## Worksheet
Label | Tendertext1
01APS-101 | Presostato Diferencial Rango de medida 200...1000 Pa NEMA 13 / IP54 Conexión eléctrica Terminales para hilo 0,5...1,5 mm² Incl. 2 conectores de conducto (material plástico), incl. tubo de 2 m (PVC) Fabricante Belimo Modelo 01APS-101
01APS-101.1 | Presostato Diferencial Rango de medida 200...1000 Pa NEMA 13 / IP54 Conexión eléctrica Terminales para hilo 0,5...1,5 mm² sin tubo ni elementos de conexión Multipack 45 uds. Fabricante Belimo Modelo 01APS-101.1
01APS-104 | Presostato Diferencial Rango de medida 500...2500 Pa NEMA 13 / IP54 Conexión eléctrica Terminales para hilo 0,5...1,5 mm² Incl. 2 conectores de conducto (material plástico), incl. tubo de 2 m (PVC) Fabricante Belimo Modelo 01APS-104
01APS-104.1 | Presostato Diferencial Rango de medida 500...2500 Pa NEMA 13 / IP54 Conexión eléctrica Terminales para hilo 0,5...1,5 mm² sin tubo ni elementos de conexión Multipack 45 uds. Fabricante Belimo Modelo 01APS-104.1
01APS-105 | Presostato Diferencial Rango de medida 1000...5000 Pa NEMA 13 / IP54 Conexión eléctrica Terminales para hilo 0,5...1,5 mm² Incl. 2 conectores de conducto (material plástico), incl. tubo de 2 m (PVC) Fabricante Belimo Modelo 01APS-105
01APS-10R | Presostato Diferencial Rango de medida 20...300 Pa NEMA 13 / IP54 Conexión eléctrica Terminales para hilo 0,5...1,5 mm² Incl. 2 conectores de conducto (material plástico), incl. tubo de 2 m (PVC) Fabricante Belimo Modelo 01APS-10R
01APS-10R.1 | Presostato Diferencial Rango de medida 20...300 Pa NEMA 13 / IP54 Conexión eléctrica Terminales para hilo 0,5...1,5 mm² sin tubo ni elementos de conexión Multipack 45 uds. Fabricante Belimo Modelo 01APS-10R.1
01APS-10U | Presostato Diferencial Rango de medida 50...500 Pa NEMA 13 / IP54 Conexión eléctrica Terminales para hilo 0,5...1,5 mm² Incl. 2 conectores de conducto (material plástico), incl. tubo de 2 m (PVC) Fabricante Belimo Modelo 01APS-10U
01APS-10U.1 | Presostato Diferencial Rango de medida 50...500 Pa NEMA 13 / IP54 Conexión eléctrica Terminales para hilo 0,5...1,5 mm² sin tubo ni elementos de conexión Multipack 45 uds. Fabricante Belimo Modelo 01APS-10U.1
01ATS-1040B | Monitor de antiheladas contacto Reinicio automático Señal de salida Contacto Capilar 3 m Grado de protección IEC/EN IP65 Conexión eléctrica Bloque de terminales con muelle máx. 2,5 mm² Fabricante Belimo Modelo 01ATS-1040B
01ATS-104XC | Monitor de antiheladas contacto Reinicio manual Señal de salida Contacto Capilar 3 m Grado de protección IEC/EN IP65 Conexión eléctrica Bloque de terminales con muelle máx. 2,5 mm² Fabricante Belimo Modelo 01ATS-104XC
01ATS-1050B | Monitor de antiheladas contacto Reinicio automático Señal de salida Contacto Capilar 6 m Grado de protección IEC/EN IP65 Conexión eléctrica Bloque de terminales con muelle máx. 2,5 mm² Fabricante Belimo Modelo 01ATS-1050B
01ATS-105XC | Monitor de antiheladas contacto Reinicio manual Señal de salida Contacto Capilar 6 m Grado de protección IEC/EN IP65 Conexión eléctrica Bloque de terminales con muelle máx. 2,5 mm² Fabricante Belimo Modelo 01ATS-105XC
01CT-1AH | Sensor de temperatura de cable pasivo Señal de salida Pt100 Longitud de la varilla 50 mm Diámetro de la varilla 6 mm NEMA 4X / IP67 Conexión eléctrica Cable 2 m, 2-hilos Fabricante Belimo Modelo 01CT-1AH
01CT-1ALF | Sensor de temperatura del cable con brida de montaje pasivo Señal de salida Pt100 Longitud de la varilla 100 mm Diámetro de la varilla 6 mm NEMA 4X / IP67 Conexión eléctrica Cable 2 m, 2-hilos Fabricante Belimo Modelo 01CT-1ALF
01CT-1APF | Sensor de temperatura del cable con brida de montaje pasivo Señal de salida Pt100 Longitud de la varilla 200 mm Diámetro de la varilla 6 mm NEMA 4X / IP67 Conexión eléctrica Cable 2 m, 2-hilos Fabricante Belimo Modelo 01CT-1APF
01CT-1BH | Sensor de temperatura de cable pasivo Señal de salida Pt1000 Longitud de la varilla 50 mm Diámetro de la varilla 6 mm NEMA 4X / IP67 Conexión eléctrica Cable 2 m, 2-hilos Fabricante Belimo Modelo 01CT-1BH
01CT-1BLF | Sensor de temperatura del cable con brida de montaje pasivo Señal de salida Pt1000 Longitud de la varilla 100 mm Diámetro de la varilla 6 mm NEMA 4X / IP67 Conexión eléctrica Cable 2 m, 2-hilos Fabricante Belimo Modelo 01CT-1BLF
01CT-1BPF | Sensor de temperatura del cable con brida de montaje pasivo Señal de salida Pt1000 Longitud de la varilla 200 mm Diámetro de la varilla 6 mm NEMA 4X / IP67 Conexión eléctrica Cable 2 m, 2-hilos Fabricante Belimo Modelo 01CT-1BPF
01CT-1CH | Sensor de temperatura de cable pasivo Señal de salida Ni1000 Longitud de la varilla 50 mm Diámetro de la varilla 6 mm NEMA 4X / IP67 Conexión eléctrica Cable 2 m, 2-hilos Fabricante Belimo Modelo 01CT-1CH
01CT-1CLF | Sensor de temperatura del cable con brida de montaje pasivo Señal de salida Ni1000 Longitud de la varilla 100 mm Diámetro de la varilla 6 mm NEMA 4X / IP67 Conexión eléctrica Cable 2 m, 2-hilos Fabricante Belimo Modelo 01CT-1CLF
01CT-1CPF | Sensor de temperatura del cable con brida de montaje pasivo Señal de salida Ni1000 Longitud de la varilla 200 mm Diámetro de la varilla 6 mm NEMA 4X / IP67 Conexión eléctrica Cable 2 m, 2-hilos Fabricante Belimo Modelo 01CT-1CPF
01CT-1DH | Sensor de temperatura de cable pasivo Señal de salida Ni1000TK5000 Longitud de la varilla 50 mm Diámetro de la varilla 6 mm NEMA 4X / IP67 Conexión eléctrica Cable 2 m, 2-hilos Fabricante Belimo Modelo 01CT-1DH
01CT-1DLF | Sensor de temperatura del cable con brida de montaje pasivo Señal de salida Ni1000TK5000 Longitud de la varilla 100 mm Diámetro de la varilla 6 mm NEMA 4X / IP67 Conexión eléctrica Cable 2 m, 2-hilos Fabricante Belimo Modelo 01CT-1DLF
01CT-1DPF | Sensor de temperatura del cable con brida de montaje pasivo Señal de salida Ni1000TK5000 Longitud de la varilla 200 mm Diámetro de la varilla 6 mm NEMA 4X / IP67 Conexión eléctrica Cable 2 m, 2-hilos Fabricante Belimo Modelo 01CT-1DPF
01CT-1FH | Sensor de temperatura de cable pasivo Señal de salida NTC1k8 Longitud de la varilla 50 mm Diámetro de la varilla 6 mm NEMA 4X / IP67 Conexión eléctrica Cable 2 m, 2-hilos Fabricante Belimo Modelo 01CT-1FH
01CT-1LH | Sensor de temperatura de cable pasivo Señal de salida NTC10k (10k2) Longitud de la varilla 50 mm Diámetro de la varilla 6 mm NEMA 4X / IP67 Conexión eléctrica Cable 2 m, 2-hilos Fabricante Belimo Modelo 01CT-1LH
01CT-1LLF | Sensor de temperatura del cable con brida de montaje pasivo Señal de salida NTC10k (10k2) Longitud de la varilla 100 mm Diámetro de la varilla 6 mm NEMA 4X / IP67 Conexión eléctrica Cable 2 m, 2-hilos Fabricante Belimo Modelo 01CT-1LLF
01CT-1LPF | Sensor de temperatura del cable con brida de montaje pasivo Señal de salida NTC10k (10k2) Longitud de la varilla 200 mm Diámetro de la varilla 6 mm NEMA 4X / IP67 Conexión eléctrica Cable 2 m, 2-hilos Fabricante Belimo Modelo 01CT-1LPF
01CT-1NH5 | Sensor de temperatura de cable pasivo Señal de salida NTC10k Carel Longitud de la varilla 50 mm Diámetro de la varilla 6 mm NEMA 4X / IP67 Conexión eléctrica Cable 6 m, 2-hilos Fabricante Belimo Modelo 01CT-1NH5
01CT-1QH | Sensor de temperatura de cable pasivo Señal de salida NTC20k Longitud de la varilla 50 mm Diámetro de la varilla 6 mm NEMA 4X / IP67 Conexión eléctrica Cable 2 m, 2-hilos Fabricante Belimo Modelo 01CT-1QH
01CT-1QLF | Sensor de temperatura del cable con brida de montaje pasivo Señal de salida NTC20k Longitud de la varilla 100 mm Diámetro de la varilla 6 mm NEMA 4X / IP67 Conexión eléctrica Cable 2 m, 2-hilos Fabricante Belimo Modelo 01CT-1QLF
01CT-1QPF | Sensor de temperatura del cable con brida de montaje pasivo Señal de salida NTC20k Longitud de la varilla 200 mm Diámetro de la varilla 6 mm NEMA 4X / IP67 Conexión eléctrica Cable 2 m, 2-hilos Fabricante Belimo Modelo 01CT-1QPF
01CT-1RH | Sensor de temperatura de cable pasivo Señal de salida Pt1000 clase AA Longitud de la varilla 50 mm Diámetro de la varilla 6 mm NEMA 4X / IP67 Conexión eléctrica Cable 2 m, 2-hilos Fabricante Belimo Modelo 01CT-1RH
01DH-10N | Humidostato contacto Reinicio automático Señal de salida Contacto Longitud de la varilla 156 mm Diámetro de la varilla 30 mm NEMA 13 / IP55 Conexión eléctrica Terminal de tornillo 1.5 mm² Fabricante Belimo Modelo 01DH-10N
01DT-1AH | Sensor de conducto/inmersión de temperatura pasivo Señal de salida Pt100 Longitud de la varilla 50 mm Diámetro de la varilla 6 mm NEMA 4X / IP65 Conexión eléctrica Bloque enchufable de terminales con muelle máx. 2,5 mm² Fabricante Belimo Modelo 01DT-1AH
01DT-1AL | Sensor de conducto/inmersión de temperatura pasivo Señal de salida Pt100 Longitud de la varilla 100 mm Diámetro de la varilla 6 mm NEMA 4X / IP65 Conexión eléctrica Bloque enchufable de terminales con muelle máx. 2,5 mm² Fabricante Belimo Modelo 01DT-1AL
01DT-1AN | Sensor de conducto/inmersión de temperatura pasivo Señal de salida Pt100 Longitud de la varilla 150 mm Diámetro de la varilla 6 mm NEMA 4X / IP65 Conexión eléctrica Bloque enchufable de terminales con muelle máx. 2,5 mm² Fabricante Belimo Modelo 01DT-1AN
01DT-1AP | Sensor de conducto/inmersión de temperatura pasivo Señal de salida Pt100 Longitud de la varilla 200 mm Diámetro de la varilla 6 mm NEMA 4X / IP65 Conexión eléctrica Bloque enchufable de terminales con muelle máx. 2,5 mm² Fabricante Belimo Modelo 01DT-1AP
01DT-1AR | Sensor de conducto/inmersión de temperatura pasivo Señal de salida Pt100 Longitud de la varilla 300 mm Diámetro de la varilla 6 mm NEMA 4X / IP65 Conexión eléctrica Bloque enchufable de terminales con muelle máx. 2,5 mm² Fabricante Belimo Modelo 01DT-1AR
01DT-1AT | Sensor de conducto/inmersión de temperatura pasivo Señal de salida Pt100 Longitud de la varilla 450 mm Diámetro de la varilla 6 mm NEMA 4X / IP65 Conexión eléctrica Bloque enchufable de terminales con muelle máx. 2,5 mm² Fabricante Belimo Modelo 01DT-1AT
01DT-1BH | Sensor de conducto/inmersión de temperatura pasivo Señal de salida Pt1000 Longitud de la varilla 50 mm Diámetro de la varilla 6 mm NEMA 4X / IP65 Conexión eléctrica Bloque enchufable de terminales con muelle máx. 2,5 mm² Fabricante Belimo Modelo 01DT-1BH
01DT-1BL | Sensor de conducto/inmersión de temperatura pasivo Señal de salida Pt1000 Longitud de la varilla 100 mm Diámetro de la varilla 6 mm NEMA 4X / IP65 Conexión eléctrica Bloque enchufable de terminales con muelle máx. 2,5 mm² Fabricante Belimo Modelo 01DT-1BL
01DT-1BN | Sensor de conducto/inmersión de temperatura pasivo Señal de salida Pt1000 Longitud de la varilla 150 mm Diámetro de la varilla 6 mm NEMA 4X / IP65 Conexión eléctrica Bloque enchufable de terminales con muelle máx. 2,5 mm² Fabricante Belimo Modelo 01DT-1BN
01DT-1BP | Sensor de conducto/inmersión de temperatura pasivo Señal de salida Pt1000 Longitud de la varilla 200 mm Diámetro de la varilla 6 mm NEMA 4X / IP65 Conexión eléctrica Bloque enchufable de terminales con muelle máx. 2,5 mm² Fabricante Belimo Modelo 01DT-1BP
01DT-1BR | Sensor de conducto/inmersión de temperatura pasivo Señal de salida Pt1000 Longitud de la varilla 300 mm Diámetro de la varilla 6 mm NEMA 4X / IP65 Conexión eléctrica Bloque enchufable de terminales con muelle máx. 2,5 mm² Fabricante Belimo Modelo 01DT-1BR
01DT-1BT | Sensor de conducto/inmersión de temperatura pasivo Señal de salida Pt1000 Longitud de la varilla 450 mm Diámetro de la varilla 6 mm NEMA 4X / IP65 Conexión eléctrica Bloque enchufable de terminales con muelle máx. 2,5 mm² Fabricante Belimo Modelo 01DT-1BT
01DT-1CH | Sensor de conducto/inmersión de temperatura pasivo Señal de salida Ni1000 Longitud de la varilla 50 mm Diámetro de la varilla 6 mm NEMA 4X / IP65 Conexión eléctrica Bloque enchufable de terminales con muelle máx. 2,5 mm² Fabricante Belimo Modelo 01DT-1CH
01DT-1CL | Sensor de conducto/inmersión de temperatura pasivo Señal de salida Ni1000 Longitud de la varilla 100 mm Diámetro de la varilla 6 mm NEMA 4X / IP65 Conexión eléctrica Bloque enchufable de terminales con muelle máx. 2,5 mm² Fabricante Belimo Modelo 01DT-1CL
01DT-1CN | Sensor de conducto/inmersión de temperatura pasivo Señal de salida Ni1000 Longitud de la varilla 150 mm Diámetro de la varilla 6 mm NEMA 4X / IP65 Conexión eléctrica Bloque enchufable de terminales con muelle máx. 2,5 mm² Fabricante Belimo Modelo 01DT-1CN
01DT-1CP | Sensor de conducto/inmersión de temperatura pasivo Señal de salida Ni1000 Longitud de la varilla 200 mm Diámetro de la varilla 6 mm NEMA 4X / IP65 Conexión eléctrica Bloque enchufable de terminales con muelle máx. 2,5 mm² Fabricante Belimo Modelo 01DT-1CP
01DT-1CR | Sensor de conducto/inmersión de temperatura pasivo Señal de salida Ni1000 Longitud de la varilla 300 mm Diámetro de la varilla 6 mm NEMA 4X / IP65 Conexión eléctrica Bloque enchufable de terminales con muelle máx. 2,5 mm² Fabricante Belimo Modelo 01DT-1CR
01DT-1CT | Sensor de conducto/inmersión de temperatura pasivo Señal de salida Ni1000 Longitud de la varilla 450 mm Diámetro de la varilla 6 mm NEMA 4X / IP65 Conexión eléctrica Bloque enchufable de terminales con muelle máx. 2,5 mm² Fabricante Belimo Modelo 01DT-1CT
01DT-1DH | Sensor de conducto/inmersión de temperatura pasivo Señal de salida Ni1000TK5000 Longitud de la varilla 50 mm Diámetro de la varilla 6 mm NEMA 4X / IP65 Conexión eléctrica Bloque enchufable de terminales con muelle máx. 2,5 mm² Fabricante Belimo Modelo 01DT-1DH
01DT-1DL | Sensor de conducto/inmersión de temperatura pasivo Señal de salida Ni1000TK5000 Longitud de la varilla 100 mm Diámetro de la varilla 6 mm NEMA 4X / IP65 Conexión eléctrica Bloque enchufable de terminales con muelle máx. 2,5 mm² Fabricante Belimo Modelo 01DT-1DL
01DT-1DN | Sensor de conducto/inmersión de temperatura pasivo Señal de salida Ni1000TK5000 Longitud de la varilla 150 mm Diámetro de la varilla 6 mm NEMA 4X / IP65 Conexión eléctrica Bloque enchufable de terminales con muelle máx. 2,5 mm² Fabricante Belimo Modelo 01DT-1DN
01DT-1DP | Sensor de conducto/inmersión de temperatura pasivo Señal de salida Ni1000TK5000 Longitud de la varilla 200 mm Diámetro de la varilla 6 mm NEMA 4X / IP65 Conexión eléctrica Bloque enchufable de terminales con muelle máx. 2,5 mm² Fabricante Belimo Modelo 01DT-1DP
01DT-1DR | Sensor de conducto/inmersión de temperatura pasivo Señal de salida Ni1000TK5000 Longitud de la varilla 300 mm Diámetro de la varilla 6 mm NEMA 4X / IP65 Conexión eléctrica Bloque enchufable de terminales con muelle máx. 2,5 mm² Fabricante Belimo Modelo 01DT-1DR
01DT-1DT | Sensor de conducto/inmersión de temperatura pasivo Señal de salida Ni1000TK5000 Longitud de la varilla 450 mm Diámetro de la varilla 6 mm NEMA 4X / IP65 Conexión eléctrica Bloque enchufable de terminales con muelle máx. 2,5 mm² Fabricante Belimo Modelo 01DT-1DT
01DT-1FL | Sensor de conducto/inmersión de temperatura pasivo Señal de salida NTC1k8 Longitud de la varilla 100 mm Diámetro de la varilla 6 mm NEMA 4X / IP65 Conexión eléctrica Bloque enchufable de terminales con muelle máx. 2,5 mm² Fabricante Belimo Modelo 01DT-1FL
01DT-1FN | Sensor de conducto/inmersión de temperatura pasivo Señal de salida NTC1k8 Longitud de la varilla 150 mm Diámetro de la varilla 6 mm NEMA 4X / IP65 Conexión eléctrica Bloque enchufable de terminales con muelle máx. 2,5 mm² Fabricante Belimo Modelo 01DT-1FN
01DT-1FP | Sensor de conducto/inmersión de temperatura pasivo Señal de salida NTC1k8 Longitud de la varilla 200 mm Diámetro de la varilla 6 mm NEMA 4X / IP65 Conexión eléctrica Bloque enchufable de terminales con muelle máx. 2,5 mm² Fabricante Belimo Modelo 01DT-1FP
01DT-1FR | Sensor de conducto/inmersión de temperatura pasivo Señal de salida NTC1k8 Longitud de la varilla 300 mm Diámetro de la varilla 6 mm NEMA 4X / IP65 Conexión eléctrica Bloque enchufable de terminales con muelle máx. 2,5 mm² Fabricante Belimo Modelo 01DT-1FR
01DT-1FT | Sensor de conducto/inmersión de temperatura pasivo Señal de salida NTC1k8 Longitud de la varilla 450 mm Diámetro de la varilla 6 mm NEMA 4X / IP65 Conexión eléctrica Bloque enchufable de terminales con muelle máx. 2,5 mm² Fabricante Belimo Modelo 01DT-1FT
01DT-1HP | Sensor de conducto/inmersión de temperatura pasivo Señal de salida NTC5k Longitud de la varilla 200 mm Diámetro de la varilla 6 mm NEMA 4X / IP65 Conexión eléctrica Bloque enchufable de terminales con muelle máx. 2,5 mm² Fabricante Belimo Modelo 01DT-1HP
01DT-1LH | Sensor de conducto/inmersión de temperatura pasivo Señal de salida NTC10k (10k2) Longitud de la varilla 50 mm Diámetro de la varilla 6 mm NEMA 4X / IP65 Conexión eléctrica Bloque enchufable de terminales con muelle máx. 2,5 mm² Fabricante Belimo Modelo 01DT-1LH
01DT-1LL | Sensor de conducto/inmersión de temperatura pasivo Señal de salida NTC10k (10k2) Longitud de la varilla 100 mm Diámetro de la varilla 6 mm NEMA 4X / IP65 Conexión eléctrica Bloque enchufable de terminales con muelle máx. 2,5 mm² Fabricante Belimo Modelo 01DT-1LL
01DT-1LN | Sensor de conducto/inmersión de temperatura pasivo Señal de salida NTC10k (10k2) Longitud de la varilla 150 mm Diámetro de la varilla 6 mm NEMA 4X / IP65 Conexión eléctrica Bloque enchufable de terminales con muelle máx. 2,5 mm² Fabricante Belimo Modelo 01DT-1LN
01DT-1LP | Sensor de conducto/inmersión de temperatura pasivo Señal de salida NTC10k (10k2) Longitud de la varilla 200 mm Diámetro de la varilla 6 mm NEMA 4X / IP65 Conexión eléctrica Bloque enchufable de terminales con muelle máx. 2,5 mm² Fabricante Belimo Modelo 01DT-1LP
01DT-1LR | Sensor de conducto/inmersión de temperatura pasivo Señal de salida NTC10k (10k2) Longitud de la varilla 300 mm Diámetro de la varilla 6 mm NEMA 4X / IP65 Conexión eléctrica Bloque enchufable de terminales con muelle máx. 2,5 mm² Fabricante Belimo Modelo 01DT-1LR
01DT-1LT | Sensor de conducto/inmersión de temperatura pasivo Señal de salida NTC10k (10k2) Longitud de la varilla 450 mm Diámetro de la varilla 6 mm NEMA 4X / IP65 Conexión eléctrica Bloque enchufable de terminales con muelle máx. 2,5 mm² Fabricante Belimo Modelo 01DT-1LT
01DT-1MH | Sensor de conducto/inmersión de temperatura pasivo Señal de salida NTC10k Pre (10k3) Longitud de la varilla 50 mm Diámetro de la varilla 6 mm NEMA 4X / IP65 Conexión eléctrica Bloque enchufable de terminales con muelle máx. 2,5 mm² Fabricante Belimo Modelo 01DT-1MH
01DT-1ML | Sensor de conducto/inmersión de temperatura pasivo Señal de salida NTC10k Pre (10k3) Longitud de la varilla 100 mm Diámetro de la varilla 6 mm NEMA 4X / IP65 Conexión eléctrica Bloque enchufable de terminales con muelle máx. 2,5 mm² Fabricante Belimo Modelo 01DT-1ML
01DT-1MN | Sensor de conducto/inmersión de temperatura pasivo Señal de salida NTC10k Pre (10k3) Longitud de la varilla 150 mm Diámetro de la varilla 6 mm NEMA 4X / IP65 Conexión eléctrica Bloque enchufable de terminales con muelle máx. 2,5 mm² Fabricante Belimo Modelo 01DT-1MN
01DT-1MP | Sensor de conducto/inmersión de temperatura pasivo Señal de salida NTC10k Pre (10k3) Longitud de la varilla 200 mm Diámetro de la varilla 6 mm NEMA 4X / IP65 Conexión eléctrica Bloque enchufable de terminales con muelle máx. 2,5 mm² Fabricante Belimo Modelo 01DT-1MP
01DT-1MR | Sensor de conducto/inmersión de temperatura pasivo Señal de salida NTC10k Pre (10k3) Longitud de la varilla 300 mm Diámetro de la varilla 6 mm NEMA 4X / IP65 Conexión eléctrica Bloque enchufable de terminales con muelle máx. 2,5 mm² Fabricante Belimo Modelo 01DT-1MR
01DT-1NH | Sensor de conducto/inmersión de temperatura pasivo Señal de salida NTC10k Carel Longitud de la varilla 50 mm Diámetro de la varilla 6 mm NEMA 4X / IP65 Conexión eléctrica Bloque enchufable de terminales con muelle máx. 2,5 mm² Fabricante Belimo Modelo 01DT-1NH
01DT-1NL | Sensor de conducto/inmersión de temperatura pasivo Señal de salida NTC10k Carel Longitud de la varilla 100 mm Diámetro de la varilla 6 mm NEMA 4X / IP65 Conexión eléctrica Bloque enchufable de terminales con muelle máx. 2,5 mm² Fabricante Belimo Modelo 01DT-1NL
01DT-1NN | Sensor de conducto/inmersión de temperatura pasivo Señal de salida NTC10k Carel Longitud de la varilla 150 mm Diámetro de la varilla 6 mm NEMA 4X / IP65 Conexión eléctrica Bloque enchufable de terminales con muelle máx. 2,5 mm² Fabricante Belimo Modelo 01DT-1NN
01DT-1NP | Sensor de conducto/inmersión de temperatura pasivo Señal de salida NTC10k Carel Longitud de la varilla 200 mm Diámetro de la varilla 6 mm NEMA 4X / IP65 Conexión eléctrica Bloque enchufable de terminales con muelle máx. 2,5 mm² Fabricante Belimo Modelo 01DT-1NP
01DT-1NR | Sensor de conducto/inmersión de temperatura pasivo Señal de salida NTC10k Carel Longitud de la varilla 300 mm Diámetro de la varilla 6 mm NEMA 4X / IP65 Conexión eléctrica Bloque enchufable de terminales con muelle máx. 2,5 mm² Fabricante Belimo Modelo 01DT-1NR
01DT-1QH | Sensor de conducto/inmersión de temperatura pasivo Señal de salida NTC20k Longitud de la varilla 50 mm Diámetro de la varilla 6 mm NEMA 4X / IP65 Conexión eléctrica Bloque enchufable de terminales con muelle máx. 2,5 mm² Fabricante Belimo Modelo 01DT-1QH
01DT-1QL | Sensor de conducto/inmersión de temperatura pasivo Señal de salida NTC20k Longitud de la varilla 100 mm Diámetro de la varilla 6 mm NEMA 4X / IP65 Conexión eléctrica Bloque enchufable de terminales con muelle máx. 2,5 mm² Fabricante Belimo Modelo 01DT-1QL
01DT-1QN | Sensor de conducto/inmersión de temperatura pasivo Señal de salida NTC20k Longitud de la varilla 150 mm Diámetro de la varilla 6 mm NEMA 4X / IP65 Conexión eléctrica Bloque enchufable de terminales con muelle máx. 2,5 mm² Fabricante Belimo Modelo 01DT-1QN
01DT-1QP | Sensor de conducto/inmersión de temperatura pasivo Señal de salida NTC20k Longitud de la varilla 200 mm Diámetro de la varilla 6 mm NEMA 4X / IP65 Conexión eléctrica Bloque enchufable de terminales con muelle máx. 2,5 mm² Fabricante Belimo Modelo 01DT-1QP
01DT-1QR | Sensor de conducto/inmersión de temperatura pasivo Señal de salida NTC20k Longitud de la varilla 300 mm Diámetro de la varilla 6 mm NEMA 4X / IP65 Conexión eléctrica Bloque enchufable de terminales con muelle máx. 2,5 mm² Fabricante Belimo Modelo 01DT-1QR
01DT-1QT | Sensor de conducto/inmersión de temperatura pasivo Señal de salida NTC20k Longitud de la varilla 450 mm Diámetro de la varilla 6 mm NEMA 4X / IP65 Conexión eléctrica Bloque enchufable de terminales con muelle máx. 2,5 mm² Fabricante Belimo Modelo 01DT-1QT
01DT-1RH | Sensor de conducto/inmersión de temperatura pasivo Señal de salida Pt1000 clase AA Longitud de la varilla 50 mm Diámetro de la varilla 6 mm NEMA 4X / IP65 Conexión eléctrica Bloque enchufable de terminales con muelle máx. 2,5 mm² Fabricante Belimo Modelo 01DT-1RH
01DT-1RL | Sensor de conducto/inmersión de temperatura pasivo Señal de salida Pt1000 clase AA Longitud de la varilla 100 mm Diámetro de la varilla 6 mm NEMA 4X / IP65 Conexión eléctrica Bloque enchufable de terminales con muelle máx. 2,5 mm² Fabricante Belimo Modelo 01DT-1RL
01DT-1RN | Sensor de conducto/inmersión de temperatura pasivo Señal de salida Pt1000 clase AA Longitud de la varilla 150 mm Diámetro de la varilla 6 mm NEMA 4X / IP65 Conexión eléctrica Bloque enchufable de terminales con muelle máx. 2,5 mm² Fabricante Belimo Modelo 01DT-1RN
01DT-1RP | Sensor de conducto/inmersión de temperatura pasivo Señal de salida Pt1000 clase AA Longitud de la varilla 200 mm Diámetro de la varilla 6 mm NEMA 4X / IP65 Conexión eléctrica Bloque enchufable de terminales con muelle máx. 2,5 mm² Fabricante Belimo Modelo 01DT-1RP
01DT-1RR | Sensor de conducto/inmersión de temperatura pasivo Señal de salida Pt1000 clase AA Longitud de la varilla 300 mm Diámetro de la varilla 6 mm NEMA 4X / IP65 Conexión eléctrica Bloque enchufable de terminales con muelle máx. 2,5 mm² Fabricante Belimo Modelo 01DT-1RR
01HT-101CA | Monitor de temperatura TW pasivo Reinicio automático Señal de salida Contacto Capilar 1m Grado de protección IEC/EN IP54 Conexión eléctrica Bloque de terminales con muelle máx. 2,5 mm² Fabricante Belimo Modelo 01HT-101CA
01HT-1A | Sensor de temperatura de contacto pasivo Señal de salida Pt100 NEMA 1 / IP54 Conexión eléctrica Bloque enchufable de terminales con muelle máx. 2,5 mm² Fabricante Belimo Modelo 01HT-1A
01HT-1B | Sensor de temperatura de contacto pasivo Señal de salida Pt1000 NEMA 1 / IP54 Conexión eléctrica Bloque enchufable de terminales con muelle máx. 2,5 mm² Fabricante Belimo Modelo 01HT-1B
01HT-1C | Sensor de temperatura de contacto pasivo Señal de salida Ni1000 NEMA 1 / IP54 Conexión eléctrica Bloque enchufable de terminales con muelle máx. 2,5 mm² Fabricante Belimo Modelo 01HT-1C
01HT-1D | Sensor de temperatura de contacto pasivo Señal de salida Ni1000TK5000 NEMA 1 / IP54 Conexión eléctrica Bloque enchufable de terminales con muelle máx. 2,5 mm² Fabricante Belimo Modelo 01HT-1D
01HT-1F | Sensor de temperatura de contacto pasivo Señal de salida NTC1k8 NEMA 1 / IP54 Conexión eléctrica Bloque enchufable de terminales con muelle máx. 2,5 mm² Fabricante Belimo Modelo 01HT-1F
01HT-1L | Sensor de temperatura de contacto pasivo Señal de salida NTC10k (10k2) NEMA 1 / IP54 Conexión eléctrica Bloque enchufable de terminales con muelle máx. 2,5 mm² Fabricante Belimo Modelo 01HT-1L
01HT-1Q | Sensor de temperatura de contacto pasivo Señal de salida NTC20k NEMA 1 / IP54 Conexión eléctrica Bloque enchufable de terminales con muelle máx. 2,5 mm² Fabricante Belimo Modelo 01HT-1Q
01MT-1B4 | Sensor de temperatura promedio pasivo Señal de salida Pt1000 Longitud de la varilla 3 m NEMA 4X / IP65 Conexión eléctrica Bloque enchufable de terminales con muelle máx. 2,5 mm² Fabricante Belimo Modelo 01MT-1B4
01MT-1B5 | Sensor de temperatura promedio pasivo Señal de salida Pt1000 Longitud de la varilla 6 m NEMA 4X / IP65 Conexión eléctrica Bloque enchufable de terminales con muelle máx. 2,5 mm² Fabricante Belimo Modelo 01MT-1B5
01MT-1B8 | Sensor de temperatura promedio pasivo Señal de salida Pt1000 Longitud de la varilla 15 m NEMA 4X / IP65 Conexión eléctrica Bloque enchufable de terminales con muelle máx. 2,5 mm² Fabricante Belimo Modelo 01MT-1B8
01PT-1BH | Sensor de temperatura de inmersión con funciones de respuesta rápida pasivo Inmersión directa con sonda de acero inoxidable y conexión R 1/2" Señal de salida Pt1000 Longitud de la varilla 50 mm Diámetro de la varilla 6/4 mm NEMA 4X / IP65 Conexión eléctrica Bloque enchufable de terminales con muelle máx. 2,5 mm² Fabricante Belimo Modelo 01PT-1BH
01PT-1BL | Sensor de temperatura de inmersión con funciones de respuesta rápida pasivo Inmersión directa con sonda de acero inoxidable y conexión R 1/2" Señal de salida Pt1000 Longitud de la varilla 100 mm Diámetro de la varilla 6/4 mm NEMA 4X / IP65 Conexión eléctrica Bloque enchufable de terminales con muelle máx. 2,5 mm² Fabricante Belimo Modelo 01PT-1BL
01PT-1BP | Sensor de temperatura de inmersión con funciones de respuesta rápida pasivo Inmersión directa con sonda de acero inoxidable y conexión R 1/2" Señal de salida Pt1000 Longitud de la varilla 200 mm Diámetro de la varilla 6/4 mm NEMA 4X / IP65 Conexión eléctrica Bloque enchufable de terminales con muelle máx. 2,5 mm² Fabricante Belimo Modelo 01PT-1BP
01PT-1DH | Sensor de temperatura de inmersión con funciones de respuesta rápida pasivo Inmersión directa con sonda de acero inoxidable y conexión R 1/2" Señal de salida Ni1000TK5000 Longitud de la varilla 50 mm Diámetro de la varilla 6/4 mm NEMA 4X / IP65 Conexión eléctrica Bloque enchufable de terminales con muelle máx. 2,5 mm² Fabricante Belimo Modelo 01PT-1DH
01PT-1DL | Sensor de temperatura de inmersión con funciones de respuesta rápida pasivo Inmersión directa con sonda de acero inoxidable y conexión R 1/2" Señal de salida Ni1000TK5000 Longitud de la varilla 100 mm Diámetro de la varilla 6/4 mm NEMA 4X / IP65 Conexión eléctrica Bloque enchufable de terminales con muelle máx. 2,5 mm² Fabricante Belimo Modelo 01PT-1DL
01PT-1DP | Sensor de temperatura de inmersión con funciones de respuesta rápida pasivo Inmersión directa con sonda de acero inoxidable y conexión R 1/2" Señal de salida Ni1000TK5000 Longitud de la varilla 200 mm Diámetro de la varilla 6/4 mm NEMA 4X / IP65 Conexión eléctrica Bloque enchufable de terminales con muelle máx. 2,5 mm² Fabricante Belimo Modelo 01PT-1DP
01PT-1LH | Sensor de temperatura de inmersión con funciones de respuesta rápida pasivo Inmersión directa con sonda de acero inoxidable y conexión R 1/2" Señal de salida NTC10k (10k2) Longitud de la varilla 50 mm Diámetro de la varilla 6/4 mm NEMA 4X / IP65 Conexión eléctrica Bloque enchufable de terminales con muelle máx. 2,5 mm² Fabricante Belimo Modelo 01PT-1LH
01PT-1LL | Sensor de temperatura de inmersión con funciones de respuesta rápida pasivo Inmersión directa con sonda de acero inoxidable y conexión R 1/2" Señal de salida NTC10k (10k2) Longitud de la varilla 100 mm Diámetro de la varilla 6/4 mm NEMA 4X / IP65 Conexión eléctrica Bloque enchufable de terminales con muelle máx. 2,5 mm² Fabricante Belimo Modelo 01PT-1LL
01PT-1LP | Sensor de temperatura de inmersión con funciones de respuesta rápida pasivo Inmersión directa con sonda de acero inoxidable y conexión R 1/2" Señal de salida NTC10k (10k2) Longitud de la varilla 200 mm Diámetro de la varilla 6/4 mm NEMA 4X / IP65 Conexión eléctrica Bloque enchufable de terminales con muelle máx. 2,5 mm² Fabricante Belimo Modelo 01PT-1LP
01RT-1B-0 | Sensor de ambiente de temperatura pasivo Señal de salida Pt1000 Grado de protección IEC/EN IP30 Conexión eléctrica Bloque de terminales con muelle 0,5...1,5 mm² Fabricante Belimo Modelo 01RT-1B-0
01RT-1C-0 | Sensor de ambiente de temperatura pasivo Señal de salida Ni1000 Grado de protección IEC/EN IP30 Conexión eléctrica Bloque de terminales con muelle 0,5...1,5 mm² Fabricante Belimo Modelo 01RT-1C-0
01RT-1D-0 | Sensor de ambiente de temperatura pasivo Señal de salida Ni1000TK5000 Grado de protección IEC/EN IP30 Conexión eléctrica Bloque de terminales con muelle 0,5...1,5 mm² Fabricante Belimo Modelo 01RT-1D-0
01RT-1F-0 | Sensor de ambiente de temperatura pasivo Señal de salida NTC1k8 Grado de protección IEC/EN IP30 Conexión eléctrica Bloque de terminales con muelle 0,5...1,5 mm² Fabricante Belimo Modelo 01RT-1F-0
01RT-1L-0 | Sensor de ambiente de temperatura pasivo Señal de salida NTC10k (10k2) Grado de protección IEC/EN IP30 Conexión eléctrica Bloque de terminales con muelle 0,5...1,5 mm² Fabricante Belimo Modelo 01RT-1L-0
01RT-1M-0 | Sensor de ambiente de temperatura pasivo Señal de salida NTC10k Pre (10k3) Grado de protección IEC/EN IP30 Conexión eléctrica Bloque de terminales con muelle 0,5...1,5 mm² Fabricante Belimo Modelo 01RT-1M-0
01RT-1Q-0 | Sensor de ambiente de temperatura pasivo Señal de salida NTC20k Grado de protección IEC/EN IP30 Conexión eléctrica Bloque de terminales con muelle 0,5...1,5 mm² Fabricante Belimo Modelo 01RT-1Q-0
01ST-1A3 | Sensor de temperatura de contacto pasivo Con correa tensadora para tuberías de hasta ø110 mm Señal de salida Pt100 Diámetro de la varilla 6 mm Grado de protección IEC/EN IP65 Conexión eléctrica Cable 2 m, 2-hilos Fabricante Belimo Modelo 01ST-1A3
01ST-1B3 | Sensor de temperatura de contacto pasivo Con correa tensadora para tuberías de hasta ø110 mm Señal de salida Pt1000 Diámetro de la varilla 6 mm Grado de protección IEC/EN IP65 Conexión eléctrica Cable 2 m, 2-hilos Fabricante Belimo Modelo 01ST-1B3
01ST-1C3 | Sensor de temperatura de contacto pasivo Con correa tensadora para tuberías de hasta ø110 mm Señal de salida Ni1000 Diámetro de la varilla 6 mm Grado de protección IEC/EN IP65 Conexión eléctrica Cable 2 m, 2-hilos Fabricante Belimo Modelo 01ST-1C3
01ST-1D3 | Sensor de temperatura de contacto pasivo Con correa tensadora para tuberías de hasta ø110 mm Señal de salida Ni1000TK5000 Diámetro de la varilla 6 mm Grado de protección IEC/EN IP65 Conexión eléctrica Cable 2 m, 2-hilos Fabricante Belimo Modelo 01ST-1D3
01ST-1F3 | Sensor de temperatura de contacto pasivo Con correa tensadora para tuberías de hasta ø110 mm Señal de salida NTC1k8 Diámetro de la varilla 6 mm Grado de protección IEC/EN IP65 Conexión eléctrica Cable 2 m, 2-hilos Fabricante Belimo Modelo 01ST-1F3
01ST-1L3 | Sensor de temperatura de contacto pasivo Con correa tensadora para tuberías de hasta ø110 mm Señal de salida NTC10k (10k2) Diámetro de la varilla 6 mm Grado de protección IEC/EN IP65 Conexión eléctrica Cable 2 m, 2-hilos Fabricante Belimo Modelo 01ST-1L3
01ST-1Q3 | Sensor de temperatura de contacto pasivo Con correa tensadora para tuberías de hasta ø110 mm Señal de salida NTC20k Diámetro de la varilla 6 mm Grado de protección IEC/EN IP65 Conexión eléctrica Cable 2 m, 2-hilos Fabricante Belimo Modelo 01ST-1Q3
01UT-1A | Sensor exterior de temperatura pasivo Sensor interno Señal de salida Pt100 NEMA 4X / IP65 Conexión eléctrica Bloque enchufable de terminales con muelle máx. 2,5 mm² Fabricante Belimo Modelo 01UT-1A
01UT-1A0X | Sensor exterior de temperatura pasivo Sensor externo Señal de salida Pt100 Longitud de la varilla 25 mm Diámetro de la varilla 6 mm NEMA 4X / IP65 Conexión eléctrica Bloque enchufable de terminales con muelle máx. 2,5 mm² Fabricante Belimo Modelo 01UT-1A0X
01UT-1B | Sensor exterior de temperatura pasivo Sensor interno Señal de salida Pt1000 NEMA 4X / IP65 Conexión eléctrica Bloque enchufable de terminales con muelle máx. 2,5 mm² Fabricante Belimo Modelo 01UT-1B
01UT-1B0X | Sensor exterior de temperatura pasivo Sensor externo Señal de salida Pt1000 Longitud de la varilla 25 mm Diámetro de la varilla 6 mm NEMA 4X / IP65 Conexión eléctrica Bloque enchufable de terminales con muelle máx. 2,5 mm² Fabricante Belimo Modelo 01UT-1B0X
01UT-1C | Sensor exterior de temperatura pasivo Sensor interno Señal de salida Ni1000 NEMA 4X / IP65 Conexión eléctrica Bloque enchufable de terminales con muelle máx. 2,5 mm² Fabricante Belimo Modelo 01UT-1C
01UT-1D | Sensor exterior de temperatura pasivo Sensor interno Señal de salida Ni1000TK5000 NEMA 4X / IP65 Conexión eléctrica Bloque enchufable de terminales con muelle máx. 2,5 mm² Fabricante Belimo Modelo 01UT-1D
01UT-1F | Sensor exterior de temperatura pasivo Sensor interno Señal de salida NTC1k8 NEMA 4X / IP65 Conexión eléctrica Bloque enchufable de terminales con muelle máx. 2,5 mm² Fabricante Belimo Modelo 01UT-1F
01UT-1L | Sensor exterior de temperatura pasivo Sensor interno Señal de salida NTC10k (10k2) NEMA 4X / IP65 Conexión eléctrica Bloque enchufable de terminales con muelle máx. 2,5 mm² Fabricante Belimo Modelo 01UT-1L
01UT-1N | Sensor exterior de temperatura pasivo Sensor interno Señal de salida NTC10k Carel NEMA 4X / IP65 Conexión eléctrica Bloque enchufable de terminales con muelle máx. 2,5 mm² Fabricante Belimo Modelo 01UT-1N
01UT-1Q | Sensor exterior de temperatura pasivo Sensor interno Señal de salida NTC20k NEMA 4X / IP65 Conexión eléctrica Bloque enchufable de terminales con muelle máx. 2,5 mm² Fabricante Belimo Modelo 01UT-1Q
20DTS-1P3 | Monitor de antiheladas activo Reinicio automático o manual Tipo de visor LED Tensión nominal AC 24 V Señal de salida Contacto, 0...10 V Valores medidos Temperatura, Escarcha Rango de ajuste 1...10°C Capilar 2m Grado de protección IEC/EN IP42 Conexión eléctrica Bloque de terminales con muelle máx. 2,5 mm² Fabricante Belimo Modelo 20DTS-1P3
20DTS-1P5 | Monitor de antiheladas activo Reinicio automático o manual Tipo de visor LED Tensión nominal AC 24 V Señal de salida Contacto, 0...10 V Valores medidos Temperatura, Escarcha Rango de ajuste 1...10°C Capilar 6 m Grado de protección IEC/EN IP42 Conexión eléctrica Bloque de terminales con muelle máx. 2,5 mm² Fabricante Belimo Modelo 20DTS-1P5
22ADP-124D | Sensor de presión diferencial para aire dual 2 sistemas de medición Rango de medida -100...2500 Pa Rango de medida -0.4...10 inch WC Tensión nominal AC/DC 24 V Señal de salida 0...5 V, 0...10 V Valores medidos Presión diferencial Multirango 8 rangos de medición seleccionables NEMA 4X / IP65 Conexión eléctrica Bloque enchufable de terminales con muelle máx. 2,5 mm² Incl. 4 conectores de conducto (plástico), incl. tubo (PVC) de 2 x 2 m Incl. chapa de montaje, incl. kit de montaje Fabricante Belimo Modelo 22ADP-124D
22ADP-124F | Sensor de presión diferencial para aire dual 2 sistemas de medición Tipo de visor LCD Rango de medida -100...2500 Pa Rango de medida -0.4...10 inch WC Tensión nominal AC/DC 24 V Señal de salida 0...5 V, 0...10 V Tipo de visor LCD Valores medidos Presión diferencial Multirango 8 rangos de medición seleccionables NEMA 4X / IP65 Conexión eléctrica Bloque enchufable de terminales con muelle máx. 2,5 mm² Incl. 4 conectores de conducto (plástico), incl. tubo (PVC) de 2 x 2 m Incl. chapa de montaje, incl. kit de montaje Fabricante Belimo Modelo 22ADP-124F
22ADP-154 | Sensor de presión diferencial para aire Rango de medida -100...2500 Pa Rango de medida -0.4...10 inch WC Tensión nominal AC/DC 24 V Señal de salida Modbus, 0...5 V, 0...10 V Valores medidos Presión diferencial, Caudal Multirango 8 rangos de medición seleccionables NEMA 4X / IP65 Conexión eléctrica Bloque enchufable de terminales con muelle máx. 2,5 mm² Incl. 2 conectores de conducto (material plástico), incl. tubo de 2 m (PVC) Incl. chapa de montaje, incl. kit de montaje Fabricante Belimo Modelo 22ADP-154
22ADP-154D | Sensor de presión diferencial para aire dual 2 sistemas de medición Rango de medida -100...2500 Pa Rango de medida -0.4...10 inch WC Tensión nominal AC/DC 24 V Señal de salida Modbus, 0...5 V, 0...10 V Valores medidos Presión diferencial, Caudal Multirango 8 rangos de medición seleccionables NEMA 4X / IP65 Conexión eléctrica Bloque enchufable de terminales con muelle máx. 2,5 mm² Incl. 4 conectores de conducto (plástico), incl. tubo (PVC) de 2 x 2 m Incl. chapa de montaje, incl. kit de montaje Fabricante Belimo Modelo 22ADP-154D
22ADP-154F | Sensor de presión diferencial para aire dual 2 sistemas de medición Tipo de visor LCD Rango de medida -100...2500 Pa Rango de medida -0.4...10 inch WC Tensión nominal AC/DC 24 V Señal de salida Modbus, 0...5 V, 0...10 V Valores medidos Presión diferencial, Caudal Multirango 8 rangos de medición seleccionables NEMA 4X / IP65 Conexión eléctrica Bloque enchufable de terminales con muelle máx. 2,5 mm² Incl. 4 conectores de conducto (plástico), incl. tubo (PVC) de 2 x 2 m Incl. chapa de montaje, incl. kit de montaje Fabricante Belimo Modelo 22ADP-154F
22ADP-154H | Sensor de presión diferencial para aire dual con dos entradas adicionales 2 sistemas de medición Rango de medida -100...2500 Pa Rango de medida -0.4...10 inch WC Tensión nominal AC/DC 24 V Señal de salida Modbus, 0...5 V, 0...10 V Valores medidos Presión diferencial, Caudal Multirango 8 rangos de medición seleccionables NEMA 4X / IP65 Conexión eléctrica Bloque enchufable de terminales con muelle máx. 2,5 mm² Incl. 4 conectores de conducto (plástico), incl. tubo (PVC) de 2 x 2 m Incl. chapa de montaje, incl. kit de montaje Fabricante Belimo Modelo 22ADP-154H
22ADP-154K | Sensor de presión diferencial para aire dual con dos entradas adicionales 2 sistemas de medición Tipo de visor LCD Rango de medida -100...2500 Pa Rango de medida -0.4...10 inch WC Tensión nominal AC/DC 24 V Señal de salida Modbus, 0...5 V, 0...10 V Valores medidos Presión diferencial, Caudal Multirango 8 rangos de medición seleccionables NEMA 4X / IP65 Conexión eléctrica Bloque enchufable de terminales con muelle máx. 2,5 mm² Incl. 4 conectores de conducto (plástico), incl. tubo (PVC) de 2 x 2 m Incl. chapa de montaje, incl. kit de montaje Fabricante Belimo Modelo 22ADP-154K
22ADP-154L | Sensor de presión diferencial para aire Tipo de visor LCD Rango de medida -100...2500 Pa Rango de medida -0.4...10 inch WC Tensión nominal AC/DC 24 V Señal de salida Modbus, 0...5 V, 0...10 V Tipo de visor LCD Valores medidos Presión diferencial, Caudal Multirango 8 rangos de medición seleccionables NEMA 4X / IP65 Conexión eléctrica Bloque enchufable de terminales con muelle máx. 2,5 mm² Incl. 2 conectores de conducto (material plástico), incl. tubo de 2 m (PVC) Incl. chapa de montaje, incl. kit de montaje Fabricante Belimo Modelo 22ADP-154L
22ADP-156 | Sensor de presión diferencial para aire Rango de medida 0...7000 Pa Rango de medida 0...28 inch WC Tensión nominal AC/DC 24 V Señal de salida Modbus, 0...5 V, 0...10 V Valores medidos Presión diferencial, Caudal Multirango 8 rangos de medición seleccionables NEMA 4X / IP65 Conexión eléctrica Bloque enchufable de terminales con muelle máx. 2,5 mm² Incl. 2 conectores de conducto (material plástico), incl. tubo de 2 m (PVC) Incl. chapa de montaje, incl. kit de montaje Fabricante Belimo Modelo 22ADP-156
22ADP-156L | Sensor de presión diferencial para aire Tipo de visor LCD Rango de medida 0...7000 Pa Rango de medida 0...28 inch WC Tensión nominal AC/DC 24 V Señal de salida Modbus, 0...5 V, 0...10 V Tipo de visor LCD Valores medidos Presión diferencial, Caudal Multirango 8 rangos de medición seleccionables NEMA 4X / IP65 Conexión eléctrica Bloque enchufable de terminales con muelle máx. 2,5 mm² Incl. 2 conectores de conducto (material plástico), incl. tubo de 2 m (PVC) Incl. chapa de montaje, incl. kit de montaje Fabricante Belimo Modelo 22ADP-156L
22ADP-15Q | Sensor de presión diferencial para aire Rango de medida -150...250 Pa Rango de medida -0.6...1 inch WC Tensión nominal AC/DC 24 V Señal de salida Modbus, 0...5 V, 0...10 V Valores medidos Presión diferencial, Caudal Multirango 8 rangos de medición seleccionables NEMA 4X / IP65 Conexión eléctrica Bloque enchufable de terminales con muelle máx. 2,5 mm² Incl. 2 conectores de conducto (material plástico), incl. tubo de 2 m (PVC) Incl. chapa de montaje, incl. kit de montaje Fabricante Belimo Modelo 22ADP-15Q
22ADP-15QA | Sensor de presión diferencial para aire Cero automático Rango de medida -150...250 Pa Rango de medida -0.6...1 inch WC Tensión nominal AC/DC 24 V Señal de salida Modbus, 0...5 V, 0...10 V Valores medidos Presión diferencial, Caudal Multirango 8 rangos de medición seleccionables NEMA 4X / IP65 Conexión eléctrica Bloque enchufable de terminales con muelle máx. 2,5 mm² Incl. 2 conectores de conducto (material plástico), incl. tubo de 2 m (PVC) Incl. chapa de montaje, incl. kit de montaje Fabricante Belimo Modelo 22ADP-15QA
22ADP-15QB | Sensor de presión diferencial para aire Cero automático Tipo de visor LCD Rango de medida -150...250 Pa Rango de medida -0.6...1 inch WC Tensión nominal AC/DC 24 V Señal de salida Modbus, 0...5 V, 0...10 V Tipo de visor LCD Valores medidos Presión diferencial, Caudal Multirango 8 rangos de medición seleccionables NEMA 4X / IP65 Conexión eléctrica Bloque enchufable de terminales con muelle máx. 2,5 mm² Incl. 2 conectores de conducto (material plástico), incl. tubo de 2 m (PVC) Incl. chapa de montaje, incl. kit de montaje Fabricante Belimo Modelo 22ADP-15QB
22ADP-15QL | Sensor de presión diferencial para aire Tipo de visor LCD Rango de medida -150...250 Pa Rango de medida -0.6...1 inch WC Tensión nominal AC/DC 24 V Señal de salida Modbus, 0...5 V, 0...10 V Tipo de visor LCD Valores medidos Presión diferencial, Caudal Multirango 8 rangos de medición seleccionables NEMA 4X / IP65 Conexión eléctrica Bloque enchufable de terminales con muelle máx. 2,5 mm² Incl. 2 conectores de conducto (material plástico), incl. tubo de 2 m (PVC) Incl. chapa de montaje, incl. kit de montaje Fabricante Belimo Modelo 22ADP-15QL
22ADP-164 | Sensor de presión diferencial para aire Rango de medida -100...2500 Pa Rango de medida -0.4...10 inch WC Tensión nominal AC/DC 24 V Señal de salida BACnet, 0...5 V, 0...10 V Valores medidos Presión diferencial, Caudal Multirango 8 rangos de medición seleccionables NEMA 4X / IP65 Conexión eléctrica Bloque enchufable de terminales con muelle máx. 2,5 mm² Incl. 2 conectores de conducto (material plástico), incl. tubo de 2 m (PVC) Incl. chapa de montaje, incl. kit de montaje Fabricante Belimo Modelo 22ADP-164
22ADP-164L | Sensor de presión diferencial para aire Tipo de visor LCD Rango de medida -100...2500 Pa Rango de medida -0.4...10 inch WC Tensión nominal AC/DC 24 V Señal de salida BACnet, 0...5 V, 0...10 V Valores medidos Presión diferencial, Caudal Multirango 8 rangos de medición seleccionables NEMA 4X / IP65 Conexión eléctrica Bloque enchufable de terminales con muelle máx. 2,5 mm² Incl. 2 conectores de conducto (material plástico), incl. tubo de 2 m (PVC) Incl. chapa de montaje, incl. kit de montaje Fabricante Belimo Modelo 22ADP-164L
22ADP-184 | Sensor de presión diferencial para aire Rango de medida -100...2500 Pa Rango de medida -0.4...10 inch WC Tensión nominal AC/DC 24 V Señal de salida 0...5 V, 0...10 V, 4...20 mA Valores medidos Presión diferencial Multirango 8 rangos de medición seleccionables NEMA 4X / IP65 Conexión eléctrica Bloque enchufable de terminales con muelle máx. 2,5 mm² Incl. 2 conectores de conducto (material plástico), incl. tubo de 2 m (PVC) Incl. chapa de montaje, incl. kit de montaje Fabricante Belimo Modelo 22ADP-184
22ADP-184A | Sensor de presión diferencial para aire Cero automático Rango de medida -100...2500 Pa Rango de medida -0.4...10 inch WC Tensión nominal AC/DC 24 V Señal de salida 0...5 V, 0...10 V, 4...20 mA Valores medidos Presión diferencial Multirango 8 rangos de medición seleccionables NEMA 4X / IP65 Conexión eléctrica Bloque enchufable de terminales con muelle máx. 2,5 mm² Incl. 2 conectores de conducto (material plástico), incl. tubo de 2 m (PVC) Incl. chapa de montaje, incl. kit de montaje Fabricante Belimo Modelo 22ADP-184A
22ADP-184B | Sensor de presión diferencial para aire Cero automático Tipo de visor LCD Rango de medida -100...2500 Pa Rango de medida -0.4...10 inch WC Tensión nominal AC/DC 24 V Señal de salida 0...5 V, 0...10 V, 4...20 mA Tipo de visor LCD Valores medidos Presión diferencial Multirango 8 rangos de medición seleccionables NEMA 4X / IP65 Conexión eléctrica Bloque enchufable de terminales con muelle máx. 2,5 mm² Incl. 2 conectores de conducto (material plástico), incl. tubo de 2 m (PVC) Incl. chapa de montaje, incl. kit de montaje Fabricante Belimo Modelo 22ADP-184B
22ADP-184L | Sensor de presión diferencial para aire Tipo de visor LCD Rango de medida -100...2500 Pa Rango de medida -0.4...10 inch WC Tensión nominal AC/DC 24 V Señal de salida 0...5 V, 0...10 V, 4...20 mA Tipo de visor LCD Valores medidos Presión diferencial Multirango 8 rangos de medición seleccionables NEMA 4X / IP65 Conexión eléctrica Bloque enchufable de terminales con muelle máx. 2,5 mm² Incl. 2 conectores de conducto (material plástico), incl. tubo de 2 m (PVC) Incl. chapa de montaje, incl. kit de montaje Fabricante Belimo Modelo 22ADP-184L
22ADP-186 | Sensor de presión diferencial para aire Rango de medida 0...7000 Pa Rango de medida 0...28 inch WC Tensión nominal AC/DC 24 V Señal de salida 0...5 V, 0...10 V, 4...20 mA Valores medidos Presión diferencial Multirango 8 rangos de medición seleccionables NEMA 4X / IP65 Conexión eléctrica Bloque enchufable de terminales con muelle máx. 2,5 mm² Incl. 2 conectores de conducto (material plástico), incl. tubo de 2 m (PVC) Incl. chapa de montaje, incl. kit de montaje Fabricante Belimo Modelo 22ADP-186
22ADP-186A | Sensor de presión diferencial para aire Cero automático Rango de medida 0...7000 Pa Rango de medida 0...28 inch WC Tensión nominal AC/DC 24 V Señal de salida 0...5 V, 0...10 V, 4...20 mA Valores medidos Presión diferencial Multirango 8 rangos de medición seleccionables NEMA 4X / IP65 Conexión eléctrica Bloque enchufable de terminales con muelle máx. 2,5 mm² Incl. 2 conectores de conducto (material plástico), incl. tubo de 2 m (PVC) Incl. chapa de montaje, incl. kit de montaje Fabricante Belimo Modelo 22ADP-186A
22ADP-186B | Sensor de presión diferencial para aire Cero automático Tipo de visor LCD Rango de medida 0...7000 Pa Rango de medida 0...28 inch WC Tensión nominal AC/DC 24 V Señal de salida 0...5 V, 0...10 V, 4...20 mA Tipo de visor LCD Valores medidos Presión diferencial Multirango 8 rangos de medición seleccionables NEMA 4X / IP65 Conexión eléctrica Bloque enchufable de terminales con muelle máx. 2,5 mm² Incl. 2 conectores de conducto (material plástico), incl. tubo de 2 m (PVC) Incl. chapa de montaje, incl. kit de montaje Fabricante Belimo Modelo 22ADP-186B
22ADP-186L | Sensor de presión diferencial para aire Tipo de visor LCD Rango de medida 0...7000 Pa Rango de medida 0...28 inch WC Tensión nominal AC/DC 24 V Señal de salida 0...5 V, 0...10 V, 4...20 mA Tipo de visor LCD Valores medidos Presión diferencial Multirango 8 rangos de medición seleccionables NEMA 4X / IP65 Conexión eléctrica Bloque enchufable de terminales con muelle máx. 2,5 mm² Incl. 2 conectores de conducto (material plástico), incl. tubo de 2 m (PVC) Incl. chapa de montaje, incl. kit de montaje Fabricante Belimo Modelo 22ADP-186L
22ADP-18Q | Sensor de presión diferencial para aire Rango de medida -150...250 Pa Rango de medida -0.6...1 inch WC Tensión nominal AC/DC 24 V Señal de salida 0...5 V, 0...10 V, 4...20 mA Valores medidos Presión diferencial Multirango 8 rangos de medición seleccionables NEMA 4X / IP65 Conexión eléctrica Bloque enchufable de terminales con muelle máx. 2,5 mm² Incl. 2 conectores de conducto (material plástico), incl. tubo de 2 m (PVC) Incl. chapa de montaje, incl. kit de montaje Fabricante Belimo Modelo 22ADP-18Q
22ADP-18QA | Sensor de presión diferencial para aire Cero automático Rango de medida -150...250 Pa Rango de medida -0.6...1 inch WC Tensión nominal AC/DC 24 V Señal de salida 0...5 V, 0...10 V, 4...20 mA Valores medidos Presión diferencial Multirango 8 rangos de medición seleccionables NEMA 4X / IP65 Conexión eléctrica Bloque enchufable de terminales con muelle máx. 2,5 mm² Incl. 2 conectores de conducto (material plástico), incl. tubo de 2 m (PVC) Incl. chapa de montaje, incl. kit de montaje Fabricante Belimo Modelo 22ADP-18QA
22ADP-18QB | Sensor de presión diferencial para aire Cero automático Tipo de visor LCD Rango de medida -150...250 Pa Rango de medida -0.6...1 inch WC Tensión nominal AC/DC 24 V Señal de salida 0...5 V, 0...10 V, 4...20 mA Tipo de visor LCD Valores medidos Presión diferencial Multirango 8 rangos de medición seleccionables NEMA 4X / IP65 Conexión eléctrica Bloque enchufable de terminales con muelle máx. 2,5 mm² Incl. 2 conectores de conducto (material plástico), incl. tubo de 2 m (PVC) Incl. chapa de montaje, incl. kit de montaje Fabricante Belimo Modelo 22ADP-18QB
22ADP-18QL | Sensor de presión diferencial para aire Tipo de visor LCD Rango de medida -150...250 Pa Rango de medida -0.6...1 inch WC Tensión nominal AC/DC 24 V Señal de salida 0...5 V, 0...10 V, 4...20 mA Tipo de visor LCD Valores medidos Presión diferencial Multirango 8 rangos de medición seleccionables NEMA 4X / IP65 Conexión eléctrica Bloque enchufable de terminales con muelle máx. 2,5 mm² Incl. 2 conectores de conducto (material plástico), incl. tubo de 2 m (PVC) Incl. chapa de montaje, incl. kit de montaje Fabricante Belimo Modelo 22ADP-18QL
22CT-12H | Sensor de temperatura de cable Tensión nominal AC/DC 24 V Señal de salida 0...5 V, 0...10 V Valores medidos Temperatura Multirango 8 rangos de medición seleccionables Longitud de la varilla 50 mm Diámetro de la varilla 6 mm NEMA 4X / IP65 Conexión eléctrica Bloque enchufable de terminales con muelle máx. 2,5 mm² Fabricante Belimo Modelo 22CT-12H
22CT-14H | Sensor de temperatura de cable Tensión nominal DC 24 V Señal de salida 4...20 mA Valores medidos Temperatura Multirango 8 rangos de medición seleccionables Longitud de la varilla 50 mm Diámetro de la varilla 6 mm NEMA 4X / IP65 Conexión eléctrica Bloque enchufable de terminales con muelle máx. 2,5 mm² Fabricante Belimo Modelo 22CT-14H
22DC-11 | Sensor de CO₂ de conducto Tensión nominal AC/DC 24 V Señal de salida 0...5 V, 0...10 V Valores medidos CO₂ Longitud de la varilla 150 mm Diámetro de la varilla 19.5 mm NEMA 4X / IP65 Conexión eléctrica Bloque enchufable de terminales con muelle máx. 2,5 mm² Fabricante Belimo Modelo 22DC-11
22DC-110L | Sensor de CO₂+ Temp. de conducto Tensión nominal AC/DC 24 V Señal de salida 0...5 V, 0...10 V, NTC10k (10k2) Señal de salida pasiva de la temperatura NTC10k (10k2) Valores medidos CO₂, Temperatura Longitud de la varilla 180 mm Diámetro de la varilla 19.5 mm NEMA 4X / IP65 Conexión eléctrica Bloque enchufable de terminales con muelle máx. 2,5 mm² Fabricante Belimo Modelo 22DC-110L
22DC-13 | Sensor de CO₂ de conducto Tensión nominal AC/DC 24 V Señal de salida 4...20 mA, 0...5 V, 0...10 V Valores medidos CO₂ Longitud de la varilla 150 mm Diámetro de la varilla 19.5 mm NEMA 4X / IP65 Conexión eléctrica Bloque enchufable de terminales con muelle máx. 2,5 mm² Fabricante Belimo Modelo 22DC-13
22DCK-11 | Sensor de conducto de CO₂ / COV / combinación de CO₂+COV / Temperatura Tensión nominal AC/DC 24 V Señal de salida 0...5 V, 0...10 V Valores medidos CO₂, COV, Temperatura Longitud de la varilla 180 mm Diámetro de la varilla 19.5 mm NEMA 4X / IP65 Conexión eléctrica Bloque enchufable de terminales con muelle máx. 2,5 mm² Fabricante Belimo Modelo 22DCK-11
22DCM-11 | Sensor de conducto de CO₂ / COV / Temperatura Tensión nominal AC/DC 24 V Señal de salida 0...5 V, 0...10 V Valores medidos CO₂, COV, Temperatura Longitud de la varilla 180 mm Diámetro de la varilla 19.5 mm NEMA 4X / IP65 Conexión eléctrica Bloque enchufable de terminales con muelle máx. 2,5 mm² Fabricante Belimo Modelo 22DCM-11
22DCV-11 | Sensor de CO₂ / COV de conducto Tensión nominal AC/DC 24 V Señal de salida 0...5 V, 0...10 V Valores medidos CO₂, COV Longitud de la varilla 150 mm Diámetro de la varilla 19.5 mm NEMA 4X / IP65 Conexión eléctrica Bloque enchufable de terminales con muelle máx. 2,5 mm² Fabricante Belimo Modelo 22DCV-11
22DT-12H | Sensor de conducto/inmersión de temperatura Tensión nominal AC/DC 24 V Señal de salida 0...5 V, 0...10 V Valores medidos Temperatura Multirango 8 rangos de medición seleccionables Longitud de la varilla 50 mm Diámetro de la varilla 6 mm NEMA 4X / IP65 Conexión eléctrica Bloque enchufable de terminales con muelle máx. 2,5 mm² Fabricante Belimo Modelo 22DT-12H
22DT-12L | Sensor de conducto/inmersión de temperatura Tensión nominal AC/DC 24 V Señal de salida 0...5 V, 0...10 V Valores medidos Temperatura Multirango 8 rangos de medición seleccionables Longitud de la varilla 100 mm Diámetro de la varilla 6 mm NEMA 4X / IP65 Conexión eléctrica Bloque enchufable de terminales con muelle máx. 2,5 mm² Fabricante Belimo Modelo 22DT-12L
22DT-12N | Sensor de conducto/inmersión de temperatura Tensión nominal AC/DC 24 V Señal de salida 0...5 V, 0...10 V Valores medidos Temperatura Multirango 8 rangos de medición seleccionables Longitud de la varilla 150 mm Diámetro de la varilla 6 mm NEMA 4X / IP65 Conexión eléctrica Bloque enchufable de terminales con muelle máx. 2,5 mm² Fabricante Belimo Modelo 22DT-12N
22DT-12P | Sensor de conducto/inmersión de temperatura Tensión nominal AC/DC 24 V Señal de salida 0...5 V, 0...10 V Valores medidos Temperatura Multirango 8 rangos de medición seleccionables Longitud de la varilla 200 mm Diámetro de la varilla 6 mm NEMA 4X / IP65 Conexión eléctrica Bloque enchufable de terminales con muelle máx. 2,5 mm² Fabricante Belimo Modelo 22DT-12P
22DT-12R | Sensor de conducto/inmersión de temperatura Tensión nominal AC/DC 24 V Señal de salida 0...5 V, 0...10 V Valores medidos Temperatura Multirango 8 rangos de medición seleccionables Longitud de la varilla 300 mm Diámetro de la varilla 6 mm NEMA 4X / IP65 Conexión eléctrica Bloque enchufable de terminales con muelle máx. 2,5 mm² Fabricante Belimo Modelo 22DT-12R
22DT-12T | Sensor de conducto/inmersión de temperatura Tensión nominal AC/DC 24 V Señal de salida 0...5 V, 0...10 V Valores medidos Temperatura Multirango 8 rangos de medición seleccionables Longitud de la varilla 450 mm Diámetro de la varilla 6 mm NEMA 4X / IP65 Conexión eléctrica Bloque enchufable de terminales con muelle máx. 2,5 mm² Fabricante Belimo Modelo 22DT-12T
22DT-14H | Sensor de conducto/inmersión de temperatura Tensión nominal DC 24 V Señal de salida 4...20 mA Valores medidos Temperatura Multirango 8 rangos de medición seleccionables Longitud de la varilla 50 mm Diámetro de la varilla 6 mm NEMA 4X / IP65 Conexión eléctrica Bloque enchufable de terminales con muelle máx. 2,5 mm² Fabricante Belimo Modelo 22DT-14H
22DT-14L | Sensor de conducto/inmersión de temperatura Tensión nominal DC 24 V Señal de salida 4...20 mA Valores medidos Temperatura Multirango 8 rangos de medición seleccionables Longitud de la varilla 100 mm Diámetro de la varilla 6 mm NEMA 4X / IP65 Conexión eléctrica Bloque enchufable de terminales con muelle máx. 2,5 mm² Fabricante Belimo Modelo 22DT-14L
22DT-14N | Sensor de conducto/inmersión de temperatura Tensión nominal DC 24 V Señal de salida 4...20 mA Valores medidos Temperatura Multirango 8 rangos de medición seleccionables Longitud de la varilla 150 mm Diámetro de la varilla 6 mm NEMA 4X / IP65 Conexión eléctrica Bloque enchufable de terminales con muelle máx. 2,5 mm² Fabricante Belimo Modelo 22DT-14N
22DT-14P | Sensor de conducto/inmersión de temperatura Tensión nominal DC 24 V Señal de salida 4...20 mA Valores medidos Temperatura Multirango 8 rangos de medición seleccionables Longitud de la varilla 200 mm Diámetro de la varilla 6 mm NEMA 4X / IP65 Conexión eléctrica Bloque enchufable de terminales con muelle máx. 2,5 mm² Fabricante Belimo Modelo 22DT-14P
22DT-14R | Sensor de conducto/inmersión de temperatura Tensión nominal DC 24 V Señal de salida 4...20 mA Valores medidos Temperatura Multirango 8 rangos de medición seleccionables Longitud de la varilla 300 mm Diámetro de la varilla 6 mm NEMA 4X / IP65 Conexión eléctrica Bloque enchufable de terminales con muelle máx. 2,5 mm² Fabricante Belimo Modelo 22DT-14R
22DT-14T | Sensor de conducto/inmersión de temperatura Tensión nominal DC 24 V Señal de salida 4...20 mA Valores medidos Temperatura Multirango 8 rangos de medición seleccionables Longitud de la varilla 450 mm Diámetro de la varilla 6 mm NEMA 4X / IP65 Conexión eléctrica Bloque enchufable de terminales con muelle máx. 2,5 mm² Fabricante Belimo Modelo 22DT-14T
22DTC-11 | Sensor de CO₂+ Temp. de conducto Tensión nominal AC/DC 24 V Señal de salida 0...5 V, 0...10 V Valores medidos CO₂, Temperatura Longitud de la varilla 180 mm Diámetro de la varilla 19.5 mm NEMA 4X / IP65 Conexión eléctrica Bloque enchufable de terminales con muelle máx. 2,5 mm² Fabricante Belimo Modelo 22DTC-11
22DTC-13 | Sensor de CO₂+ Temp. de conducto Tensión nominal AC/DC 24 V Señal de salida 4...20 mA, 0...5 V, 0...10 V Valores medidos CO₂, Temperatura Longitud de la varilla 180 mm Diámetro de la varilla 19.5 mm NEMA 4X / IP65 Conexión eléctrica Bloque enchufable de terminales con muelle máx. 2,5 mm² Fabricante Belimo Modelo 22DTC-13
22DTH-11M | Sensor de conducto de Humedad / Temperatura Tensión nominal AC/DC 24 V Señal de salida 0...5 V, 0...10 V Valores medidos Temperatura, Humedad Multirango 4 rangos de medición seleccionables Longitud de la varilla 140 mm Diámetro de la varilla 19.5 mm NEMA 4X / IP65 Conexión eléctrica Bloque enchufable de terminales con muelle máx. 2,5 mm² Fabricante Belimo Modelo 22DTH-11M
22DTH-11MM | Sensor de conducto de Humedad / Temperatura Tensión nominal AC/DC 24 V Señal de salida 0...5 V, 0...10 V, NTC10k Pre (10k3) Señal de salida pasiva de la temperatura NTC10k Pre (10k3) Valores medidos Temperatura, Humedad Longitud de la varilla 140 mm Diámetro de la varilla 19.5 mm NEMA 4X / IP65 Conexión eléctrica Bloque enchufable de terminales con muelle máx. 2,5 mm² Fabricante Belimo Modelo 22DTH-11MM
22DTH-11MN | Sensor de conducto de Humedad / Temperatura Tensión nominal AC/DC 24 V Señal de salida 0...5 V, 0...10 V, NTC10k Carel Señal de salida pasiva de la temperatura NTC10k Carel Valores medidos Temperatura, Humedad Longitud de la varilla 140 mm Diámetro de la varilla 19.5 mm NEMA 4X / IP65 Conexión eléctrica Bloque enchufable de terminales con muelle máx. 2,5 mm² Fabricante Belimo Modelo 22DTH-11MN
22DTH-11Q | Sensor de conducto de Humedad / Temperatura Tensión nominal AC/DC 24 V Señal de salida 0...5 V, 0...10 V Valores medidos Temperatura, Humedad Multirango 4 rangos de medición seleccionables Longitud de la varilla 270 mm Diámetro de la varilla 19.5 mm NEMA 4X / IP65 Conexión eléctrica Bloque enchufable de terminales con muelle máx. 2,5 mm² Fabricante Belimo Modelo 22DTH-11Q
22DTH-13M | Sensor de conducto de Humedad / Temperatura Tensión nominal DC 24 V Señal de salida 4...20 mA Valores medidos Temperatura, Humedad Multirango 4 rangos de medición seleccionables Longitud de la varilla 140 mm Diámetro de la varilla 19.5 mm NEMA 4X / IP65 Conexión eléctrica Bloque enchufable de terminales con muelle máx. 2,5 mm² Fabricante Belimo Modelo 22DTH-13M
22DTH-13Q | Sensor de conducto de Humedad / Temperatura Tensión nominal DC 24 V Señal de salida 4...20 mA Valores medidos Temperatura, Humedad Multirango 4 rangos de medición seleccionables Longitud de la varilla 270 mm Diámetro de la varilla 19.5 mm NEMA 4X / IP65 Conexión eléctrica Bloque enchufable de terminales con muelle máx. 2,5 mm² Fabricante Belimo Modelo 22DTH-13Q
22DTH-15M | Sensor de conducto de Humedad / Temperatura Tensión nominal AC/DC 24 V Señal de salida Modbus, 0...5 V, 0...10 V Valores medidos Temperatura, Humedad Longitud de la varilla 140 mm Diámetro de la varilla 19.5 mm NEMA 4X / IP65 Conexión eléctrica Bloque enchufable de terminales con muelle máx. 2,5 mm² Fabricante Belimo Modelo 22DTH-15M
22DTH-15Q | Sensor de conducto de Humedad / Temperatura Tensión nominal AC/DC 24 V Señal de salida Modbus, 0...5 V, 0...10 V Valores medidos Temperatura, Humedad Longitud de la varilla 270 mm Diámetro de la varilla 19.5 mm NEMA 4X / IP65 Conexión eléctrica Bloque enchufable de terminales con muelle máx. 2,5 mm² Fabricante Belimo Modelo 22DTH-15Q
22DTH-16M | Sensor de conducto de Humedad / Temperatura Tensión nominal AC/DC 24 V Señal de salida BACnet, 0...5 V, 0...10 V Valores medidos Temperatura, Humedad Longitud de la varilla 140 mm Diámetro de la varilla 19.5 mm NEMA 4X / IP65 Conexión eléctrica Bloque enchufable de terminales con muelle máx. 2,5 mm² Fabricante Belimo Modelo 22DTH-16M
22DTM-11 | Sensor de conducto de CO₂ / Humedad / Temperatura Tensión nominal AC/DC 24 V Señal de salida 0...5 V, 0...10 V Valores medidos CO₂, Temperatura, Humedad Longitud de la varilla 180 mm Diámetro de la varilla 19.5 mm NEMA 4X / IP65 Conexión eléctrica Bloque enchufable de terminales con muelle máx. 2,5 mm² Fabricante Belimo Modelo 22DTM-11
22DTM-1106 | Sensor de conducto de CO₂ / Humedad / Temperatura Tipo de visor LCD Tensión nominal AC/DC 24 V Señal de salida 0...5 V, 0...10 V Tipo de visor LCD Valores medidos CO₂, Temperatura, Humedad Longitud de la varilla 180 mm Diámetro de la varilla 19.5 mm NEMA 4X / IP65 Conexión eléctrica Bloque enchufable de terminales con muelle máx. 2,5 mm² Fabricante Belimo Modelo 22DTM-1106
22DTM-15 | Sensor de conducto de CO₂ / Humedad / Temperatura Tensión nominal AC/DC 24 V Señal de salida Modbus, 0...5 V, 0...10 V Valores medidos CO₂, Temperatura, Humedad Longitud de la varilla 180 mm Diámetro de la varilla 19.5 mm NEMA 4X / IP65 Conexión eléctrica Bloque enchufable de terminales con muelle máx. 2,5 mm² Fabricante Belimo Modelo 22DTM-15
22DTM-16 | Sensor de conducto de CO₂ / Humedad / Temperatura Tensión nominal AC/DC 24 V Señal de salida BACnet, 0...5 V, 0...10 V Valores medidos CO₂, Temperatura, Humedad Longitud de la varilla 180 mm Diámetro de la varilla 19.5 mm NEMA 4X / IP65 Conexión eléctrica Bloque enchufable de terminales con muelle máx. 2,5 mm² Fabricante Belimo Modelo 22DTM-16
22HH-10 | Interruptor de condensación Sensor interno Tipo de visor LED Tensión nominal AC/DC 24 V Señal de salida Contacto Valores medidos Condensación NEMA 4X / IP65 Conexión eléctrica Bloque enchufable de terminales con muelle máx. 2,5 mm² Fabricante Belimo Modelo 22HH-10
22HH-100S-6 | Interruptor de condensación Sensor externo Longitud del cable 7 m Tipo de visor LED Tensión nominal AC/DC 24 V Señal de salida Contacto Valores medidos Condensación NEMA 4X / IP65 Conexión eléctrica Bloque enchufable de terminales con muelle máx. 2,5 mm² Fabricante Belimo Modelo 22HH-100S-6
22HH-100S-7 | Interruptor de condensación Sensor externo Longitud del cable 12 m Tipo de visor LED Tensión nominal AC/DC 24 V Señal de salida Contacto Valores medidos Condensación NEMA 4X / IP65 Conexión eléctrica Bloque enchufable de terminales con muelle máx. 2,5 mm² Fabricante Belimo Modelo 22HH-100S-7
22HH-100X | Interruptor de condensación Sensor externo Longitud del cable 2 m Tipo de visor LED Tensión nominal AC/DC 24 V Señal de salida Contacto Valores medidos Condensación NEMA 4X / IP65 Conexión eléctrica Bloque enchufable de terminales con muelle máx. 2,5 mm² Fabricante Belimo Modelo 22HH-100X
22HL-10 | Interruptor de fuga Reinicio automático Tipo de visor LED Tensión nominal AC/DC 24 V Señal de salida Contacto Valores medidos Detección de fugas NEMA 4 / IP65 Conexión eléctrica Bloque enchufable de terminales con muelle máx. 2,5 mm² Fabricante Belimo Modelo 22HL-10
22HL-105 | Interruptor de fuga Reinicio automático Tipo de visor LED Tensión nominal AC/DC 24 V Señal de salida Contacto Valores medidos Detección de fugas NEMA 4 / IP65 Conexión eléctrica Bloque enchufable de terminales con muelle máx. 2,5 mm² Fabricante Belimo Modelo 22HL-105
22HT-12 | Sensor de temperatura de contacto Tensión nominal AC/DC 24 V Señal de salida 0...5 V, 0...10 V Valores medidos Temperatura Multirango 8 rangos de medición seleccionables NEMA 1 / IP54 Conexión eléctrica Bloque enchufable de terminales con muelle máx. 2,5 mm² Fabricante Belimo Modelo 22HT-12
22HT-14 | Sensor de temperatura de contacto Tensión nominal DC 24 V Señal de salida 4...20 mA Valores medidos Temperatura Multirango 8 rangos de medición seleccionables NEMA 1 / IP54 Conexión eléctrica Bloque enchufable de terminales con muelle máx. 2,5 mm² Fabricante Belimo Modelo 22HT-14
22HTH-110X | Sensor de contacto de humedad/temperatura Longitud del cable 2 m Tensión nominal AC/DC 24 V Señal de salida 0...5 V, 0...10 V Valores medidos Temperatura, Humedad NEMA 4X / IP65 Conexión eléctrica Bloque enchufable de terminales con muelle máx. 2,5 mm² Fabricante Belimo Modelo 22HTH-110X
22MT-124 | Sensor de temperatura promedio Tensión nominal AC/DC 24 V Señal de salida 0...5 V, 0...10 V Valores medidos Temperatura Multirango 8 rangos de medición seleccionables Longitud de la varilla 3 m NEMA 4X / IP65 Conexión eléctrica Bloque enchufable de terminales con muelle máx. 2,5 mm² Fabricante Belimo Modelo 22MT-124
22MT-125 | Sensor de temperatura promedio Tensión nominal AC/DC 24 V Señal de salida 0...5 V, 0...10 V Valores medidos Temperatura Multirango 8 rangos de medición seleccionables Longitud de la varilla 6 m NEMA 4X / IP65 Conexión eléctrica Bloque enchufable de terminales con muelle máx. 2,5 mm² Fabricante Belimo Modelo 22MT-125
22MT-128 | Sensor de temperatura promedio Tensión nominal AC/DC 24 V Señal de salida 0...5 V, 0...10 V Valores medidos Temperatura Multirango 8 rangos de medición seleccionables Longitud de la varilla 15 m NEMA 4X / IP65 Conexión eléctrica Bloque enchufable de terminales con muelle máx. 2,5 mm² Fabricante Belimo Modelo 22MT-128
22MT-144 | Sensor de temperatura promedio Tensión nominal DC 24 V Señal de salida 4...20 mA Valores medidos Temperatura Multirango 8 rangos de medición seleccionables Longitud de la varilla 3 m NEMA 4X / IP65 Conexión eléctrica Bloque enchufable de terminales con muelle máx. 2,5 mm² Fabricante Belimo Modelo 22MT-144
22MT-145 | Sensor de temperatura promedio Tensión nominal DC 24 V Señal de salida 4...20 mA Valores medidos Temperatura Multirango 8 rangos de medición seleccionables Longitud de la varilla 6 m NEMA 4X / IP65 Conexión eléctrica Bloque enchufable de terminales con muelle máx. 2,5 mm² Fabricante Belimo Modelo 22MT-145
22MT-148 | Sensor de temperatura promedio Tensión nominal DC 24 V Señal de salida 4...20 mA Valores medidos Temperatura Multirango 8 rangos de medición seleccionables Longitud de la varilla 15 m NEMA 4X / IP65 Conexión eléctrica Bloque enchufable de terminales con muelle máx. 2,5 mm² Fabricante Belimo Modelo 22MT-148
22PDP-185 | Sensor de presión diferencial para agua Tipo de visor LCD Rango de medida 0...5 bar Rango de medida 0…73 psi Tensión nominal AC/DC 24 V Señal de salida 4...20 mA, 0...5 V, 0...10 V Valores medidos Presión diferencial Multirango 4 rangos de medición seleccionables NEMA 4X / IP65 Conexión eléctrica Bloque enchufable de terminales con muelle máx. 2,5 mm² Fabricante Belimo Modelo 22PDP-185
22PDP-186 | Sensor de presión diferencial para agua Tipo de visor LCD Rango de medida 0...10 bar Rango de medida 0…150 psi Tensión nominal AC/DC 24 V Señal de salida 4...20 mA, 0...5 V, 0...10 V Valores medidos Presión diferencial Multirango 4 rangos de medición seleccionables NEMA 4X / IP65 Conexión eléctrica Bloque enchufable de terminales con muelle máx. 2,5 mm² Fabricante Belimo Modelo 22PDP-186
22PDP-189 | Sensor de presión diferencial para agua Tipo de visor LCD Rango de medida 0...35 bar Rango de medida 0…510 psi Tensión nominal AC/DC 24 V Señal de salida 4...20 mA, 0...5 V, 0...10 V Valores medidos Presión diferencial Multirango 4 rangos de medición seleccionables NEMA 4X / IP65 Conexión eléctrica Bloque enchufable de terminales con muelle máx. 2,5 mm² Fabricante Belimo Modelo 22PDP-189
22PE-1UC | Medidor de energía térmica Medición del caudal por ultrasonido Interfaz NFC sin energía externa Interfaz NFC para puesta en marcha, configuración y mantenimiento con Belimo Assistant App Cubierta de aislamiento incluida DN 15, PN 25 Tensión nominal AC/DC 24 V Rosca externa, G 3/4" qp 1.5 m³/h BACnet/IP, BACnet MS/TP, Modbus TCP, Modbus RTU, MP-Bus, Cloud Fabricante Belimo Modelo 22PE-1UC
22PE-1UD | Medidor de energía térmica Medición del caudal por ultrasonido Interfaz NFC sin energía externa Interfaz NFC para puesta en marcha, configuración y mantenimiento con Belimo Assistant App Cubierta de aislamiento incluida DN 20, PN 25 Tensión nominal AC/DC 24 V Rosca externa, G 1" qp 2.5 m³/h BACnet/IP, BACnet MS/TP, Modbus TCP, Modbus RTU, MP-Bus, Cloud Fabricante Belimo Modelo 22PE-1UD
22PE-1UE | Medidor de energía térmica Medición del caudal por ultrasonido Interfaz NFC sin energía externa Interfaz NFC para puesta en marcha, configuración y mantenimiento con Belimo Assistant App Cubierta de aislamiento incluida DN 25, PN 25 Tensión nominal AC/DC 24 V Rosca externa, G 1 1/4" qp 3.5 m³/h BACnet/IP, BACnet MS/TP, Modbus TCP, Modbus RTU, MP-Bus, Cloud Fabricante Belimo Modelo 22PE-1UE
22PE-1UF | Medidor de energía térmica Medición del caudal por ultrasonido Interfaz NFC sin energía externa Interfaz NFC para puesta en marcha, configuración y mantenimiento con Belimo Assistant App Cubierta de aislamiento incluida DN 32, PN 25 Tensión nominal AC/DC 24 V Rosca externa, G 1 1/2" qp 6 m³/h BACnet/IP, BACnet MS/TP, Modbus TCP, Modbus RTU, MP-Bus, Cloud Fabricante Belimo Modelo 22PE-1UF
22PE-1UG | Medidor de energía térmica Medición del caudal por ultrasonido Interfaz NFC sin energía externa Interfaz NFC para puesta en marcha, configuración y mantenimiento con Belimo Assistant App Cubierta de aislamiento incluida DN 40, PN 25 Tensión nominal AC/DC 24 V Rosca externa, G 2" qp 10 m³/h BACnet/IP, BACnet MS/TP, Modbus TCP, Modbus RTU, MP-Bus, Cloud Fabricante Belimo Modelo 22PE-1UG
22PE-1UH | Medidor de energía térmica Medición del caudal por ultrasonido Interfaz NFC sin energía externa Interfaz NFC para puesta en marcha, configuración y mantenimiento con Belimo Assistant App Cubierta de aislamiento incluida DN 50, PN 25 Tensión nominal AC/DC 24 V Rosca externa, G 2 1/2" qp 15 m³/h BACnet/IP, BACnet MS/TP, Modbus TCP, Modbus RTU, MP-Bus, Cloud Fabricante Belimo Modelo 22PE-1UH
22PEM-1UC | Medidor de energía térmica MID / EN 1434 Medición del caudal por ultrasonido Interfaz NFC sin energía externa Interfaz NFC para puesta en marcha, configuración y mantenimiento con Belimo Assistant App Cubierta de aislamiento incluida DN 15, PN 25 Tensión nominal AC/DC 24 V Rosca externa, G 3/4" qp 1.5 m³/h BACnet/IP, BACnet MS/TP, Modbus TCP, Modbus RTU, MP-Bus Fabricante Belimo Modelo 22PEM-1UC
22PEM-1UD | Medidor de energía térmica MID / EN 1434 Medición del caudal por ultrasonido Interfaz NFC sin energía externa Interfaz NFC para puesta en marcha, configuración y mantenimiento con Belimo Assistant App Cubierta de aislamiento incluida DN 20, PN 25 Tensión nominal AC/DC 24 V Rosca externa, G 1" qp 2.5 m³/h BACnet/IP, BACnet MS/TP, Modbus TCP, Modbus RTU, MP-Bus Fabricante Belimo Modelo 22PEM-1UD
22PEM-1UE | Medidor de energía térmica MID / EN 1434 Medición del caudal por ultrasonido Interfaz NFC sin energía externa Interfaz NFC para puesta en marcha, configuración y mantenimiento con Belimo Assistant App Cubierta de aislamiento incluida DN 25, PN 25 Tensión nominal AC/DC 24 V Rosca externa, G 1 1/4" qp 3.5 m³/h BACnet/IP, BACnet MS/TP, Modbus TCP, Modbus RTU, MP-Bus Fabricante Belimo Modelo 22PEM-1UE
22PEM-1UF | Medidor de energía térmica MID / EN 1434 Medición del caudal por ultrasonido Interfaz NFC sin energía externa Interfaz NFC para puesta en marcha, configuración y mantenimiento con Belimo Assistant App Cubierta de aislamiento incluida DN 32, PN 25 Tensión nominal AC/DC 24 V Rosca externa, G 1 1/2" qp 6 m³/h BACnet/IP, BACnet MS/TP, Modbus TCP, Modbus RTU, MP-Bus Fabricante Belimo Modelo 22PEM-1UF
22PEM-1UG | Medidor de energía térmica MID / EN 1434 Medición del caudal por ultrasonido Interfaz NFC sin energía externa Interfaz NFC para puesta en marcha, configuración y mantenimiento con Belimo Assistant App Cubierta de aislamiento incluida DN 40, PN 25 Tensión nominal AC/DC 24 V Rosca externa, G 2" qp 10 m³/h BACnet/IP, BACnet MS/TP, Modbus TCP, Modbus RTU, MP-Bus Fabricante Belimo Modelo 22PEM-1UG
22PEM-1UH | Medidor de energía térmica MID / EN 1434 Medición del caudal por ultrasonido Interfaz NFC sin energía externa Interfaz NFC para puesta en marcha, configuración y mantenimiento con Belimo Assistant App Cubierta de aislamiento incluida DN 50, PN 25 Tensión nominal AC/DC 24 V Rosca externa, G 2 1/2" qp 15 m³/h BACnet/IP, BACnet MS/TP, Modbus TCP, Modbus RTU, MP-Bus Fabricante Belimo Modelo 22PEM-1UH
22PF-1UC | Caudalímetro Medición del caudal por ultrasonido Interfaz NFC sin energía externa Interfaz NFC para puesta en marcha, configuración y mantenimiento con Belimo Assistant App Cubierta de aislamiento incluida DN 15, PN 25 Tensión nominal AC/DC 24 V Rosca externa, G 3/4" FS 0.5 l/s BACnet MS/TP, Modbus RTU, MP-Bus Fabricante Belimo Modelo 22PF-1UC
22PF-1UD | Caudalímetro Medición del caudal por ultrasonido Interfaz NFC sin energía externa Interfaz NFC para puesta en marcha, configuración y mantenimiento con Belimo Assistant App Cubierta de aislamiento incluida DN 20, PN 25 Tensión nominal AC/DC 24 V Rosca externa, G 1" FS 0.83 l/s BACnet MS/TP, Modbus RTU, MP-Bus Fabricante Belimo Modelo 22PF-1UD
22PF-1UE | Caudalímetro Medición del caudal por ultrasonido Interfaz NFC sin energía externa Interfaz NFC para puesta en marcha, configuración y mantenimiento con Belimo Assistant App Cubierta de aislamiento incluida DN 25, PN 25 Tensión nominal AC/DC 24 V Rosca externa, G 1 1/4" FS 1.17 l/s BACnet MS/TP, Modbus RTU, MP-Bus Fabricante Belimo Modelo 22PF-1UE
22PF-1UF | Caudalímetro Medición del caudal por ultrasonido Interfaz NFC sin energía externa Interfaz NFC para puesta en marcha, configuración y mantenimiento con Belimo Assistant App Cubierta de aislamiento incluida DN 32, PN 25 Tensión nominal AC/DC 24 V Rosca externa, G 1 1/2" FS 2.0 l/s BACnet MS/TP, Modbus RTU, MP-Bus Fabricante Belimo Modelo 22PF-1UF
22PF-1UG | Caudalímetro Medición del caudal por ultrasonido Interfaz NFC sin energía externa Interfaz NFC para puesta en marcha, configuración y mantenimiento con Belimo Assistant App Cubierta de aislamiento incluida DN 40, PN 25 Tensión nominal AC/DC 24 V Rosca externa, G 2" FS 3.33 l/s BACnet MS/TP, Modbus RTU, MP-Bus Fabricante Belimo Modelo 22PF-1UG
22PF-1UH | Caudalímetro Medición del caudal por ultrasonido Interfaz NFC sin energía externa Interfaz NFC para puesta en marcha, configuración y mantenimiento con Belimo Assistant App Cubierta de aislamiento incluida DN 50, PN 25 Tensión nominal AC/DC 24 V Rosca externa, G 2 1/2" FS 5.0 l/s BACnet MS/TP, Modbus RTU, MP-Bus Fabricante Belimo Modelo 22PF-1UH
22RT-18-1 | Sensor de ambiente / Unidad de ambiente Temperatura activo NFC Tensión nominal AC/DC 24 V Señal de salida 0...5 V, 0...10 V, 2...10 V, 4...20 mA, MP-Bus Valores medidos Temperatura Grado de protección IEC/EN IP30 Conexión eléctrica Bloque de terminales con muelle 0,25...1,5 mm² Fabricante Belimo Modelo 22RT-18-1
22RT-19-1 | Sensor de ambiente de temperatura activo NFC Tensión nominal AC/DC 24 V Señal de salida 0...5 V, 0...10 V, 2...10 V, MP-Bus Valores medidos Temperatura Grado de protección IEC/EN IP30 Conexión eléctrica Bloque de terminales con muelle 0,25...1,5 mm² Fabricante Belimo Modelo 22RT-19-1
22RTH-18-1 | Sensor de ambiente / Unidad de ambiente Humedad / Temperatura NFC Tensión nominal AC/DC 24 V Señal de salida 0...5 V, 0...10 V, 2...10 V, 4...20 mA, MP-Bus Valores medidos Temperatura, Humedad Grado de protección IEC/EN IP30 Conexión eléctrica Bloque de terminales con muelle 0,25...1,5 mm² Fabricante Belimo Modelo 22RTH-18-1
22RTH-19-1 | Sensor de ambiente de humedad / temperatura NFC Tensión nominal AC/DC 24 V Señal de salida 0...5 V, 0...10 V, 2...10 V, MP-Bus Valores medidos Temperatura, Humedad Grado de protección IEC/EN IP30 Conexión eléctrica Bloque de terminales con muelle 0,25...1,5 mm² Fabricante Belimo Modelo 22RTH-19-1
22RTM-18-1 | Sensor de ambiente / Unidad de ambiente CO₂ / Humedad / Temperatura NFC Tipo de visor LED Tensión nominal AC/DC 24 V Señal de salida 0...5 V, 0...10 V, 2...10 V, 4...20 mA, MP-Bus Valores medidos CO₂, Temperatura, Humedad Grado de protección IEC/EN IP30 Conexión eléctrica Bloque de terminales con muelle 0,25...1,5 mm² Fabricante Belimo Modelo 22RTM-18-1
22RTM-19-1 | Sensor de ambiente CO₂ / Humedad / Temperatura NFC Tipo de visor LED Tensión nominal AC/DC 24 V Señal de salida 0...5 V, 0...10 V, 2...10 V, MP-Bus Valores medidos CO₂, Temperatura, Humedad Grado de protección IEC/EN IP30 Conexión eléctrica Bloque de terminales con muelle 0,25...1,5 mm² Fabricante Belimo Modelo 22RTM-19-1
22UT-12 | Sensor exterior de temperatura Sensor externo Tensión nominal AC/DC 24 V Señal de salida 0...5 V, 0...10 V Valores medidos Temperatura Multirango 8 rangos de medición seleccionables Longitud de la varilla 25 mm Diámetro de la varilla 6 mm NEMA 4X / IP65 Conexión eléctrica Bloque enchufable de terminales con muelle máx. 2,5 mm² Fabricante Belimo Modelo 22UT-12
22UT-14 | Sensor exterior de temperatura Sensor externo Tensión nominal DC 24 V Señal de salida 4...20 mA Valores medidos Temperatura Multirango 8 rangos de medición seleccionables Longitud de la varilla 25 mm Diámetro de la varilla 6 mm NEMA 4X / IP65 Conexión eléctrica Bloque enchufable de terminales con muelle máx. 2,5 mm² Fabricante Belimo Modelo 22UT-14
22UTH-11 | Sensor exterior con protección climática para humedad/temperatura Tensión nominal AC/DC 24 V Señal de salida 0...5 V, 0...10 V Valores medidos Temperatura, Humedad Multirango 4 rangos de medición seleccionables NEMA 4X / IP65 Conexión eléctrica Bloque enchufable de terminales con muelle máx. 2,5 mm² Fabricante Belimo Modelo 22UTH-11
22UTH-110M | Sensor exterior con protección climática para humedad/temperatura Tensión nominal AC/DC 24 V Señal de salida 0...5 V, 0...10 V, NTC10k Pre (10k3) Señal de salida pasiva de la temperatura NTC10k Pre (10k3) Valores medidos Temperatura, Humedad NEMA 4X / IP65 Conexión eléctrica Bloque enchufable de terminales con muelle máx. 2,5 mm² Fabricante Belimo Modelo 22UTH-110M
22UTH-110X | Sensor exterior con protección climática y apantallamiento contra la radiación de calor para humedad/temperatura Tensión nominal AC/DC 24 V Señal de salida 0...5 V, 0...10 V Valores medidos Temperatura, Humedad Multirango 4 rangos de medición seleccionables NEMA 4X / IP65 Conexión eléctrica Bloque enchufable de terminales con muelle máx. 2,5 mm² Fabricante Belimo Modelo 22UTH-110X
22UTH-13 | Sensor exterior con protección climática para humedad/temperatura Tensión nominal DC 24 V Señal de salida 4...20 mA Valores medidos Temperatura, Humedad Multirango 4 rangos de medición seleccionables NEMA 4X / IP65 Conexión eléctrica Bloque enchufable de terminales con muelle máx. 2,5 mm² Fabricante Belimo Modelo 22UTH-13
22UTH-130X | Sensor exterior con protección climática y apantallamiento contra la radiación de calor para humedad/temperatura Tensión nominal DC 24 V Señal de salida 4...20 mA Valores medidos Temperatura, Humedad Multirango 4 rangos de medición seleccionables NEMA 4X / IP65 Conexión eléctrica Bloque enchufable de terminales con muelle máx. 2,5 mm² Fabricante Belimo Modelo 22UTH-130X
22UTH-150X | Sensor exterior con protección climática y apantallamiento contra la radiación de calor para humedad/temperatura Tensión nominal AC/DC 24 V Señal de salida Modbus, 0...5 V, 0...10 V Valores medidos Temperatura, Humedad NEMA 4X / IP65 Conexión eléctrica Bloque enchufable de terminales con muelle máx. 2,5 mm² Fabricante Belimo Modelo 22UTH-150X
22UTH-160X | Sensor exterior con protección climática y apantallamiento contra la radiación de calor para humedad/temperatura Tensión nominal AC/DC 24 V Señal de salida BACnet, 0...5 V, 0...10 V Valores medidos Temperatura, Humedad NEMA 4X / IP65 Conexión eléctrica Bloque enchufable de terminales con muelle máx. 2,5 mm² Fabricante Belimo Modelo 22UTH-160X
22WDP-111 | Sensor de presión diferencial para agua Rango de medida 0...1 bar Rango de medida 0...15 psi Tensión nominal AC/DC 24 V Señal de salida 0...10 V Valores medidos Presión diferencial NEMA 4 / IP65 Conexión eléctrica Enchufe de conector para hilo 0,5...1,5 mm² Fabricante Belimo Modelo 22WDP-111
22WDP-112 | Sensor de presión diferencial para agua Rango de medida 0...2.5 bar Rango de medida 0…36 psi Tensión nominal AC/DC 24 V Señal de salida 0...10 V Valores medidos Presión diferencial NEMA 4 / IP65 Conexión eléctrica Enchufe de conector para hilo 0,5...1,5 mm² Fabricante Belimo Modelo 22WDP-112
22WDP-114 | Sensor de presión diferencial para agua Rango de medida 0...4 bar Rango de medida 0…58 psi Tensión nominal AC/DC 24 V Señal de salida 0...10 V Valores medidos Presión diferencial NEMA 4 / IP65 Conexión eléctrica Enchufe de conector para hilo 0,5...1,5 mm² Fabricante Belimo Modelo 22WDP-114
22WDP-115 | Sensor de presión diferencial para agua Rango de medida 0...6 bar Rango de medida 0…87 psi Tensión nominal AC/DC 24 V Señal de salida 0...10 V Valores medidos Presión diferencial NEMA 4 / IP65 Conexión eléctrica Enchufe de conector para hilo 0,5...1,5 mm² Fabricante Belimo Modelo 22WDP-115
22WDP-131 | Sensor de presión diferencial para agua Rango de medida 0...1 bar Rango de medida 0...15 psi Tensión nominal DC 24 V Señal de salida 4...20 mA Valores medidos Presión diferencial NEMA 4 / IP65 Conexión eléctrica Enchufe de conector para hilo 0,5...1,5 mm² Fabricante Belimo Modelo 22WDP-131
22WDP-132 | Sensor de presión diferencial para agua Rango de medida 0...2.5 bar Rango de medida 0…36 psi Tensión nominal DC 24 V Señal de salida 4...20 mA Valores medidos Presión diferencial NEMA 4 / IP65 Conexión eléctrica Enchufe de conector para hilo 0,5...1,5 mm² Fabricante Belimo Modelo 22WDP-132
22WDP-134 | Sensor de presión diferencial para agua Rango de medida 0...4 bar Rango de medida 0…58 psi Tensión nominal DC 24 V Señal de salida 4...20 mA Valores medidos Presión diferencial NEMA 4 / IP65 Conexión eléctrica Enchufe de conector para hilo 0,5...1,5 mm² Fabricante Belimo Modelo 22WDP-134
22WDP-135 | Sensor de presión diferencial para agua Rango de medida 0...6 bar Rango de medida 0…87 psi Tensión nominal DC 24 V Señal de salida 4...20 mA Valores medidos Presión diferencial NEMA 4 / IP65 Conexión eléctrica Enchufe de conector para hilo 0,5...1,5 mm² Fabricante Belimo Modelo 22WDP-135
22WP-114 | Sensor de presión para líquidos Rango de medida 0...4 bar Rango de medida 0…58 psi Tensión nominal AC/DC 24 V Señal de salida 0...10 V Valores medidos Presión relativa NEMA 4 / IP65 Conexión eléctrica Enchufe de conector para hilo 0,5...1,5 mm² Fabricante Belimo Modelo 22WP-114
22WP-115 | Sensor de presión para líquidos Rango de medida 0...6 bar Rango de medida 0…87 psi Tensión nominal AC/DC 24 V Señal de salida 0...10 V Valores medidos Presión relativa NEMA 4 / IP65 Conexión eléctrica Enchufe de conector para hilo 0,5...1,5 mm² Fabricante Belimo Modelo 22WP-115
22WP-116 | Sensor de presión para líquidos Rango de medida 0...10 bar Rango de medida 0…150 psi Tensión nominal AC/DC 24 V Señal de salida 0...10 V Valores medidos Presión relativa NEMA 4 / IP65 Conexión eléctrica Enchufe de conector para hilo 0,5...1,5 mm² Fabricante Belimo Modelo 22WP-116
22WP-117 | Sensor de presión para líquidos Rango de medida 0...16 bar Rango de medida 0…230 psi Tensión nominal AC/DC 24 V Señal de salida 0...10 V Valores medidos Presión relativa NEMA 4 / IP65 Conexión eléctrica Enchufe de conector para hilo 0,5...1,5 mm² Fabricante Belimo Modelo 22WP-117
22WP-119 | Sensor de presión para líquidos Rango de medida 0...25 bar Rango de medida 0…360 psi Tensión nominal AC/DC 24 V Señal de salida 0...10 V Valores medidos Presión relativa NEMA 4 / IP65 Conexión eléctrica Enchufe de conector para hilo 0,5...1,5 mm² Fabricante Belimo Modelo 22WP-119
22WP-134 | Sensor de presión para líquidos Rango de medida 0...4 bar Rango de medida 0…58 psi Tensión nominal DC 24 V Señal de salida 4...20 mA Valores medidos Presión relativa NEMA 4 / IP65 Conexión eléctrica Enchufe de conector para hilo 0,5...1,5 mm² Fabricante Belimo Modelo 22WP-134
22WP-135 | Sensor de presión para líquidos Rango de medida 0...6 bar Rango de medida 0…87 psi Tensión nominal DC 24 V Señal de salida 4...20 mA Valores medidos Presión relativa NEMA 4 / IP65 Conexión eléctrica Enchufe de conector para hilo 0,5...1,5 mm² Fabricante Belimo Modelo 22WP-135
22WP-136 | Sensor de presión para líquidos Rango de medida 0...10 bar Rango de medida 0…150 psi Tensión nominal DC 24 V Señal de salida 4...20 mA Valores medidos Presión relativa NEMA 4 / IP65 Conexión eléctrica Enchufe de conector para hilo 0,5...1,5 mm² Fabricante Belimo Modelo 22WP-136
22WP-137 | Sensor de presión para líquidos Rango de medida 0...16 bar Rango de medida 0…230 psi Tensión nominal DC 24 V Señal de salida 4...20 mA Valores medidos Presión relativa NEMA 4 / IP65 Conexión eléctrica Enchufe de conector para hilo 0,5...1,5 mm² Fabricante Belimo Modelo 22WP-137
22WP-139 | Sensor de presión para líquidos Rango de medida 0...25 bar Rango de medida 0…360 psi Tensión nominal DC 24 V Señal de salida 4...20 mA Valores medidos Presión relativa NEMA 4 / IP65 Conexión eléctrica Enchufe de conector para hilo 0,5...1,5 mm² Fabricante Belimo Modelo 22WP-139
A-22AP-A02 | Conector de conducto Metal L 40 mm Conexión de tubo 5 mm
A-22AP-A04 | Conector de conducto Metal L 100 mm Conexión de tubo 5 mm
A-22AP-A05.1 | Kit de conector de conducto Tubo: PVC transparente Conector de conducto: ABS gris Tornillos: acero galvanizado Para 01APS-.. Tubo de PVC 2 m 2x conector de conducto (material plástico) Multipack 50 uds.
A-22AP-A06 | Soporte de montaje Metal 18x60x55 mm (LxAxH) Forma L para 01APS-..
A-22AP-A07 | Soporte de montaje Metal 10x60x70 mm (LxAxH) Forma S para 01APS-..
A-22AP-A08 | Kit de conector de conducto Plástico para 22ADP-.. Tubo de PVC 2 m 2x conector de conducto (material plástico)
A-22AP-A09.1 | Conector de conducto Plástico L 80 mm Para 01APS-.. Conexión de tubo 6 mm Multipack 90 uds.
A-22AP-A11.1 | Entrada de cable M20x1.5 Para 01APS-.. Multipack 10 uds.
A-22D-A03 | Brida de montaje Plástico para sonda de sensor 6 mm hasta un máx. de 120°C [248°F]
A-22D-A05 | Brida de montaje Latón para sonda de sensor 6 mm hasta un máx. de 260°C
A-22D-A06 | Filtro para sustitución Acero inoxidable punta de la sonda del sensor malla metálica
A-22D-A08 | Kit de montaje con 6 soportes de montaje
A-22D-A09 | Placa de montaje Carcasa S
A-22D-A10 | Placa de montaje Carcasa L
A-22D-A11 | Clip de montaje Con tornillos y lámina adhesiva
A-22D-A12 | Brida de montaje Plástico para protección contra heladas 20DTS-..
A-22D-A35 | Brida de montaje Plástico para sensor de conducto 19.5 mm hasta un máx. de 120°C [248°F]
A-22G-A01.1 | Adaptador de conexión flex conduit M20x1.5 para prensaestopas 1x 6 mm Multipack 10 uds.
A-22G-A02.1 | Adaptador de conexión flex conduit M20 para prensaestopas 2x 6 mm Multipack 10 uds.
A-22G-A05 | Adaptador Bluetooth para la aplicación Belimo Duct Sensor Assistant certificado y disponible en Norteamérica, la Unión Europea, los Estados de la AELC y Reino Unido
A-22G-A25.1 | Prensaestopas incl. prensaestopas Multipack 10 uds.
A-22G-A26.1 | Prensaestopas incl. prensaestopas Multipack 10 uds.
A-22P-A06 | Vaina Acero inoxidable 50 mm G 1/2", SW27
A-22P-A08 | Vaina Acero inoxidable 100 mm G 1/2", SW27
A-22P-A10 | Vaina Acero inoxidable 150 mm G 1/2", SW27
A-22P-A12 | Vaina Acero inoxidable 200 mm G 1/2", SW27
A-22P-A14 | Vaina Acero inoxidable 300 mm G 1/2", SW27
A-22P-A16 | Vaina Acero inoxidable 450 mm G 1/2", SW27
A-22P-A18 | Vaina Latón 50 mm R 1/2", SW22
A-22P-A20 | Vaina Latón 100 mm R 1/2", SW22
A-22P-A22 | Vaina Latón 150 mm R 1/2", SW22
A-22P-A24 | Vaina Latón 200 mm R 1/2", SW22
A-22P-A26 | Vaina Latón 300 mm R 1/2", SW22
A-22P-A28 | Vaina Latón 450 mm R 1/2", SW22
A-22P-A29 | Vaina Acero inoxidable 250 mm G 1/2", SW27
A-22P-A30 | Vaina Latón 250 mm R 1/2", SW22
A-22P-A44 | Fluido térmico de contacto
A-22P-A45 | Acoplamiento a presión G 1/4 in (rosca externa) para 6 mm con anillo cortante Acero inoxidable
A-22P-A47 | Correa de fijación para tuberías de ø20...110 mm [0.8...4.3"]
A-22P-A49 | Correa de fijación para tuberías de ø20...250 mm [0.8...9.8"]
A-22P-A51 | Barrera fría Plástico L 50 mm para vaina A-22P-A..
A-22P-A53 | Adaptador para vaina Siemens con fluido de contacto térmico
A-22P-A61 | Kit de vainas incl. material de fijación de sonda Latón niquelado 100 mm G 1/2", SW22
A-22P-A62 | Kit de vainas incl. material de fijación de sonda Latón niquelado 150 mm G 1/2", SW22
A-22P-A63 | Kit de vainas incl. material de fijación de sonda Latón niquelado 200 mm G 1/2", SW22
A-22P-A64 | Kit de vainas incl. material de fijación de sonda Acero inoxidable 100 mm G 1/2", SW22
A-22P-A65 | Kit de vainas incl. material de fijación de sonda Acero inoxidable 150 mm G 1/2", SW22
A-22P-A66 | Kit de vainas incl. material de fijación de sonda Acero inoxidable 200 mm G 1/2", SW22
A-22PE-A01 | Pieza en T DN 15 con vaina
A-22PE-A02 | Pieza en T DN 20 con vaina
A-22PE-A03 | Pieza en T DN 25 con vaina
A-22PE-A04 | Pieza en T DN 32 con vaina
A-22PE-A05 | Pieza en T DN 40 con vaina
A-22PE-A06 | Pieza en T DN 50 con vaina
A-22PE-A07 | Vaina Acero inoxidable 50 mm G 1/4", SW17
A-22PE-A08 | Vaina Acero inoxidable 80 mm G 1/2", SW27
A-22PEM-A01 | Cubierta de aislamiento para medidor de energía térmica 2 vías DN 15...25 sólo para aplicaciones sin condensación
A-22PEM-A02 | Cubierta de aislamiento para medidor de energía térmica 2 vías DN 32...50 sólo para aplicaciones sin condensación
A-22PEM-A03 | Junta de seguridad con hilo Juego de 2 uds.
A-22PEM-A04 | Arandela para el módulo de conexión RJ con abrazadera
A-22PEM-A06 | Pieza en T DN 15 M10x1 para sensor de temperatura de inmersión directo externo T1
A-22PEM-A07 | Pieza en T DN 20 M10x1 para sensor de temperatura de inmersión directo externo T1
A-22PEM-A08 | Pieza en T DN 25 M10x1 para sensor de temperatura de inmersión directo externo T1
A-22PEM-A09 | Pieza en T DN 32 M10x1 para sensor de temperatura de inmersión directo externo T1
A-22PEM-A10 | Pieza en T DN 40 M10x1 para sensor de temperatura de inmersión directo externo T1
A-22PEM-A11 | Pieza en T DN 50 M10x1 para sensor de temperatura de inmersión directo externo T1
A-22U-A01 | Cubierta para la lluvia para 22UTH-..
A-22WP-A02 | Adaptador de reducción G 1/4" (rosca interna) a G 1/2" (rosca externa)
A-22WP-A04 | Racor de tubería Latón Tubo 6 mm a G 1/4" (rosca externa) Juego de 2 uds.
A-22WP-A06 | Racor de tubería Acero inoxidable Tubo 6 mm a G 1/4" (rosca externa) Juego de 2 uds.
A-22WP-A08 | Racor de tubería Latón Tubo 8 mm a G 1/4" (rosca externa) Juego de 2 uds.
A-22WP-A10 | Racor de tubería Acero inoxidable Tubo 8 mm a G 1/4" (rosca externa) Juego de 2 uds.
A-22WP-A11 | Soporte de montaje Metal 40x60x40 mm (LxAxH) para 22WDP-..
A.EISC.10
A.EISC.13
A.EISC.16
A.EISC.19
A.EIST.10
A.EIST.13
A.EIST.16
AH-20 | Palanca para actuador Acero galvanizado para abrazadera estándar (reversible) Anchura de la ranura 8.2 mm
AH-25 | Palanca para actuador Acero galvanizado para abrazadera estándar (unilateral) Anchura de la ranura 8.2 mm
AH-GMA | Palanca para actuador Acero galvanizado para abrazadera estándar rango de nuez ø12...26 mm Anchura de la ranura 8.2 mm
AH-TF | Palanca para actuador Material termoplástico para TF.. Anchura de la ranura 8.2 mm
AV12-25-I | Extensión del eje 240 mm ø20 mm rango de nuez ø12...21 mm para eje de CrNi (INOX) Acero galvanizado
AV6-20 | Extensión del eje 170 mm ø10 mm rango de nuez ø6...16 mm Acero galvanizado
AV8-25 | Extensión del eje 240 mm ø20 mm rango de nuez ø8...22.7 mm Acero galvanizado
AVK230A-3 | Actuador para válvulas de asiento electrónico con función de seguridad para válvulas de asiento Reducción de corriente en posición de reposo Tiempo de giro constante e independiente de la carga Fuerza de actuación del motor 2000 N Tensión nominal AC 100...240 V Frecuencia nominal 50/60 Hz Consumo de energía en funcionamiento 3.5 W Consumo energía en reposo 1.5 W Consumo de energía para dimensionado 6.5 VA Control 3 puntos Tiempo de giro del motor 150 s / 32 mm Tiempo de giro con función de seguridad 35 s / 32 mm Accionamiento manual con pulsador Conexión eléctrica Cable 1 m PVC Grado de protección IEC/EN IP54 Clase de protección IEC/EN II, aislamiento reforzado Fabricante Belimo Modelo AVK230A-3
AVK230A-3-RE | Actuador para válvulas de asiento electrónico con función de seguridad para válvulas de asiento Reducción de corriente en posición de reposo Tiempo de giro constante e independiente de la carga Fuerza de actuación del motor 2000 N Tensión nominal AC 100...240 V Frecuencia nominal 50/60 Hz Consumo de energía en funcionamiento 3.5 W Consumo energía en reposo 1.5 W Consumo de energía para dimensionado 6.5 VA Control 3 puntos Tiempo de giro del motor 150 s / 32 mm Tiempo de giro con función de seguridad 35 s / 32 mm Accionamiento manual con pulsador Conexión eléctrica Cable 1 m PVC Grado de protección IEC/EN IP54 Clase de protección IEC/EN II, aislamiento reforzado Fabricante Belimo Modelo AVK230A-3-RE
AVK24A-3-RE | Actuador para válvulas de asiento electrónico con función de seguridad para válvulas de asiento Reducción de corriente en posición de reposo Tiempo de giro constante e independiente de la carga Fuerza de actuación del motor 2000 N Tensión nominal AC 24 V Frecuencia nominal 50/60 Hz Consumo de energía en funcionamiento 4.5 W Consumo energía en reposo 2 W Consumo de energía para dimensionado 9 VA Control 3 puntos Tiempo de giro del motor 150 s / 32 mm Tiempo de giro con función de seguridad 35 s / 32 mm Accionamiento manual con pulsador Conexión eléctrica Terminales Grado de protección IEC/EN IP54 Clase de protección IEC/EN III, Tensión extra-baja de seguridad (SELV) Fabricante Belimo Modelo AVK24A-3-RE
AVK24A-3-TPC | Actuador para válvulas de asiento electrónico con función de seguridad para válvulas de asiento Reducción de corriente en posición de reposo Tiempo de giro constante e independiente de la carga Fuerza de actuación del motor 2000 N Tensión nominal AC 24 V Frecuencia nominal 50/60 Hz Consumo de energía en funcionamiento 4.5 W Consumo energía en reposo 2 W Consumo de energía para dimensionado 9 VA Control 3 puntos Tiempo de giro del motor 150 s / 32 mm Tiempo de giro con función de seguridad 35 s / 32 mm Accionamiento manual con pulsador Conexión eléctrica Terminales con cable 1 m PVC Grado de protección IEC/EN IP54 Clase de protección IEC/EN III, Tensión extra-baja de seguridad (SELV) Fabricante Belimo Modelo AVK24A-3-TPC
AVK24A-MOD | Actuador para válvulas de asiento electrónico con función de seguridad y comunicación para válvulas de asiento Conversión de la señal de un sensor Reducción de corriente en posición de reposo Tiempo de giro constante e independiente de la carga Rango de ajuste adaptable Fuerza de actuación del motor 2000 N Tensión nominal AC/DC 24 V Frecuencia nominal 50/60 Hz Consumo de energía en funcionamiento 5 W Consumo energía en reposo 2 W Consumo de energía para dimensionado 9.5 VA Control proporcional, Con comunicación, híbrido Comunicación BACnet MS/TP, Modbus RTU, MP-Bus Tiempo de giro del motor 150 s / 32 mm Tiempo de giro con función de seguridad 35 s / 32 mm Accionamiento manual con pulsador Conexión eléctrica Cable 1 m PVC Grado de protección IEC/EN IP54 Clase de protección IEC/EN III, Tensión extra-baja de seguridad (SELV) Fabricante Belimo Modelo AVK24A-MOD
AVK24A-MP-RE | Actuador para válvulas de asiento electrónico con función de seguridad y comunicación para válvulas de asiento Conversión de la señal de un sensor Reducción de corriente en posición de reposo Tiempo de giro constante e independiente de la carga Rango de ajuste adaptable Fuerza de actuación del motor 2000 N Tensión nominal AC/DC 24 V Frecuencia nominal 50/60 Hz Consumo de energía en funcionamiento 5 W Consumo energía en reposo 2 W Consumo de energía para dimensionado 9.5 VA Control proporcional, Con comunicación Comunicación MP-Bus Tiempo de giro del motor 150 s / 32 mm Tiempo de giro con función de seguridad 35 s / 32 mm Margen de trabajo 2...10 V variable Señal de salida (posición) 2...10 V variable Accionamiento manual con pulsador Conexión eléctrica Terminales Grado de protección IEC/EN IP54 Clase de protección IEC/EN III, Tensión extra-baja de seguridad (SELV) Fabricante Belimo Modelo AVK24A-MP-RE
AVK24A-MP-TPC | Actuador para válvulas de asiento electrónico con función de seguridad y comunicación para válvulas de asiento Conversión de la señal de un sensor Reducción de corriente en posición de reposo Tiempo de giro constante e independiente de la carga Rango de ajuste adaptable Fuerza de actuación del motor 2000 N Tensión nominal AC/DC 24 V Frecuencia nominal 50/60 Hz Consumo de energía en funcionamiento 5 W Consumo energía en reposo 2 W Consumo de energía para dimensionado 9.5 VA Control proporcional, Con comunicación Comunicación MP-Bus Tiempo de giro del motor 150 s / 32 mm Tiempo de giro con función de seguridad 35 s / 32 mm Margen de trabajo 2...10 V variable Señal de salida (posición) 2...10 V variable Accionamiento manual con pulsador Conexión eléctrica Terminales con cable 1 m PVC Grado de protección IEC/EN IP54 Clase de protección IEC/EN III, Tensión extra-baja de seguridad (SELV) Fabricante Belimo Modelo AVK24A-MP-TPC
AVK24A-SR-TPC | Actuador para válvulas de asiento electrónico proporcional con función de seguridad para válvulas de asiento Reducción de corriente en posición de reposo Tiempo de giro constante e independiente de la carga Rango de ajuste adaptable Fuerza de actuación del motor 2000 N Tensión nominal AC/DC 24 V Frecuencia nominal 50/60 Hz Consumo de energía en funcionamiento 5 W Consumo energía en reposo 2 W Consumo de energía para dimensionado 9.5 VA Control proporcional Tiempo de giro del motor 150 s / 32 mm Tiempo de giro con función de seguridad 35 s / 32 mm Margen de trabajo 2...10 V Señal de salida (posición) 2...10 V Accionamiento manual con pulsador Conexión eléctrica Terminales con cable 1 m PVC Grado de protección IEC/EN IP54 Clase de protección IEC/EN III, Tensión extra-baja de seguridad (SELV) Fabricante Belimo Modelo AVK24A-SR-TPC
AVK24A-SZ-TPC | Actuador para válvulas de asiento electrónico proporcional con función de seguridad para válvulas de asiento Reducción de corriente en posición de reposo Tiempo de giro constante e independiente de la carga Rango de ajuste adaptable Fuerza de actuación del motor 2000 N Tensión nominal AC/DC 24 V Frecuencia nominal 50/60 Hz Consumo de energía en funcionamiento 5 W Consumo energía en reposo 2 W Consumo de energía para dimensionado 9.5 VA Control proporcional Tiempo de giro del motor 150 s / 32 mm Tiempo de giro con función de seguridad 35 s / 32 mm Margen de trabajo 0.5...10 V Señal de salida (posición) 0.5...10 V Accionamiento manual con pulsador Conexión eléctrica Terminales con cable 1 m PVC Grado de protección IEC/EN IP54 Clase de protección IEC/EN III, Tensión extra-baja de seguridad (SELV) Fabricante Belimo Modelo AVK24A-SZ-TPC
BAT72 | Dispositivo de disparo termoeléctrico AC/DC 24 V, Cable 1 m Temperatura en el interior del conducto: 72 °C (color negro) Temperatura en el exterior del conducto: 72°C Longitud de la varilla 65 mm with test button
BAT72-ST | Dispositivo de disparo termoeléctrico AC/DC 24 V, Cable con enchufe de conector 1 m Temperatura en el interior del conducto: 72 °C (color negro) Temperatura en el exterior del conducto: 72°C Longitud de la varilla 65 mm with test button, with plug
BAT72/9 | Dispositivo de disparo termoeléctrico AC/DC 24 V, Cable 1 m Temperatura en el interior del conducto: 72 °C (color negro) Temperatura en el exterior del conducto: 72°C Longitud de la varilla 90 mm with test button
BE230 | Actuadores para control de humo Reducción de corriente en posición de reposo Tiempo de giro constante e independiente de la carga Par de giro del motor 40 Nm Tiempo de giro del motor 60 s Tensión nominal AC 230 V Frecuencia nominal 50/60 Hz Consumo de energía en funcionamiento 8 W Consumo energía en reposo 0.5 W Consumo de energía para dimensionado 15 VA Control Todo-nada Contactos auxiliares 2x SPDT (3° / 87°) Cable 1 m Eje cuadrado 14x14 mm, eje hueco continuo Accionamiento manual Con manivela Sentido del movimiento seleccionable según montaje L/R Clase de protección IEC/EN II, aislamiento reforzado Piezas incluidas Manivela, Indicador, Bolsa protectora Fabricante Belimo Modelo BE230
BE230-12 | Actuadores para control de humo Reducción de corriente en posición de reposo Tiempo de giro constante e independiente de la carga Par de giro del motor 40 Nm Tiempo de giro del motor 60 s Tensión nominal AC 230 V Frecuencia nominal 50/60 Hz Consumo de energía en funcionamiento 8 W Consumo energía en reposo 0.5 W Consumo de energía para dimensionado 15 VA Control Todo-nada Contactos auxiliares 2x SPDT (3° / 87°) Cable 1 m Eje cuadrado 12x12 mm, eje hueco continuo Accionamiento manual Con manivela Sentido del movimiento seleccionable según montaje L/R Clase de protección IEC/EN II, aislamiento reforzado Piezas incluidas Manivela, Indicador, Bolsa protectora Fabricante Belimo Modelo BE230-12
BE24 | Actuadores para control de humo Reducción de corriente en posición de reposo Tiempo de giro constante e independiente de la carga Par de giro del motor 40 Nm Tiempo de giro del motor 60 s Tensión nominal AC/DC 24 V Frecuencia nominal 50/60 Hz Consumo de energía en funcionamiento 12 W Consumo energía en reposo 0.5 W Consumo de energía para dimensionado 18 VA Control Todo-nada Contactos auxiliares 2x SPDT (3° / 87°) Cable 1 m Eje cuadrado 14x14 mm, eje hueco continuo Accionamiento manual Con manivela Sentido del movimiento seleccionable según montaje L/R Clase de protección IEC/EN III, Tensión extra-baja de seguridad (SELV) Piezas incluidas Manivela, Indicador, Bolsa protectora Fabricante Belimo Modelo BE24
BE24-12 | Actuadores para control de humo Reducción de corriente en posición de reposo Tiempo de giro constante e independiente de la carga Par de giro del motor 40 Nm Tiempo de giro del motor 60 s Tensión nominal AC/DC 24 V Frecuencia nominal 50/60 Hz Consumo de energía en funcionamiento 12 W Consumo energía en reposo 0.5 W Consumo de energía para dimensionado 18 VA Control Todo-nada Contactos auxiliares 2x SPDT (3° / 87°) Cable 1 m Eje cuadrado 12x12 mm, eje hueco continuo Accionamiento manual Con manivela Sentido del movimiento seleccionable según montaje L/R Clase de protección IEC/EN III, Tensión extra-baja de seguridad (SELV) Piezas incluidas Manivela, Indicador, Bolsa protectora Fabricante Belimo Modelo BE24-12
BE24-12-ST | Actuadores para control de humo Reducción de corriente en posición de reposo Tiempo de giro constante e independiente de la carga Par de giro del motor 40 Nm Tiempo de giro del motor 60 s Tensión nominal AC/DC 24 V Frecuencia nominal 50/60 Hz Consumo de energía en funcionamiento 12 W Consumo energía en reposo 0.5 W Consumo de energía para dimensionado 18 VA Control Todo-nada Contactos auxiliares 2x SPDT (3° / 87°) Cable con enchufe de conector 1 m Eje cuadrado 12x12 mm, eje hueco continuo Accionamiento manual Con manivela Sentido del movimiento seleccionable según montaje L/R Clase de protección IEC/EN III, Tensión extra-baja de seguridad (SELV) Piezas incluidas Manivela, Indicador, Bolsa protectora Fabricante Belimo Modelo BE24-12-ST
BE24-ST | Actuadores para control de humo Reducción de corriente en posición de reposo Tiempo de giro constante e independiente de la carga Par de giro del motor 40 Nm Tiempo de giro del motor 60 s Tensión nominal AC/DC 24 V Frecuencia nominal 50/60 Hz Consumo de energía en funcionamiento 12 W Consumo energía en reposo 0.5 W Consumo de energía para dimensionado 18 VA Control Todo-nada Contactos auxiliares 2x SPDT (3° / 87°) Cable con enchufe de conector 1 m Eje cuadrado 14x14 mm, eje hueco continuo Accionamiento manual Con manivela Sentido del movimiento seleccionable según montaje L/R Clase de protección IEC/EN III, Tensión extra-baja de seguridad (SELV) Piezas incluidas Manivela, Indicador, Bolsa protectora Fabricante Belimo Modelo BE24-ST
BEE230 | Actuadores para control de humo Bloqueo de seguridad mecánico Reducción de corriente en posición de reposo Tiempo de giro constante e independiente de la carga Par de giro del motor 25 Nm Tiempo de giro del motor 60 s Tensión nominal AC 230 V Frecuencia nominal 50/60 Hz Consumo de energía en funcionamiento 3.5 W Consumo energía en reposo 0.4 W Consumo de energía para dimensionado 6 VA Control Todo-nada Contactos auxiliares 2x SPDT (5° / 80°) Cable 1 m Eje cuadrado 12x12 mm, eje hueco continuo Accionamiento manual Con manivela Sentido del movimiento seleccionable según montaje Clase de protección IEC/EN II, aislamiento reforzado Piezas incluidas Manivela, Indicador, Bolsa protectora Fabricante Belimo Modelo BEE230
BEE24 | Actuadores para control de humo Bloqueo de seguridad mecánico Reducción de corriente en posición de reposo Tiempo de giro constante e independiente de la carga Par de giro del motor 25 Nm Tiempo de giro del motor 60 s Tensión nominal AC/DC 24 V Frecuencia nominal 50/60 Hz Consumo de energía en funcionamiento 2.5 W Consumo energía en reposo 0.1 W Consumo de energía para dimensionado 5 VA Control Todo-nada Contactos auxiliares 2x SPDT (5° / 80°) Cable 1 m Eje cuadrado 12x12 mm, eje hueco continuo Accionamiento manual Con manivela Sentido del movimiento seleccionable según montaje Clase de protección IEC/EN III, Tensión extra-baja de seguridad (SELV) Piezas incluidas Manivela, Indicador, Bolsa protectora Fabricante Belimo Modelo BEE24
BEE24-SR | Actuadores para control de humo Bloqueo de seguridad mecánico Reducción de corriente en posición de reposo Tiempo de giro constante e independiente de la carga Par de giro del motor 25 Nm Tiempo de giro del motor 60 s Tensión nominal AC/DC 24 V Frecuencia nominal 50/60 Hz Consumo de energía en funcionamiento 3 W Consumo energía en reposo 0.3 W Consumo de energía para dimensionado 5.5 VA Control proporcional Contactos auxiliares 2x SPDT (5° / 80°) Cable 1 m Eje cuadrado 12x12 mm, eje hueco continuo Accionamiento manual Con manivela Sentido del movimiento seleccionable según montaje Clase de protección IEC/EN III, Tensión extra-baja de seguridad (SELV) Piezas incluidas Manivela, Indicador, Bolsa protectora Fabricante Belimo Modelo BEE24-SR
BEE24-ST | Actuadores para control de humo Bloqueo de seguridad mecánico Reducción de corriente en posición de reposo Tiempo de giro constante e independiente de la carga Par de giro del motor 25 Nm Tiempo de giro del motor 60 s Tensión nominal AC/DC 24 V Frecuencia nominal 50/60 Hz Consumo de energía en funcionamiento 2.5 W Consumo energía en reposo 0.1 W Consumo de energía para dimensionado 5 VA Control Todo-nada Contactos auxiliares 2x SPDT (5° / 80°) Cable con enchufe de conector 1 m Eje cuadrado 12x12 mm, eje hueco continuo Accionamiento manual Con manivela Sentido del movimiento seleccionable según montaje Clase de protección IEC/EN III, Tensión extra-baja de seguridad (SELV) Piezas incluidas Manivela, Indicador, Bolsa protectora Fabricante Belimo Modelo BEE24-ST
Belimo Assistant 2 | Belimo Assistant 2 Independiente de la plataforma para Android, Apple iOS y Windows
Belimo Assistant App | Belimo Assistant App App para smartphones para una puesta en marcha, configuración y mantenimiento sencillos (solo para smartphones Android)
Belimo Display App | Belimo Display App Innovadora aplicación para el usuario final que permite visualizar los valores actuales de la sala y ajustar los valores de consigna. Para smartphones Android e iOS compatibles con NFC. Dispositivos compatibles: 22RT.. y P-22RT...
Belimo Duct Sensor Assistant App | Belimo Duct Sensor Assistant App App para smartphones para una puesta en marcha, configuración y mantenimiento sencillos (solo para smartphones Android) sólo funciona con el dongle Bluetooth A-22G-A05 disponible en Norteamérica, la Unión Europea, los Estados de la AELC y Reino Unido
BEN230 | Actuadores para control de humo Bloqueo de seguridad mecánico Reducción de corriente en posición de reposo Tiempo de giro constante e independiente de la carga Par de giro del motor 15 Nm Tiempo de giro del motor 30 s Tensión nominal AC 230 V Frecuencia nominal 50/60 Hz Consumo de energía en funcionamiento 4 W Consumo energía en reposo 0.4 W Consumo de energía para dimensionado 7 VA Control Todo-nada Contactos auxiliares 2x SPDT (5° / 80°) Cable 1 m Eje cuadrado 12x12 mm, eje hueco continuo Accionamiento manual Con manivela Sentido del movimiento seleccionable según montaje Clase de protección IEC/EN II, aislamiento reforzado Piezas incluidas Manivela, Indicador, Bolsa protectora Fabricante Belimo Modelo BEN230
BEN24 | Actuadores para control de humo Bloqueo de seguridad mecánico Reducción de corriente en posición de reposo Tiempo de giro constante e independiente de la carga Par de giro del motor 15 Nm Tiempo de giro del motor 30 s Tensión nominal AC/DC 24 V Frecuencia nominal 50/60 Hz Consumo de energía en funcionamiento 3 W Consumo energía en reposo 0.1 W Consumo de energía para dimensionado 6 VA Control Todo-nada Contactos auxiliares 2x SPDT (5° / 80°) Cable 1 m Eje cuadrado 12x12 mm, eje hueco continuo Accionamiento manual Con manivela Sentido del movimiento seleccionable según montaje Clase de protección IEC/EN III, Tensión extra-baja de seguridad (SELV) Piezas incluidas Manivela, Indicador, Bolsa protectora Fabricante Belimo Modelo BEN24
BEN24-SR | Actuadores para control de humo Bloqueo de seguridad mecánico Reducción de corriente en posición de reposo Tiempo de giro constante e independiente de la carga Par de giro del motor 15 Nm Tiempo de giro del motor 30 s Tensión nominal AC/DC 24 V Frecuencia nominal 50/60 Hz Consumo de energía en funcionamiento 3 W Consumo energía en reposo 0.3 W Consumo de energía para dimensionado 6.5 VA Control proporcional Contactos auxiliares 2x SPDT (5° / 80°) Cable 1 m Eje cuadrado 12x12 mm, eje hueco continuo Accionamiento manual Con manivela Sentido del movimiento seleccionable según montaje Clase de protección IEC/EN III, Tensión extra-baja de seguridad (SELV) Piezas incluidas Manivela, Indicador, Bolsa protectora Fabricante Belimo Modelo BEN24-SR
BEN24-ST | Actuadores para control de humo Bloqueo de seguridad mecánico Reducción de corriente en posición de reposo Tiempo de giro constante e independiente de la carga Par de giro del motor 15 Nm Tiempo de giro del motor 30 s Tensión nominal AC/DC 24 V Frecuencia nominal 50/60 Hz Consumo de energía en funcionamiento 3 W Consumo energía en reposo 0.1 W Consumo de energía para dimensionado 6 VA Control Todo-nada Contactos auxiliares 2x SPDT (5° / 80°) Cable con enchufe de conector 1 m Eje cuadrado 12x12 mm, eje hueco continuo Accionamiento manual Con manivela Sentido del movimiento seleccionable según montaje Clase de protección IEC/EN III, Tensión extra-baja de seguridad (SELV) Piezas incluidas Manivela, Indicador, Bolsa protectora Fabricante Belimo Modelo BEN24-ST
BF120-2 | Actuador para compuertas cortafuegos Reducción de corriente en posición de reposo Par de giro del motor 18 Nm Tiempo de giro del motor 120 s Par de giro de la función de seguridad 12 Nm Tiempo de giro con función de seguridad 16 s Tensión nominal AC 120 V Frecuencia nominal 50/60 Hz Consumo de energía en funcionamiento 8.5 W Consumo energía en reposo 3 W Consumo de energía para dimensionado 11 VA Control Todo-nada Contactos auxiliares 2x SPDT (5° / 80°) Cable 1 m Eje cuadrado 12x12 mm, eje hueco continuo Sentido del movimiento seleccionable según montaje L/R Clase de protección IEC/EN II, aislamiento reforzado Piezas incluidas Manivela, Indicador, Bolsa protectora Fabricante Belimo Modelo BF120-2
BF230 | Actuador para compuertas cortafuegos Reducción de corriente en posición de reposo Par de giro del motor 18 Nm Tiempo de giro del motor 120 s Par de giro de la función de seguridad 12 Nm Tiempo de giro con función de seguridad 16 s Tensión nominal AC 230 V Frecuencia nominal 50/60 Hz Consumo de energía en funcionamiento 8 W Consumo energía en reposo 3 W Consumo de energía para dimensionado 12.5 VA Control Todo-nada Contactos auxiliares 2x SPDT (5° / 80°) Cable 1 m Eje cuadrado 12x12 mm, eje hueco discontinuo Accionamiento manual Con bloqueo de posición Sentido del movimiento seleccionable según montaje L/R Clase de protección IEC/EN II, aislamiento reforzado Piezas incluidas Manivela, Indicador, Bolsa protectora, Adaptador para ejes cuadrados 12/10 mm Fabricante Belimo Modelo BF230
BF230-2 | Actuador para compuertas cortafuegos Reducción de corriente en posición de reposo Par de giro del motor 18 Nm Tiempo de giro del motor 120 s Par de giro de la función de seguridad 12 Nm Tiempo de giro con función de seguridad 16 s Tensión nominal AC 230 V Frecuencia nominal 50/60 Hz Consumo de energía en funcionamiento 8 W Consumo energía en reposo 3 W Consumo de energía para dimensionado 12.5 VA Control Todo-nada Contactos auxiliares 2x SPDT (5° / 80°) Cable 1 m Eje cuadrado 12x12 mm, eje hueco continuo Accionamiento manual Con bloqueo de posición Sentido del movimiento seleccionable según montaje L/R Clase de protección IEC/EN II, aislamiento reforzado Piezas incluidas Manivela, Indicador, Bolsa protectora Fabricante Belimo Modelo BF230-2
BF230-2/500 | Actuador para compuertas cortafuegos Reducción de corriente en posición de reposo Par de giro del motor 18 Nm Tiempo de giro del motor 120 s Par de giro de la función de seguridad 12 Nm Tiempo de giro con función de seguridad 16 s Tensión nominal AC 230 V Frecuencia nominal 50/60 Hz Consumo de energía en funcionamiento 8 W Consumo energía en reposo 3 W Consumo de energía para dimensionado 12.5 VA Control Todo-nada Contactos auxiliares 2x SPDT (5° / 80°) Cable 5 m Eje cuadrado 12x12 mm, eje hueco continuo Accionamiento manual Con bloqueo de posición Sentido del movimiento seleccionable según montaje L/R Clase de protección IEC/EN II, aislamiento reforzado Piezas incluidas Manivela, Indicador, Bolsa protectora Fabricante Belimo Modelo BF230-2/500
BF230-C134 | Actuador para compuertas cortafuegos Reducción de corriente en posición de reposo Par de giro del motor 20 Nm Tiempo de giro del motor 60 s Par de giro de la función de seguridad 20 Nm Tiempo de giro con función de seguridad <30 s Tensión nominal AC 230 V Frecuencia nominal 50/60 Hz Consumo de energía en funcionamiento 8 W Consumo energía en reposo 3 W Consumo de energía para dimensionado 12.5 VA Control Todo-nada Contactos auxiliares 2x SPDT (5° / 80°) Cable 1 m Eje cuadrado 12x12 mm, eje hueco discontinuo Accionamiento manual Con bloqueo de posición Sentido del movimiento seleccionable según montaje L/R Clase de protección IEC/EN II, aislamiento reforzado Piezas incluidas Manivela, Indicador, Bolsa protectora, Adaptador para ejes cuadrados 12/10 mm Fabricante Belimo Modelo BF230-C134
BF230-C232 | Actuador para compuerta cortafuegos con dispositivo de disparo termoeléctrico BAT (72 °C) Reducción de corriente en posición de reposo Par de giro del motor 20 Nm (véase Vida útil) Tiempo de giro del motor 60 s Par de giro de la función de seguridad 20 Nm Tiempo de giro con función de seguridad <30 s Tensión nominal AC 230 V Frecuencia nominal 50/60 Hz Consumo de energía en funcionamiento 8 W Consumo energía en reposo 3 W Consumo de energía para dimensionado 12.5 VA Control Todo-nada Contactos auxiliares 2x SPDT (5° / 80°) Cable 1 m Eje cuadrado 12x12 mm, eje hueco discontinuo Accionamiento manual Con bloqueo de posición Sentido del movimiento seleccionable según montaje L/R Clase de protección IEC/EN II, aislamiento reforzado Piezas incluidas Manivela, Indicador, Bolsa protectora, Adaptador para ejes cuadrados 12/10 mm Fabricante Belimo Modelo BF230-C232
BF230-C93 | Actuador para compuertas cortafuegos Reducción de corriente en posición de reposo Versión especial Cable de silicona Par de giro del motor 18 Nm Tiempo de giro del motor 120 s Par de giro de la función de seguridad 12 Nm Tiempo de giro con función de seguridad 16 s Tensión nominal AC 230 V Frecuencia nominal 50/60 Hz Consumo de energía en funcionamiento 8 W Consumo energía en reposo 3 W Consumo de energía para dimensionado 12.5 VA Control Todo-nada Contactos auxiliares 2x SPDT (5° / 80°) Cable 1 m Eje cuadrado 12x12 mm, eje hueco discontinuo Accionamiento manual Con bloqueo de posición Sentido del movimiento seleccionable según montaje L/R Clase de protección IEC/EN II, aislamiento reforzado Piezas incluidas Manivela, Indicador, Bolsa protectora, Adaptador para ejes cuadrados 12/10 mm Fabricante Belimo Modelo BF230-C93
BF230-RE | Actuador para compuertas cortafuegos Reducción de corriente en posición de reposo Par de giro del motor 15 Nm Tiempo de giro del motor 75 s Par de giro de la función de seguridad 15 Nm Tiempo de giro con función de seguridad 16 s Tensión nominal AC 230 V Frecuencia nominal 50/60 Hz Consumo de energía en funcionamiento 11 W Consumo energía en reposo 3.5 W Consumo de energía para dimensionado 12 VA Control Todo-nada Contactos auxiliares 2x SPDT (<10° (fijo) / >30°...90° (ajustable)) Cable 1 m Accionador del eje, abrazadera universal 3/4" Accionamiento manual Con bloqueo de posición Sentido del movimiento seleccionable según montaje L/R Clase de protección IEC/EN II, aislamiento reforzado Piezas incluidas Manivela, Indicador, Soporte antirrotación Fabricante Belimo Modelo BF230-RE
BF230-TN | Actuador para compuerta cortafuegos con dispositivo de disparo termoeléctrico BAT (72 °C) Reducción de corriente en posición de reposo Par de giro del motor 18 Nm Tiempo de giro del motor 120 s Par de giro de la función de seguridad 12 Nm Tiempo de giro con función de seguridad 16 s Tensión nominal AC 230 V Frecuencia nominal 50/60 Hz Consumo de energía en funcionamiento 8.5 W Consumo energía en reposo 3 W Consumo de energía para dimensionado 11 VA Control Todo-nada Contactos auxiliares 2x SPDT (5° / 80°) Cable 1 m Eje cuadrado 12x12 mm, eje hueco discontinuo Accionamiento manual Con bloqueo de posición Sentido del movimiento seleccionable según montaje L/R Clase de protección IEC/EN II, aislamiento reforzado Piezas incluidas Manivela, Indicador, Bolsa protectora, Adaptador para ejes cuadrados 12/10 mm Fabricante Belimo Modelo BF230-TN
BF230-TN-2 | Actuador para compuerta cortafuegos con dispositivo de disparo termoeléctrico BAT (72 °C) Reducción de corriente en posición de reposo Par de giro del motor 18 Nm Tiempo de giro del motor 120 s Par de giro de la función de seguridad 12 Nm Tiempo de giro con función de seguridad 16 s Tensión nominal AC 230 V Frecuencia nominal 50/60 Hz Consumo de energía en funcionamiento 8.5 W Consumo energía en reposo 3 W Consumo de energía para dimensionado 11 VA Control Todo-nada Contactos auxiliares 2x SPDT (5° / 80°) Cable 1 m Eje cuadrado 12x12 mm, eje hueco continuo Accionamiento manual Con bloqueo de posición Sentido del movimiento seleccionable según montaje L/R Clase de protección IEC/EN II, aislamiento reforzado Piezas incluidas Manivela, Indicador, Bolsa protectora Fabricante Belimo Modelo BF230-TN-2
BF230-TN-ST | Actuador para compuerta cortafuegos con dispositivo de disparo termoeléctrico BAT (72 °C) Reducción de corriente en posición de reposo Par de giro del motor 18 Nm Tiempo de giro del motor 120 s Par de giro de la función de seguridad 12 Nm Tiempo de giro con función de seguridad 16 s Tensión nominal AC 230 V Frecuencia nominal 50/60 Hz Consumo de energía en funcionamiento 8.5 W Consumo energía en reposo 3 W Consumo de energía para dimensionado 11 VA Control Todo-nada Contactos auxiliares 2x SPDT (5° / 80°) Cable con enchufe de conector 1 m Eje cuadrado 12x12 mm, eje hueco discontinuo Accionamiento manual Con bloqueo de posición Sentido del movimiento seleccionable según montaje L/R Clase de protección IEC/EN II, aislamiento reforzado Piezas incluidas Manivela, Indicador, Bolsa protectora, Adaptador para ejes cuadrados 12/10 mm Fabricante Belimo Modelo BF230-TN-ST
BF230-TN/300 | Actuador para compuerta cortafuegos con dispositivo de disparo termoeléctrico BAT (72 °C) Reducción de corriente en posición de reposo Par de giro del motor 18 Nm Tiempo de giro del motor 120 s Par de giro de la función de seguridad 12 Nm Tiempo de giro con función de seguridad 16 s Tensión nominal AC 230 V Frecuencia nominal 50/60 Hz Consumo de energía en funcionamiento 8.5 W Consumo energía en reposo 3 W Consumo de energía para dimensionado 11 VA Control Todo-nada Contactos auxiliares 2x SPDT (5° / 80°) Cable 3 m Eje cuadrado 12x12 mm, eje hueco discontinuo Accionamiento manual Con bloqueo de posición Sentido del movimiento seleccionable según montaje L/R Clase de protección IEC/EN II, aislamiento reforzado Piezas incluidas Manivela, Indicador, Bolsa protectora, Adaptador para ejes cuadrados 12/10 mm Fabricante Belimo Modelo BF230-TN/300
BF230-TN/500 | Actuador para compuerta cortafuegos con dispositivo de disparo termoeléctrico BAT (72 °C) Reducción de corriente en posición de reposo Par de giro del motor 18 Nm Tiempo de giro del motor 120 s Par de giro de la función de seguridad 12 Nm Tiempo de giro con función de seguridad 16 s Tensión nominal AC 230 V Frecuencia nominal 50/60 Hz Consumo de energía en funcionamiento 8.5 W Consumo energía en reposo 3 W Consumo de energía para dimensionado 11 VA Control Todo-nada Contactos auxiliares 2x SPDT (5° / 80°) Cable 5 m Eje cuadrado 12x12 mm, eje hueco discontinuo Accionamiento manual Con bloqueo de posición Sentido del movimiento seleccionable según montaje L/R Clase de protección IEC/EN II, aislamiento reforzado Piezas incluidas Manivela, Indicador, Bolsa protectora, Adaptador para ejes cuadrados 12/10 mm Fabricante Belimo Modelo BF230-TN/500
BF230/300 | Actuador para compuertas cortafuegos Reducción de corriente en posición de reposo Par de giro del motor 18 Nm Tiempo de giro del motor 120 s Par de giro de la función de seguridad 12 Nm Tiempo de giro con función de seguridad 16 s Tensión nominal AC 230 V Frecuencia nominal 50/60 Hz Consumo de energía en funcionamiento 8 W Consumo energía en reposo 3 W Consumo de energía para dimensionado 12.5 VA Control Todo-nada Contactos auxiliares 2x SPDT (5° / 80°) Cable 3 m Eje cuadrado 12x12 mm, eje hueco discontinuo Accionamiento manual Con bloqueo de posición Sentido del movimiento seleccionable según montaje L/R Clase de protección IEC/EN II, aislamiento reforzado Piezas incluidas Manivela, Indicador, Bolsa protectora, Adaptador para ejes cuadrados 12/10 mm Fabricante Belimo Modelo BF230/300
BF230/500 | Actuador para compuertas cortafuegos Reducción de corriente en posición de reposo Par de giro del motor 18 Nm Tiempo de giro del motor 120 s Par de giro de la función de seguridad 12 Nm Tiempo de giro con función de seguridad 16 s Tensión nominal AC 230 V Frecuencia nominal 50/60 Hz Consumo de energía en funcionamiento 8 W Consumo energía en reposo 3 W Consumo de energía para dimensionado 12.5 VA Control Todo-nada Contactos auxiliares 2x SPDT (5° / 80°) Cable 5 m Eje cuadrado 12x12 mm, eje hueco discontinuo Accionamiento manual Con bloqueo de posición Sentido del movimiento seleccionable según montaje L/R Clase de protección IEC/EN II, aislamiento reforzado Piezas incluidas Manivela, Indicador, Bolsa protectora, Adaptador para ejes cuadrados 12/10 mm Fabricante Belimo Modelo BF230/500
BF24 | Actuador para compuertas cortafuegos Reducción de corriente en posición de reposo Par de giro del motor 18 Nm Tiempo de giro del motor 120 s Par de giro de la función de seguridad 12 Nm Tiempo de giro con función de seguridad 16 s Tensión nominal AC/DC 24 V Frecuencia nominal 50/60 Hz Consumo de energía en funcionamiento 7 W Consumo energía en reposo 2 W Consumo de energía para dimensionado 10 VA Control Todo-nada Contactos auxiliares 2x SPDT (5° / 80°) Cable 1 m Eje cuadrado 12x12 mm, eje hueco discontinuo Accionamiento manual Con bloqueo de posición Sentido del movimiento seleccionable según montaje L/R Clase de protección IEC/EN III, Tensión extra-baja de seguridad (SELV) Piezas incluidas Manivela, Indicador, Bolsa protectora, Adaptador para ejes cuadrados 12/10 mm Fabricante Belimo Modelo BF24
BF24-2 | Actuador para compuertas cortafuegos Reducción de corriente en posición de reposo Par de giro del motor 18 Nm Tiempo de giro del motor 120 s Par de giro de la función de seguridad 12 Nm Tiempo de giro con función de seguridad 16 s Tensión nominal AC/DC 24 V Frecuencia nominal 50/60 Hz Consumo de energía en funcionamiento 7 W Consumo energía en reposo 2 W Consumo de energía para dimensionado 10 VA Control Todo-nada Contactos auxiliares 2x SPDT (5° / 80°) Cable 1 m Eje cuadrado 12x12 mm, eje hueco continuo Accionamiento manual Con bloqueo de posición Sentido del movimiento seleccionable según montaje L/R Clase de protección IEC/EN III, Tensión extra-baja de seguridad (SELV) Piezas incluidas Manivela, Indicador, Bolsa protectora Fabricante Belimo Modelo BF24-2
BF24-2-ST | Actuador para compuertas cortafuegos Reducción de corriente en posición de reposo Par de giro del motor 18 Nm Tiempo de giro del motor 120 s Par de giro de la función de seguridad 12 Nm Tiempo de giro con función de seguridad 16 s Tensión nominal AC/DC 24 V Frecuencia nominal 50/60 Hz Consumo de energía en funcionamiento 7 W Consumo energía en reposo 2 W Consumo de energía para dimensionado 10 VA Control Todo-nada Contactos auxiliares 2x SPDT (5° / 80°) Cable con enchufe de conector 1 m Eje cuadrado 12x12 mm, eje hueco continuo Accionamiento manual Con bloqueo de posición Sentido del movimiento seleccionable según montaje L/R Clase de protección IEC/EN III, Tensión extra-baja de seguridad (SELV) Piezas incluidas Manivela, Indicador, Bolsa protectora Fabricante Belimo Modelo BF24-2-ST
BF24-C134 | Actuador para compuertas cortafuegos Reducción de corriente en posición de reposo Par de giro del motor 20 Nm Tiempo de giro del motor 60 s Par de giro de la función de seguridad 20 Nm Tiempo de giro con función de seguridad <30 s Tensión nominal AC/DC 24 V Frecuencia nominal 50/60 Hz Consumo de energía en funcionamiento 10 W Consumo energía en reposo 2 W Consumo de energía para dimensionado 12.5 VA Control Todo-nada Contactos auxiliares 2x SPDT (5° / 80°) Cable 1 m Eje cuadrado 12x12 mm, eje hueco discontinuo Accionamiento manual Con bloqueo de posición Sentido del movimiento seleccionable según montaje L/R Clase de protección IEC/EN III, Tensión extra-baja de seguridad (SELV) Piezas incluidas Manivela, Indicador, Bolsa protectora, Adaptador para ejes cuadrados 12/10 mm Fabricante Belimo Modelo BF24-C134
BF24-C232 | Actuador para compuerta cortafuegos con dispositivo de disparo termoeléctrico BAT (72 °C) Reducción de corriente en posición de reposo Par de giro del motor 20 Nm (véase Vida útil) Tiempo de giro del motor 60 s Par de giro de la función de seguridad 20 Nm Tiempo de giro con función de seguridad <30 s Tensión nominal AC/DC 24 V Frecuencia nominal 50/60 Hz Consumo de energía en funcionamiento 10 W Consumo energía en reposo 2 W Consumo de energía para dimensionado 12.5 VA Control Todo-nada Contactos auxiliares 2x SPDT (5° / 80°) Cable 1 m Eje cuadrado 12x12 mm, eje hueco discontinuo Accionamiento manual Con bloqueo de posición Sentido del movimiento seleccionable según montaje L/R Clase de protección IEC/EN III, Tensión extra-baja de seguridad (SELV) Piezas incluidas Manivela, Indicador, Bolsa protectora, Adaptador para ejes cuadrados 12/10 mm Fabricante Belimo Modelo BF24-C232
BF24-RE | Actuador para compuertas cortafuegos Reducción de corriente en posición de reposo Par de giro del motor 15 Nm Tiempo de giro del motor 75 s Par de giro de la función de seguridad 15 Nm Tiempo de giro con función de seguridad 16 s Tensión nominal AC/DC 24 V Frecuencia nominal 50/60 Hz Consumo de energía en funcionamiento 8 W Consumo energía en reposo 2 W Consumo de energía para dimensionado 11 VA Control Todo-nada Contactos auxiliares 2x SPDT (<10° (fijo) / >30°...90° (ajustable)) Cable 1 m Accionador del eje, abrazadera universal 3/4" Accionamiento manual Con bloqueo de posición Sentido del movimiento seleccionable según montaje L/R Clase de protección IEC/EN III, Tensión extra-baja de seguridad (SELV) Piezas incluidas Manivela, Indicador, Soporte antirrotación Fabricante Belimo Modelo BF24-RE
BF24-SR | Actuador para compuertas cortafuegos Reducción de corriente en posición de reposo Par de giro del motor 18 Nm Tiempo de giro del motor 120 s Par de giro de la función de seguridad 12 Nm Tiempo de giro con función de seguridad 16 s Tensión nominal AC/DC 24 V Frecuencia nominal 50/60 Hz Consumo de energía en funcionamiento 7 W Consumo energía en reposo 2 W Consumo de energía para dimensionado 10 VA Control proporcional Contactos auxiliares 2x SPDT (5° / 80°) Cable 1 m Eje cuadrado 12x12 mm, eje hueco discontinuo Accionamiento manual Con bloqueo de posición Sentido del movimiento seleccionable según montaje L/R Clase de protección IEC/EN III, Tensión extra-baja de seguridad (SELV) Piezas incluidas Manivela, Indicador, Bolsa protectora, Adaptador para ejes cuadrados 12/10 mm Fabricante Belimo Modelo BF24-SR
BF24-SR-TN | Actuador para compuerta cortafuegos con dispositivo de disparo termoeléctrico BAT (72 °C) Reducción de corriente en posición de reposo Par de giro del motor 18 Nm Tiempo de giro del motor 120 s Par de giro de la función de seguridad 12 Nm Tiempo de giro con función de seguridad 16 s Tensión nominal AC/DC 24 V Frecuencia nominal 50/60 Hz Consumo de energía en funcionamiento 7 W Consumo energía en reposo 2 W Consumo de energía para dimensionado 9.5 VA Control proporcional Contactos auxiliares 2x SPDT (5° / 80°) Cable 1 m Eje cuadrado 12x12 mm, eje hueco discontinuo Accionamiento manual Con bloqueo de posición Sentido del movimiento seleccionable según montaje L/R Clase de protección IEC/EN III, Tensión extra-baja de seguridad (SELV) Piezas incluidas Manivela, Indicador, Bolsa protectora, Adaptador para ejes cuadrados 12/10 mm Fabricante Belimo Modelo BF24-SR-TN
BF24-ST | Actuador para compuertas cortafuegos Reducción de corriente en posición de reposo Par de giro del motor 18 Nm Tiempo de giro del motor 120 s Par de giro de la función de seguridad 12 Nm Tiempo de giro con función de seguridad 16 s Tensión nominal AC/DC 24 V Frecuencia nominal 50/60 Hz Consumo de energía en funcionamiento 7 W Consumo energía en reposo 2 W Consumo de energía para dimensionado 10 VA Control Todo-nada Contactos auxiliares 2x SPDT (5° / 80°) Cable con enchufe de conector 1 m Eje cuadrado 12x12 mm, eje hueco discontinuo Accionamiento manual Con bloqueo de posición Sentido del movimiento seleccionable según montaje L/R Clase de protección IEC/EN III, Tensión extra-baja de seguridad (SELV) Piezas incluidas Manivela, Indicador, Bolsa protectora, Adaptador para ejes cuadrados 12/10 mm Fabricante Belimo Modelo BF24-ST
BF24-ST-RE | Actuador para compuertas cortafuegos Reducción de corriente en posición de reposo Par de giro del motor 15 Nm Tiempo de giro del motor 75 s Par de giro de la función de seguridad 15 Nm Tiempo de giro con función de seguridad 16 s Tensión nominal AC/DC 24 V Frecuencia nominal 50/60 Hz Consumo de energía en funcionamiento 8 W Consumo energía en reposo 2 W Consumo de energía para dimensionado 11 VA Control Todo-nada Contactos auxiliares 2x SPDT (<10° (fijo) / >30°...90° (ajustable)) Cable con enchufe de conector 1 m Accionador del eje, abrazadera universal 3/4" Accionamiento manual Con bloqueo de posición Sentido del movimiento seleccionable según montaje L/R Clase de protección IEC/EN III, Tensión extra-baja de seguridad (SELV) Piezas incluidas Manivela, Indicador, Soporte antirrotación Fabricante Belimo Modelo BF24-ST-RE
BF24-TN | Actuador para compuerta cortafuegos con dispositivo de disparo termoeléctrico BAT (72 °C) Reducción de corriente en posición de reposo Par de giro del motor 18 Nm Tiempo de giro del motor 120 s Par de giro de la función de seguridad 12 Nm Tiempo de giro con función de seguridad 16 s Tensión nominal AC/DC 24 V Frecuencia nominal 50/60 Hz Consumo de energía en funcionamiento 7 W Consumo energía en reposo 2 W Consumo de energía para dimensionado 10 VA Control Todo-nada Contactos auxiliares 2x SPDT (5° / 80°) Cable 1 m Eje cuadrado 12x12 mm, eje hueco discontinuo Accionamiento manual Con bloqueo de posición Sentido del movimiento seleccionable según montaje L/R Clase de protección IEC/EN III, Tensión extra-baja de seguridad (SELV) Piezas incluidas Manivela, Indicador, Bolsa protectora, Adaptador para ejes cuadrados 12/10 mm Fabricante Belimo Modelo BF24-TN
BF24-TN-2 | Actuador para compuerta cortafuegos con dispositivo de disparo termoeléctrico BAT (72 °C) Reducción de corriente en posición de reposo Par de giro del motor 18 Nm Tiempo de giro del motor 120 s Par de giro de la función de seguridad 12 Nm Tiempo de giro con función de seguridad 16 s Tensión nominal AC/DC 24 V Frecuencia nominal 50/60 Hz Consumo de energía en funcionamiento 7 W Consumo energía en reposo 2 W Consumo de energía para dimensionado 10 VA Control Todo-nada Contactos auxiliares 2x SPDT (5° / 80°) Cable 1 m Eje cuadrado 12x12 mm, eje hueco continuo Accionamiento manual Con bloqueo de posición Sentido del movimiento seleccionable según montaje L/R Clase de protección IEC/EN III, Tensión extra-baja de seguridad (SELV) Piezas incluidas Manivela, Indicador, Bolsa protectora Fabricante Belimo Modelo BF24-TN-2
BF24-TN-2-ST | Actuador para compuerta cortafuegos con dispositivo de disparo termoeléctrico BAT (72 °C) Reducción de corriente en posición de reposo Par de giro del motor 18 Nm Tiempo de giro del motor 120 s Par de giro de la función de seguridad 12 Nm Tiempo de giro con función de seguridad 16 s Tensión nominal AC/DC 24 V Frecuencia nominal 50/60 Hz Consumo de energía en funcionamiento 7 W Consumo energía en reposo 2 W Consumo de energía para dimensionado 10 VA Control Todo-nada Contactos auxiliares 2x SPDT (5° / 80°) Cable con enchufe de conector 1 m Eje cuadrado 12x12 mm, eje hueco continuo Accionamiento manual Con bloqueo de posición Sentido del movimiento seleccionable según montaje L/R Clase de protección IEC/EN III, Tensión extra-baja de seguridad (SELV) Piezas incluidas Manivela, Indicador, Bolsa protectora Fabricante Belimo Modelo BF24-TN-2-ST
BF24-TN-ST | Actuador para compuerta cortafuegos con dispositivo de disparo termoeléctrico BAT (72 °C) Reducción de corriente en posición de reposo Par de giro del motor 18 Nm Tiempo de giro del motor 120 s Par de giro de la función de seguridad 12 Nm Tiempo de giro con función de seguridad 16 s Tensión nominal AC/DC 24 V Frecuencia nominal 50/60 Hz Consumo de energía en funcionamiento 7 W Consumo energía en reposo 2 W Consumo de energía para dimensionado 10 VA Control Todo-nada Contactos auxiliares 2x SPDT (5° / 80°) Cable con enchufe de conector 1 m Eje cuadrado 12x12 mm, eje hueco discontinuo Accionamiento manual Con bloqueo de posición Sentido del movimiento seleccionable según montaje L/R Clase de protección IEC/EN III, Tensión extra-baja de seguridad (SELV) Piezas incluidas Manivela, Indicador, Bolsa protectora, Adaptador para ejes cuadrados 12/10 mm Fabricante Belimo Modelo BF24-TN-ST
BF24-TN-ST/300 | Actuador para compuerta cortafuegos con dispositivo de disparo termoeléctrico BAT (72 °C) Reducción de corriente en posición de reposo Par de giro del motor 18 Nm Tiempo de giro del motor 120 s Par de giro de la función de seguridad 12 Nm Tiempo de giro con función de seguridad 16 s Tensión nominal AC/DC 24 V Frecuencia nominal 50/60 Hz Consumo de energía en funcionamiento 7 W Consumo energía en reposo 2 W Consumo de energía para dimensionado 10 VA Control Todo-nada Contactos auxiliares 2x SPDT (5° / 80°) Cable con enchufe de conector 3 m Eje cuadrado 12x12 mm, eje hueco discontinuo Accionamiento manual Con bloqueo de posición Sentido del movimiento seleccionable según montaje L/R Clase de protección IEC/EN III, Tensión extra-baja de seguridad (SELV) Piezas incluidas Manivela, Indicador, Bolsa protectora, Adaptador para ejes cuadrados 12/10 mm Fabricante Belimo Modelo BF24-TN-ST/300
BF24-TN/500 | Actuador para compuerta cortafuegos con dispositivo de disparo termoeléctrico BAT (72 °C) Reducción de corriente en posición de reposo Par de giro del motor 18 Nm Tiempo de giro del motor 120 s Par de giro de la función de seguridad 12 Nm Tiempo de giro con función de seguridad 16 s Tensión nominal AC/DC 24 V Frecuencia nominal 50/60 Hz Consumo de energía en funcionamiento 7 W Consumo energía en reposo 2 W Consumo de energía para dimensionado 10 VA Control Todo-nada Contactos auxiliares 2x SPDT (5° / 80°) Cable 5 m Eje cuadrado 12x12 mm, eje hueco discontinuo Accionamiento manual Con bloqueo de posición Sentido del movimiento seleccionable según montaje L/R Clase de protección IEC/EN III, Tensión extra-baja de seguridad (SELV) Piezas incluidas Manivela, Indicador, Bolsa protectora, Adaptador para ejes cuadrados 12/10 mm Fabricante Belimo Modelo BF24-TN/500
BF24/500 | Actuador para compuertas cortafuegos Reducción de corriente en posición de reposo Par de giro del motor 18 Nm Tiempo de giro del motor 120 s Par de giro de la función de seguridad 12 Nm Tiempo de giro con función de seguridad 16 s Tensión nominal AC/DC 24 V Frecuencia nominal 50/60 Hz Consumo de energía en funcionamiento 7 W Consumo energía en reposo 2 W Consumo de energía para dimensionado 10 VA Control Todo-nada Contactos auxiliares 2x SPDT (5° / 80°) Cable 5 m Eje cuadrado 12x12 mm, eje hueco discontinuo Accionamiento manual Con bloqueo de posición Sentido del movimiento seleccionable según montaje L/R Clase de protección IEC/EN III, Tensión extra-baja de seguridad (SELV) Piezas incluidas Manivela, Indicador, Bolsa protectora, Adaptador para ejes cuadrados 12/10 mm Fabricante Belimo Modelo BF24/500
BF24TL-TN-ST | Actuador para compuerta cortafuegos con dispositivo de disparo termoeléctrico BAT (72 °C) Reducción de corriente en posición de reposo Par de giro del motor 18 Nm Tiempo de giro del motor 120 s Par de giro de la función de seguridad 12 Nm Tiempo de giro con función de seguridad 16 s Tensión nominal AC/DC 24 V Frecuencia nominal 50/60 Hz Consumo de energía en funcionamiento 8 W Consumo energía en reposo 3.5 W Consumo de energía para dimensionado 11 VA Control Todo-nada, Con comunicación Conexión eléctrica Cable con enchufe de conector 1 m, con conector Eje cuadrado 12x12 mm, eje hueco discontinuo Accionamiento manual Con bloqueo de posición Sentido del movimiento seleccionable según montaje L/R Clase de protección IEC/EN III, Tensión extra-baja de seguridad (SELV) Piezas incluidas Manivela, Indicador, Bolsa protectora, Adaptador para ejes cuadrados 12/10 mm Fabricante Belimo Modelo BF24TL-TN-ST
BF24TL-TN-ST-2 | Actuador para compuerta cortafuegos con dispositivo de disparo termoeléctrico BAT (72 °C) Reducción de corriente en posición de reposo Par de giro del motor 18 Nm Tiempo de giro del motor 120 s Par de giro de la función de seguridad 12 Nm Tiempo de giro con función de seguridad 16 s Tensión nominal AC/DC 24 V Frecuencia nominal 50/60 Hz Consumo de energía en funcionamiento 8 W Consumo energía en reposo 3.5 W Consumo de energía para dimensionado 11 VA Control Todo-nada, Con comunicación Conexión eléctrica Cable con enchufe de conector 1 m, con conector Eje cuadrado 12x12 mm, eje hueco continuo Accionamiento manual Con bloqueo de posición Sentido del movimiento seleccionable según montaje L/R Clase de protección IEC/EN III, Tensión extra-baja de seguridad (SELV) Piezas incluidas Manivela, Indicador, Bolsa protectora, Adaptador para ejes cuadrados 12/10 mm Fabricante Belimo Modelo BF24TL-TN-ST-2
BF48-5 | Actuador para compuertas cortafuegos Reducción de corriente en posición de reposo Par de giro del motor 18 Nm Tiempo de giro del motor 120 s Par de giro de la función de seguridad 12 Nm Tiempo de giro con función de seguridad 16 s Tensión nominal AC/DC 48 V Frecuencia nominal 50/60 Hz Consumo de energía en funcionamiento 11 W Consumo energía en reposo 3.5 W Consumo de energía para dimensionado 16 VA Control Todo-nada Contactos auxiliares 2x SPDT (5° / 80°) Cable 1 m Eje cuadrado 12x12 mm, eje hueco discontinuo Accionamiento manual Con bloqueo de posición Sentido del movimiento seleccionable según montaje L/R Clase de protección IEC/EN III, Tensión extra-baja de seguridad (SELV) Piezas incluidas Manivela, Indicador, Bolsa protectora, Adaptador para ejes cuadrados 12/10 mm Fabricante Belimo Modelo BF48-5
BF48-5-ST | Actuador para compuertas cortafuegos Reducción de corriente en posición de reposo Par de giro del motor 18 Nm Tiempo de giro del motor 120 s Par de giro de la función de seguridad 12 Nm Tiempo de giro con función de seguridad 16 s Tensión nominal AC/DC 48 V Frecuencia nominal 50/60 Hz Consumo de energía en funcionamiento 11 W Consumo energía en reposo 3.5 W Consumo de energía para dimensionado 16 VA Control Todo-nada Contactos auxiliares 2x SPDT (5° / 80°) Cable con enchufe de conector 1 m Eje cuadrado 12x12 mm, eje hueco discontinuo Accionamiento manual Con bloqueo de posición Sentido del movimiento seleccionable según montaje L/R Clase de protección IEC/EN III, Tensión extra-baja de seguridad (SELV) Piezas incluidas Manivela, Indicador, Bolsa protectora, Adaptador para ejes cuadrados 12/10 mm Fabricante Belimo Modelo BF48-5-ST
BFL230 | Actuador para compuertas cortafuegos Bloqueo de seguridad mecánico Reducción de corriente en posición de reposo Par de giro del motor 4 Nm Tiempo de giro del motor 60 s Par de giro de la función de seguridad 3 Nm Tiempo de giro con función de seguridad 20 s Tensión nominal AC 230 V Frecuencia nominal 50/60 Hz Consumo de energía en funcionamiento 3 W Consumo energía en reposo 0.9 W Consumo de energía para dimensionado 6.5 VA Control Todo-nada Contactos auxiliares 2x SPDT (5° / 80°) Cable 1 m Eje cuadrado 12x12 mm, eje hueco continuo Accionamiento manual Con bloqueo de posición Sentido del movimiento seleccionable según montaje L/R Clase de protección IEC/EN II, aislamiento reforzado Piezas incluidas Manivela, Indicador, Bolsa protectora, Adaptador para ejes cuadrados 12/10 mm Fabricante Belimo Modelo BFL230
BFL230-T | Actuador para compuerta cortafuegos con dispositivo de disparo termoeléctrico BAT (72 °C) Bloqueo de seguridad mecánico Reducción de corriente en posición de reposo Par de giro del motor 4 Nm Tiempo de giro del motor 60 s Par de giro de la función de seguridad 3 Nm Tiempo de giro con función de seguridad 20 s Tensión nominal AC 230 V Frecuencia nominal 50/60 Hz Consumo de energía en funcionamiento 3.5 W Consumo energía en reposo 1.1 W Consumo de energía para dimensionado 6.5 VA Control Todo-nada Contactos auxiliares 2x SPDT (5° / 80°) Cable 1 m Eje cuadrado 12x12 mm, eje hueco continuo Accionamiento manual Con bloqueo de posición Sentido del movimiento seleccionable según montaje L/R Clase de protección IEC/EN II, aislamiento reforzado Piezas incluidas Manivela, Indicador, Bolsa protectora, Adaptador para ejes cuadrados 12/10 mm Fabricante Belimo Modelo BFL230-T
BFL230-T-ST | Actuador para compuerta cortafuegos con dispositivo de disparo termoeléctrico BAT (72 °C) Bloqueo de seguridad mecánico Reducción de corriente en posición de reposo Par de giro del motor 4 Nm Tiempo de giro del motor 60 s Par de giro de la función de seguridad 3 Nm Tiempo de giro con función de seguridad 20 s Tensión nominal AC 230 V Frecuencia nominal 50/60 Hz Consumo de energía en funcionamiento 3.5 W Consumo energía en reposo 1.1 W Consumo de energía para dimensionado 6.5 VA Control Todo-nada Contactos auxiliares 2x SPDT (5° / 80°) Cable con enchufe de conector 1 m Eje cuadrado 12x12 mm, eje hueco continuo Accionamiento manual Con bloqueo de posición Sentido del movimiento seleccionable según montaje L/R Clase de protección IEC/EN II, aislamiento reforzado Piezas incluidas Manivela, Indicador, Bolsa protectora, Adaptador para ejes cuadrados 12/10 mm Fabricante Belimo Modelo BFL230-T-ST
BFL230-T/300 | Actuador para compuerta cortafuegos con dispositivo de disparo termoeléctrico BAT (72 °C) Bloqueo de seguridad mecánico Reducción de corriente en posición de reposo Par de giro del motor 4 Nm Tiempo de giro del motor 60 s Par de giro de la función de seguridad 3 Nm Tiempo de giro con función de seguridad 20 s Tensión nominal AC 230 V Frecuencia nominal 50/60 Hz Consumo de energía en funcionamiento 3.5 W Consumo energía en reposo 1.1 W Consumo de energía para dimensionado 6.5 VA Control Todo-nada Contactos auxiliares 2x SPDT (5° / 80°) Cable 3 m Eje cuadrado 12x12 mm, eje hueco continuo Accionamiento manual Con bloqueo de posición Sentido del movimiento seleccionable según montaje L/R Clase de protección IEC/EN II, aislamiento reforzado Piezas incluidas Manivela, Indicador, Bolsa protectora, Adaptador para ejes cuadrados 12/10 mm Fabricante Belimo Modelo BFL230-T/300
BFL230-T/500 | Actuador para compuerta cortafuegos con dispositivo de disparo termoeléctrico BAT (72 °C) Bloqueo de seguridad mecánico Reducción de corriente en posición de reposo Par de giro del motor 4 Nm Tiempo de giro del motor 60 s Par de giro de la función de seguridad 3 Nm Tiempo de giro con función de seguridad 20 s Tensión nominal AC 230 V Frecuencia nominal 50/60 Hz Consumo de energía en funcionamiento 3.5 W Consumo energía en reposo 1.1 W Consumo de energía para dimensionado 6.5 VA Control Todo-nada Contactos auxiliares 2x SPDT (5° / 80°) Cable 5 m Eje cuadrado 12x12 mm, eje hueco continuo Accionamiento manual Con bloqueo de posición Sentido del movimiento seleccionable según montaje L/R Clase de protección IEC/EN II, aislamiento reforzado Piezas incluidas Manivela, Indicador, Bolsa protectora, Adaptador para ejes cuadrados 12/10 mm Fabricante Belimo Modelo BFL230-T/500
BFL230/300 | Actuador para compuertas cortafuegos Bloqueo de seguridad mecánico Reducción de corriente en posición de reposo Par de giro del motor 4 Nm Tiempo de giro del motor 60 s Par de giro de la función de seguridad 3 Nm Tiempo de giro con función de seguridad 20 s Tensión nominal AC 230 V Frecuencia nominal 50/60 Hz Consumo de energía en funcionamiento 3 W Consumo energía en reposo 0.9 W Consumo de energía para dimensionado 6.5 VA Control Todo-nada Contactos auxiliares 2x SPDT (5° / 80°) Cable 3 m Eje cuadrado 12x12 mm, eje hueco continuo Accionamiento manual Con bloqueo de posición Sentido del movimiento seleccionable según montaje L/R Clase de protección IEC/EN II, aislamiento reforzado Piezas incluidas Manivela, Indicador, Bolsa protectora, Adaptador para ejes cuadrados 12/10 mm Fabricante Belimo Modelo BFL230/300
BFL24 | Actuador para compuertas cortafuegos Bloqueo de seguridad mecánico Reducción de corriente en posición de reposo Par de giro del motor 4 Nm Tiempo de giro del motor 60 s Par de giro de la función de seguridad 3 Nm Tiempo de giro con función de seguridad 20 s Tensión nominal AC/DC 24 V Frecuencia nominal 50/60 Hz Consumo de energía en funcionamiento 2.5 W Consumo energía en reposo 0.7 W Consumo de energía para dimensionado 4 VA Control Todo-nada Contactos auxiliares 2x SPDT (5° / 80°) Cable 1 m Eje cuadrado 12x12 mm, eje hueco continuo Accionamiento manual Con bloqueo de posición Sentido del movimiento seleccionable según montaje L/R Clase de protección IEC/EN III, Tensión extra-baja de seguridad (SELV) Piezas incluidas Manivela, Indicador, Bolsa protectora, Adaptador para ejes cuadrados 12/10 mm Fabricante Belimo Modelo BFL24
BFL24-SR | Actuador para compuertas cortafuegos Bloqueo de seguridad mecánico Reducción de corriente en posición de reposo Par de giro del motor 4 Nm Tiempo de giro del motor 60 s Par de giro de la función de seguridad 3 Nm Tiempo de giro con función de seguridad 20 s Tensión nominal AC/DC 24 V Frecuencia nominal 50/60 Hz Consumo de energía en funcionamiento 2.5 W Consumo energía en reposo 1 W Consumo de energía para dimensionado 6.5 VA Control proporcional Contactos auxiliares 2x SPDT (5° / 80°) Cable 1 m Eje cuadrado 12x12 mm, eje hueco continuo Accionamiento manual Con bloqueo de posición Sentido del movimiento seleccionable según montaje L/R Clase de protección IEC/EN III, Tensión extra-baja de seguridad (SELV) Piezas incluidas Manivela, Indicador, Bolsa protectora, Adaptador para ejes cuadrados 12/10 mm Fabricante Belimo Modelo BFL24-SR
BFL24-SR-T | Actuador para compuerta cortafuegos con dispositivo de disparo termoeléctrico BAT (72 °C) Bloqueo de seguridad mecánico Reducción de corriente en posición de reposo Par de giro del motor 4 Nm Tiempo de giro del motor 60 s Par de giro de la función de seguridad 3 Nm Tiempo de giro con función de seguridad 20 s Tensión nominal AC/DC 24 V Frecuencia nominal 50/60 Hz Consumo de energía en funcionamiento 3 W Consumo energía en reposo 1 W Consumo de energía para dimensionado 6.5 VA Control proporcional Contactos auxiliares 2x SPDT (5° / 80°) Cable 1 m Eje cuadrado 12x12 mm, eje hueco continuo Accionamiento manual Con bloqueo de posición Sentido del movimiento seleccionable según montaje L/R Clase de protección IEC/EN III, Tensión extra-baja de seguridad (SELV) Piezas incluidas Manivela, Indicador, Bolsa protectora, Adaptador para ejes cuadrados 12/10 mm Fabricante Belimo Modelo BFL24-SR-T
BFL24-ST | Actuador para compuertas cortafuegos Bloqueo de seguridad mecánico Reducción de corriente en posición de reposo Par de giro del motor 4 Nm Tiempo de giro del motor 60 s Par de giro de la función de seguridad 3 Nm Tiempo de giro con función de seguridad 20 s Tensión nominal AC/DC 24 V Frecuencia nominal 50/60 Hz Consumo de energía en funcionamiento 2.5 W Consumo energía en reposo 0.7 W Consumo de energía para dimensionado 4 VA Control Todo-nada Contactos auxiliares 2x SPDT (5° / 80°) Cable con enchufe de conector 1 m Eje cuadrado 12x12 mm, eje hueco continuo Accionamiento manual Con bloqueo de posición Sentido del movimiento seleccionable según montaje L/R Clase de protección IEC/EN III, Tensión extra-baja de seguridad (SELV) Piezas incluidas Manivela, Indicador, Bolsa protectora, Adaptador para ejes cuadrados 12/10 mm Fabricante Belimo Modelo BFL24-ST
BFL24-T | Actuador para compuerta cortafuegos con dispositivo de disparo termoeléctrico BAT (72 °C) Bloqueo de seguridad mecánico Reducción de corriente en posición de reposo Par de giro del motor 4 Nm Tiempo de giro del motor 60 s Par de giro de la función de seguridad 3 Nm Tiempo de giro con función de seguridad 20 s Tensión nominal AC/DC 24 V Frecuencia nominal 50/60 Hz Consumo de energía en funcionamiento 2.5 W Consumo energía en reposo 0.8 W Consumo de energía para dimensionado 4 VA Control Todo-nada Contactos auxiliares 2x SPDT (5° / 80°) Cable 1 m Eje cuadrado 12x12 mm, eje hueco continuo Accionamiento manual Con bloqueo de posición Sentido del movimiento seleccionable según montaje L/R Clase de protección IEC/EN III, Tensión extra-baja de seguridad (SELV) Piezas incluidas Manivela, Indicador, Bolsa protectora, Adaptador para ejes cuadrados 12/10 mm Fabricante Belimo Modelo BFL24-T
BFL24-T-ST | Actuador para compuerta cortafuegos con dispositivo de disparo termoeléctrico BAT (72 °C) Bloqueo de seguridad mecánico Reducción de corriente en posición de reposo Par de giro del motor 4 Nm Tiempo de giro del motor 60 s Par de giro de la función de seguridad 3 Nm Tiempo de giro con función de seguridad 20 s Tensión nominal AC/DC 24 V Frecuencia nominal 50/60 Hz Consumo de energía en funcionamiento 2.5 W Consumo energía en reposo 0.8 W Consumo de energía para dimensionado 4 VA Control Todo-nada Contactos auxiliares 2x SPDT (5° / 80°) Cable con enchufe de conector 1 m Eje cuadrado 12x12 mm, eje hueco continuo Accionamiento manual Con bloqueo de posición Sentido del movimiento seleccionable según montaje L/R Clase de protección IEC/EN III, Tensión extra-baja de seguridad (SELV) Piezas incluidas Manivela, Indicador, Bolsa protectora, Adaptador para ejes cuadrados 12/10 mm Fabricante Belimo Modelo BFL24-T-ST
BFL24-T-ST/300 | Actuador para compuerta cortafuegos con dispositivo de disparo termoeléctrico BAT (72 °C) Bloqueo de seguridad mecánico Reducción de corriente en posición de reposo Par de giro del motor 4 Nm Tiempo de giro del motor 60 s Par de giro de la función de seguridad 3 Nm Tiempo de giro con función de seguridad 20 s Tensión nominal AC/DC 24 V Frecuencia nominal 50/60 Hz Consumo de energía en funcionamiento 2.5 W Consumo energía en reposo 0.8 W Consumo de energía para dimensionado 4 VA Control Todo-nada Contactos auxiliares 2x SPDT (5° / 80°) Cable con enchufe de conector 3 m Eje cuadrado 12x12 mm, eje hueco continuo Accionamiento manual Con bloqueo de posición Sentido del movimiento seleccionable según montaje L/R Clase de protección IEC/EN III, Tensión extra-baja de seguridad (SELV) Piezas incluidas Manivela, Indicador, Bolsa protectora, Adaptador para ejes cuadrados 12/10 mm Fabricante Belimo Modelo BFL24-T-ST/300
BFL24-T-ST/500 | Actuador para compuerta cortafuegos con dispositivo de disparo termoeléctrico BAT (72 °C) Bloqueo de seguridad mecánico Reducción de corriente en posición de reposo Par de giro del motor 4 Nm Tiempo de giro del motor 60 s Par de giro de la función de seguridad 3 Nm Tiempo de giro con función de seguridad 20 s Tensión nominal AC/DC 24 V Frecuencia nominal 50/60 Hz Consumo de energía en funcionamiento 2.5 W Consumo energía en reposo 0.8 W Consumo de energía para dimensionado 4 VA Control Todo-nada Contactos auxiliares 2x SPDT (5° / 80°) Cable con enchufe de conector 5 m Eje cuadrado 12x12 mm, eje hueco continuo Accionamiento manual Con bloqueo de posición Sentido del movimiento seleccionable según montaje L/R Clase de protección IEC/EN III, Tensión extra-baja de seguridad (SELV) Piezas incluidas Manivela, Indicador, Bolsa protectora, Adaptador para ejes cuadrados 12/10 mm Fabricante Belimo Modelo BFL24-T-ST/500
BFL24-T/300 | Actuador para compuerta cortafuegos con dispositivo de disparo termoeléctrico BAT (72 °C) Bloqueo de seguridad mecánico Reducción de corriente en posición de reposo Par de giro del motor 4 Nm Tiempo de giro del motor 60 s Par de giro de la función de seguridad 3 Nm Tiempo de giro con función de seguridad 20 s Tensión nominal AC/DC 24 V Frecuencia nominal 50/60 Hz Consumo de energía en funcionamiento 2.5 W Consumo energía en reposo 0.8 W Consumo de energía para dimensionado 4 VA Control Todo-nada Contactos auxiliares 2x SPDT (5° / 80°) Cable 3 m Eje cuadrado 12x12 mm, eje hueco continuo Accionamiento manual Con bloqueo de posición Sentido del movimiento seleccionable según montaje L/R Clase de protección IEC/EN III, Tensión extra-baja de seguridad (SELV) Piezas incluidas Manivela, Indicador, Bolsa protectora, Adaptador para ejes cuadrados 12/10 mm Fabricante Belimo Modelo BFL24-T/300
BFL24-T/500 | Actuador para compuerta cortafuegos con dispositivo de disparo termoeléctrico BAT (72 °C) Bloqueo de seguridad mecánico Reducción de corriente en posición de reposo Par de giro del motor 4 Nm Tiempo de giro del motor 60 s Par de giro de la función de seguridad 3 Nm Tiempo de giro con función de seguridad 20 s Tensión nominal AC/DC 24 V Frecuencia nominal 50/60 Hz Consumo de energía en funcionamiento 2.5 W Consumo energía en reposo 0.8 W Consumo de energía para dimensionado 4 VA Control Todo-nada Contactos auxiliares 2x SPDT (5° / 80°) Cable 5 m Eje cuadrado 12x12 mm, eje hueco continuo Accionamiento manual Con bloqueo de posición Sentido del movimiento seleccionable según montaje L/R Clase de protección IEC/EN III, Tensión extra-baja de seguridad (SELV) Piezas incluidas Manivela, Indicador, Bolsa protectora, Adaptador para ejes cuadrados 12/10 mm Fabricante Belimo Modelo BFL24-T/500
BFL24-T95 | Actuador para compuerta cortafuegos con dispositivo de disparo termoeléctrico BAT (72 °C) Bloqueo de seguridad mecánico Reducción de corriente en posición de reposo Par de giro del motor 4 Nm Tiempo de giro del motor 60 s Par de giro de la función de seguridad 3 Nm Tiempo de giro con función de seguridad 20 s Tensión nominal AC/DC 24 V Frecuencia nominal 50/60 Hz Consumo de energía en funcionamiento 2.5 W Consumo energía en reposo 0.8 W Consumo de energía para dimensionado 4 VA Control Todo-nada Contactos auxiliares 2x SPDT (5° / 80°) Cable 1 m Eje cuadrado 12x12 mm, eje hueco continuo Accionamiento manual Con bloqueo de posición Sentido del movimiento seleccionable según montaje L/R Clase de protección IEC/EN III, Tensión extra-baja de seguridad (SELV) Piezas incluidas Manivela, Indicador, Bolsa protectora, Adaptador para ejes cuadrados 12/10 mm Fabricante Belimo Modelo BFL24-T95
BFN230 | Actuador para compuertas cortafuegos Bloqueo de seguridad mecánico Reducción de corriente en posición de reposo Par de giro del motor 9 Nm Tiempo de giro del motor 60 s Par de giro de la función de seguridad 7 Nm Tiempo de giro con función de seguridad 20 s Tensión nominal AC 230 V Frecuencia nominal 50/60 Hz Consumo de energía en funcionamiento 4.5 W Consumo energía en reposo 2 W Consumo de energía para dimensionado 9 VA Control Todo-nada Contactos auxiliares 2x SPDT (5° / 80°) Cable 1 m Eje cuadrado 12x12 mm, eje hueco continuo Accionamiento manual Con bloqueo de posición Sentido del movimiento seleccionable según montaje L/R Clase de protección IEC/EN II, aislamiento reforzado Piezas incluidas Manivela, Indicador, Bolsa protectora Fabricante Belimo Modelo BFN230
BFN230-T | Actuador para compuerta cortafuegos con dispositivo de disparo termoeléctrico BAT (72 °C) Bloqueo de seguridad mecánico Reducción de corriente en posición de reposo Par de giro del motor 9 Nm Tiempo de giro del motor 60 s Par de giro de la función de seguridad 7 Nm Tiempo de giro con función de seguridad 20 s Tensión nominal AC 230 V Frecuencia nominal 50/60 Hz Consumo de energía en funcionamiento 5 W Consumo energía en reposo 2.1 W Consumo de energía para dimensionado 10 VA Control Todo-nada Contactos auxiliares 2x SPDT (5° / 80°) Cable 1 m Eje cuadrado 12x12 mm, eje hueco continuo Accionamiento manual Con bloqueo de posición Sentido del movimiento seleccionable según montaje L/R Clase de protección IEC/EN II, aislamiento reforzado Piezas incluidas Manivela, Indicador, Bolsa protectora Fabricante Belimo Modelo BFN230-T
BFN230-T-ST | Actuador para compuerta cortafuegos con dispositivo de disparo termoeléctrico BAT (72 °C) Bloqueo de seguridad mecánico Reducción de corriente en posición de reposo Par de giro del motor 9 Nm Tiempo de giro del motor 60 s Par de giro de la función de seguridad 7 Nm Tiempo de giro con función de seguridad 20 s Tensión nominal AC 230 V Frecuencia nominal 50/60 Hz Consumo de energía en funcionamiento 5 W Consumo energía en reposo 2.1 W Consumo de energía para dimensionado 10 VA Control Todo-nada Contactos auxiliares 2x SPDT (5° / 80°) Cable con enchufe de conector 1 m Eje cuadrado 12x12 mm, eje hueco continuo Accionamiento manual Con bloqueo de posición Sentido del movimiento seleccionable según montaje L/R Clase de protección IEC/EN II, aislamiento reforzado Piezas incluidas Manivela, Indicador, Bolsa protectora Fabricante Belimo Modelo BFN230-T-ST
BFN230-T/300 | Actuador para compuerta cortafuegos con dispositivo de disparo termoeléctrico BAT (72 °C) Bloqueo de seguridad mecánico Reducción de corriente en posición de reposo Par de giro del motor 9 Nm Tiempo de giro del motor 60 s Par de giro de la función de seguridad 7 Nm Tiempo de giro con función de seguridad 20 s Tensión nominal AC 230 V Frecuencia nominal 50/60 Hz Consumo de energía en funcionamiento 4.5 W Consumo energía en reposo 2 W Consumo de energía para dimensionado 9 VA Control Todo-nada Contactos auxiliares 2x SPDT (5° / 80°) Cable 3 m Eje cuadrado 12x12 mm, eje hueco continuo Accionamiento manual Con bloqueo de posición Sentido del movimiento seleccionable según montaje L/R Clase de protección IEC/EN II, aislamiento reforzado Piezas incluidas Manivela, Indicador, Bolsa protectora Fabricante Belimo Modelo BFN230-T/300
BFN230-T/500 | Actuador para compuerta cortafuegos con dispositivo de disparo termoeléctrico BAT (72 °C) Bloqueo de seguridad mecánico Reducción de corriente en posición de reposo Par de giro del motor 9 Nm Tiempo de giro del motor 60 s Par de giro de la función de seguridad 7 Nm Tiempo de giro con función de seguridad 20 s Tensión nominal AC 230 V Frecuencia nominal 50/60 Hz Consumo de energía en funcionamiento 4.5 W Consumo energía en reposo 2 W Consumo de energía para dimensionado 9 VA Control Todo-nada Contactos auxiliares 2x SPDT (5° / 80°) Cable 5 m Eje cuadrado 12x12 mm, eje hueco continuo Accionamiento manual Con bloqueo de posición Sentido del movimiento seleccionable según montaje L/R Clase de protección IEC/EN II, aislamiento reforzado Piezas incluidas Manivela, Indicador, Bolsa protectora Fabricante Belimo Modelo BFN230-T/500
BFN230/300 | Actuador para compuertas cortafuegos Bloqueo de seguridad mecánico Reducción de corriente en posición de reposo Par de giro del motor 9 Nm Tiempo de giro del motor 60 s Par de giro de la función de seguridad 7 Nm Tiempo de giro con función de seguridad 20 s Tensión nominal AC 230 V Frecuencia nominal 50/60 Hz Consumo de energía en funcionamiento 4.5 W Consumo energía en reposo 2 W Consumo de energía para dimensionado 9 VA Control Todo-nada Contactos auxiliares 2x SPDT (5° / 80°) Cable 3 m Eje cuadrado 12x12 mm, eje hueco continuo Accionamiento manual Con bloqueo de posición Sentido del movimiento seleccionable según montaje L/R Clase de protección IEC/EN II, aislamiento reforzado Piezas incluidas Manivela, Indicador, Bolsa protectora Fabricante Belimo Modelo BFN230/300
BFN230/500 | Actuador para compuertas cortafuegos Bloqueo de seguridad mecánico Reducción de corriente en posición de reposo Par de giro del motor 9 Nm Tiempo de giro del motor 60 s Par de giro de la función de seguridad 7 Nm Tiempo de giro con función de seguridad 20 s Tensión nominal AC 230 V Frecuencia nominal 50/60 Hz Consumo de energía en funcionamiento 4.5 W Consumo energía en reposo 2 W Consumo de energía para dimensionado 9 VA Control Todo-nada Contactos auxiliares 2x SPDT (5° / 80°) Cable 5 m Eje cuadrado 12x12 mm, eje hueco continuo Accionamiento manual Con bloqueo de posición Sentido del movimiento seleccionable según montaje L/R Clase de protección IEC/EN II, aislamiento reforzado Piezas incluidas Manivela, Indicador, Bolsa protectora Fabricante Belimo Modelo BFN230/500
BFN24 | Actuador para compuertas cortafuegos Bloqueo de seguridad mecánico Reducción de corriente en posición de reposo Par de giro del motor 9 Nm Tiempo de giro del motor 60 s Par de giro de la función de seguridad 7 Nm Tiempo de giro con función de seguridad 20 s Tensión nominal AC/DC 24 V Frecuencia nominal 50/60 Hz Consumo de energía en funcionamiento 4 W Consumo energía en reposo 1.4 W Consumo de energía para dimensionado 6 VA Control Todo-nada Contactos auxiliares 2x SPDT (5° / 80°) Cable 1 m Eje cuadrado 12x12 mm, eje hueco continuo Accionamiento manual Con bloqueo de posición Sentido del movimiento seleccionable según montaje L/R Clase de protección IEC/EN III, Tensión extra-baja de seguridad (SELV) Piezas incluidas Manivela, Indicador, Bolsa protectora Fabricante Belimo Modelo BFN24
BFN24-SR | Actuador para compuertas cortafuegos Bloqueo de seguridad mecánico Reducción de corriente en posición de reposo Par de giro del motor 9 Nm Tiempo de giro del motor 60 s Par de giro de la función de seguridad 7 Nm Tiempo de giro con función de seguridad 20 s Tensión nominal AC/DC 24 V Frecuencia nominal 50/60 Hz Consumo de energía en funcionamiento 4.5 W Consumo energía en reposo 1.6 W Consumo de energía para dimensionado 8.5 VA Control proporcional Contactos auxiliares 2x SPDT (5° / 80°) Cable 1 m Eje cuadrado 12x12 mm, eje hueco continuo Accionamiento manual Con bloqueo de posición Sentido del movimiento seleccionable según montaje L/R Clase de protección IEC/EN III, Tensión extra-baja de seguridad (SELV) Piezas incluidas Manivela, Indicador, Bolsa protectora Fabricante Belimo Modelo BFN24-SR
BFN24-SR-T | Actuador para compuerta cortafuegos con dispositivo de disparo termoeléctrico BAT (72 °C) Bloqueo de seguridad mecánico Reducción de corriente en posición de reposo Par de giro del motor 9 Nm Tiempo de giro del motor 60 s Par de giro de la función de seguridad 7 Nm Tiempo de giro con función de seguridad 20 s Tensión nominal AC/DC 24 V Frecuencia nominal 50/60 Hz Consumo de energía en funcionamiento 4.5 W Consumo energía en reposo 1.7 W Consumo de energía para dimensionado 8.5 VA Control proporcional Contactos auxiliares 2x SPDT (5° / 80°) Cable 1 m Eje cuadrado 12x12 mm, eje hueco continuo Accionamiento manual Con bloqueo de posición Sentido del movimiento seleccionable según montaje L/R Clase de protección IEC/EN III, Tensión extra-baja de seguridad (SELV) Piezas incluidas Manivela, Indicador, Bolsa protectora Fabricante Belimo Modelo BFN24-SR-T
BFN24-SR/050 | Actuador para compuertas cortafuegos Bloqueo de seguridad mecánico Reducción de corriente en posición de reposo Par de giro del motor 9 Nm Tiempo de giro del motor 60 s Par de giro de la función de seguridad 7 Nm Tiempo de giro con función de seguridad 20 s Tensión nominal AC/DC 24 V Frecuencia nominal 50/60 Hz Consumo de energía en funcionamiento 4.5 W Consumo energía en reposo 1.6 W Consumo de energía para dimensionado 8.5 VA Control proporcional Contactos auxiliares 2x SPDT (5° / 80°) Cable 0.5 m Eje cuadrado 12x12 mm, eje hueco continuo Accionamiento manual Con bloqueo de posición Sentido del movimiento seleccionable según montaje L/R Clase de protección IEC/EN III, Tensión extra-baja de seguridad (SELV) Piezas incluidas Manivela, Indicador, Bolsa protectora Fabricante Belimo Modelo BFN24-SR/050
BFN24-ST | Actuador para compuertas cortafuegos Bloqueo de seguridad mecánico Reducción de corriente en posición de reposo Par de giro del motor 9 Nm Tiempo de giro del motor 60 s Par de giro de la función de seguridad 7 Nm Tiempo de giro con función de seguridad 20 s Tensión nominal AC/DC 24 V Frecuencia nominal 50/60 Hz Consumo de energía en funcionamiento 4 W Consumo energía en reposo 1.4 W Consumo de energía para dimensionado 6 VA Control Todo-nada Contactos auxiliares 2x SPDT (5° / 80°) Cable con enchufe de conector 1 m Eje cuadrado 12x12 mm, eje hueco continuo Accionamiento manual Con bloqueo de posición Sentido del movimiento seleccionable según montaje L/R Clase de protección IEC/EN III, Tensión extra-baja de seguridad (SELV) Piezas incluidas Manivela, Indicador, Bolsa protectora Fabricante Belimo Modelo BFN24-ST
BFN24-T | Actuador para compuerta cortafuegos con dispositivo de disparo termoeléctrico BAT (72 °C) Bloqueo de seguridad mecánico Reducción de corriente en posición de reposo Par de giro del motor 9 Nm Tiempo de giro del motor 60 s Par de giro de la función de seguridad 7 Nm Tiempo de giro con función de seguridad 20 s Tensión nominal AC/DC 24 V Frecuencia nominal 50/60 Hz Consumo de energía en funcionamiento 4 W Consumo energía en reposo 1.4 W Consumo de energía para dimensionado 6 VA Control Todo-nada Contactos auxiliares 2x SPDT (5° / 80°) Cable 1 m Eje cuadrado 12x12 mm, eje hueco continuo Accionamiento manual Con bloqueo de posición Sentido del movimiento seleccionable según montaje L/R Clase de protección IEC/EN III, Tensión extra-baja de seguridad (SELV) Piezas incluidas Manivela, Indicador, Bolsa protectora Fabricante Belimo Modelo BFN24-T
BFN24-T-ST | Actuador para compuerta cortafuegos con dispositivo de disparo termoeléctrico BAT (72 °C) Bloqueo de seguridad mecánico Reducción de corriente en posición de reposo Par de giro del motor 9 Nm Tiempo de giro del motor 60 s Par de giro de la función de seguridad 7 Nm Tiempo de giro con función de seguridad 20 s Tensión nominal AC/DC 24 V Frecuencia nominal 50/60 Hz Consumo de energía en funcionamiento 4 W Consumo energía en reposo 1.4 W Consumo de energía para dimensionado 6 VA Control Todo-nada Contactos auxiliares 2x SPDT (5° / 80°) Cable con enchufe de conector 1 m Eje cuadrado 12x12 mm, eje hueco continuo Accionamiento manual Con bloqueo de posición Sentido del movimiento seleccionable según montaje L/R Clase de protección IEC/EN III, Tensión extra-baja de seguridad (SELV) Piezas incluidas Manivela, Indicador, Bolsa protectora Fabricante Belimo Modelo BFN24-T-ST
BFN24-T-ST/300 | Actuador para compuertas cortafuegos Bloqueo de seguridad mecánico Reducción de corriente en posición de reposo Par de giro del motor 9 Nm Tiempo de giro del motor 60 s Par de giro de la función de seguridad 7 Nm Tiempo de giro con función de seguridad 20 s Tensión nominal AC/DC 24 V Frecuencia nominal 50/60 Hz Consumo de energía en funcionamiento 4 W Consumo energía en reposo 1.4 W Consumo de energía para dimensionado 6 VA Control Todo-nada Contactos auxiliares 2x SPDT (5° / 80°) Cable con enchufe de conector 3 m Eje cuadrado 12x12 mm, eje hueco continuo Accionamiento manual Con bloqueo de posición Sentido del movimiento seleccionable según montaje L/R Clase de protección IEC/EN III, Tensión extra-baja de seguridad (SELV) Piezas incluidas Manivela, Indicador, Bolsa protectora Fabricante Belimo Modelo BFN24-T-ST/300
BFN24-T-ST/500 | Actuador para compuerta cortafuegos con dispositivo de disparo termoeléctrico BAT (72 °C) Bloqueo de seguridad mecánico Reducción de corriente en posición de reposo Par de giro del motor 9 Nm Tiempo de giro del motor 60 s Par de giro de la función de seguridad 7 Nm Tiempo de giro con función de seguridad 20 s Tensión nominal AC/DC 24 V Frecuencia nominal 50/60 Hz Consumo de energía en funcionamiento 4 W Consumo energía en reposo 1.4 W Consumo de energía para dimensionado 6 VA Control Todo-nada Contactos auxiliares 2x SPDT (5° / 80°) Cable con enchufe de conector 5 m Eje cuadrado 12x12 mm, eje hueco continuo Accionamiento manual Con bloqueo de posición Sentido del movimiento seleccionable según montaje L/R Clase de protección IEC/EN III, Tensión extra-baja de seguridad (SELV) Piezas incluidas Manivela, Indicador, Bolsa protectora Fabricante Belimo Modelo BFN24-T-ST/500
BFN24-T/050 | Actuador para compuerta cortafuegos con dispositivo de disparo termoeléctrico BAT (72 °C) Bloqueo de seguridad mecánico Reducción de corriente en posición de reposo Par de giro del motor 9 Nm Tiempo de giro del motor 60 s Par de giro de la función de seguridad 7 Nm Tiempo de giro con función de seguridad 20 s Tensión nominal AC/DC 24 V Frecuencia nominal 50/60 Hz Consumo de energía en funcionamiento 4 W Consumo energía en reposo 1.4 W Consumo de energía para dimensionado 6 VA Control Todo-nada Contactos auxiliares 2x SPDT (5° / 80°) Cable 0.5 m Eje cuadrado 12x12 mm, eje hueco continuo Accionamiento manual Con bloqueo de posición Sentido del movimiento seleccionable según montaje L/R Clase de protección IEC/EN III, Tensión extra-baja de seguridad (SELV) Piezas incluidas Manivela, Indicador, Bolsa protectora Fabricante Belimo Modelo BFN24-T/050
BFN24-T/500 | Actuador para compuerta cortafuegos con dispositivo de disparo termoeléctrico BAT (72 °C) Bloqueo de seguridad mecánico Reducción de corriente en posición de reposo Par de giro del motor 9 Nm Tiempo de giro del motor 60 s Par de giro de la función de seguridad 7 Nm Tiempo de giro con función de seguridad 20 s Tensión nominal AC/DC 24 V Frecuencia nominal 50/60 Hz Consumo de energía en funcionamiento 4 W Consumo energía en reposo 1.4 W Consumo de energía para dimensionado 6 VA Control Todo-nada Contactos auxiliares 2x SPDT (5° / 80°) Cable 5 m Eje cuadrado 12x12 mm, eje hueco continuo Accionamiento manual Con bloqueo de posición Sentido del movimiento seleccionable según montaje L/R Clase de protección IEC/EN III, Tensión extra-baja de seguridad (SELV) Piezas incluidas Manivela, Indicador, Bolsa protectora Fabricante Belimo Modelo BFN24-T/500
BFN24/500 | Actuador para compuertas cortafuegos Bloqueo de seguridad mecánico Reducción de corriente en posición de reposo Par de giro del motor 9 Nm Tiempo de giro del motor 60 s Par de giro de la función de seguridad 7 Nm Tiempo de giro con función de seguridad 20 s Tensión nominal AC/DC 24 V Frecuencia nominal 50/60 Hz Consumo de energía en funcionamiento 4 W Consumo energía en reposo 1.4 W Consumo de energía para dimensionado 6 VA Control Todo-nada Contactos auxiliares 2x SPDT (5° / 80°) Cable 5 m Eje cuadrado 12x12 mm, eje hueco continuo Accionamiento manual Con bloqueo de posición Sentido del movimiento seleccionable según montaje L/R Clase de protección IEC/EN III, Tensión extra-baja de seguridad (SELV) Piezas incluidas Manivela, Indicador, Bolsa protectora Fabricante Belimo Modelo BFN24/500
BKN230-24-MOD | Unidad de comunicación y alimentación para actuadores para compuerta cortafuegos 24 V con conector Comunicación BACnet MS/TP, Modbus RTU con LED de estado Conexión con alimentación para un detector de humo Alimentación AC 230 V
BKN230-24MP | Unidad de comunicación y alimentación para actuadores para compuerta cortafuegos 24 V con conector Comunicación MP-Bus con LED de estado Conexión con alimentación para un detector de humo Alimentación AC 230 V
BKN230-MOD | Unidad de comunicación y alimentación para actuadores para compuerta cortafuegos 230 V Comunicación Modbus RTU con LED de estado Conexión con alimentación para un detector de humo Alimentación AC 230 V
C215Q-F | 2 vías Válvulas de zona DN 15, PN 25 Rosca interna Rp 1/2" Kvs 1.2 m³/h Cuerpo de válvula Latón Temperatura del fluido 2...100°C [36...212°F] Curva característica Isoporcentual Tasa de fuga estanca a las burbujas de aire, tasa de fuga A Fabricante Belimo Modelo C215Q-F
C215Q-J | 2 vías Válvulas de zona DN 15, PN 25 Rosca interna Rp 1/2" Kvs 4.8 m³/h Cuerpo de válvula Latón Temperatura del fluido 2...100°C [36...212°F] Curva característica Isoporcentual Tasa de fuga estanca a las burbujas de aire, tasa de fuga A Fabricante Belimo Modelo C215Q-J
C215QFL-C | Válvula limitadora de caudal de 2 vías independiente de la presión DN 15, PN 25 Rosca interna Rp 1/2" V'nom 290 l/h Cuerpo de válvula Latón Temperatura del fluido 2...60°C [36...140°F] Tasa de fuga estanca a las burbujas de aire, tasa de fuga A Manufacturer Belimo Modelo C215QFL-C
C215QFL-D | Válvula limitadora de caudal de 2 vías independiente de la presión DN 15, PN 25 Rosca interna Rp 1/2" V'nom 470 l/h Cuerpo de válvula Latón Temperatura del fluido 2...60°C [36...140°F] Tasa de fuga estanca a las burbujas de aire, tasa de fuga A Manufacturer Belimo Modelo C215QFL-D
C215QFL-E | Válvula limitadora de caudal de 2 vías independiente de la presión DN 15, PN 25 Rosca interna Rp 1/2" V'nom 650 l/h Cuerpo de válvula Latón Temperatura del fluido 2...60°C [36...140°F] Tasa de fuga estanca a las burbujas de aire, tasa de fuga A Manufacturer Belimo Modelo C215QFL-E
C215QFL-F | Válvula limitadora de caudal de 2 vías independiente de la presión DN 15, PN 25 Rosca interna Rp 1/2" V'nom 1300 l/h Cuerpo de válvula Latón Temperatura del fluido 2...60°C [36...140°F] Tasa de fuga estanca a las burbujas de aire, tasa de fuga A Manufacturer Belimo Modelo C215QFL-F
C215QFL-F0 | Válvula limitadora de caudal de 2 vías independiente de la presión DN 15, PN 25 Rosca interna Rp 1/2" V'nom 940 l/h Cuerpo de válvula Latón Temperatura del fluido 2...60°C [36...140°F] Tasa de fuga estanca a las burbujas de aire, tasa de fuga A Manufacturer Belimo Modelo C215QFL-F0
C215QP-B | Válvula de zona de 2 vías independiente de la presión DN 15, PN 25 Rosca interna Rp 1/2" V'nom 0.058 l/s V'nom 210 l/h Presión diferencial 16...350 kPa Cuerpo de válvula Latón Temperatura del fluido -20...120°C [-4...248°F] Curva característica Isoporcentual Tasa de fuga estanca a las burbujas de aire, tasa de fuga A Fabricante Belimo Modelo C215QP-B
C215QP-D | Válvula de zona de 2 vías independiente de la presión DN 15, PN 25 Rosca interna Rp 1/2" V'nom 0.117 l/s V'nom 420 l/h Presión diferencial 16...350 kPa Cuerpo de válvula Latón Temperatura del fluido -20...120°C [-4...248°F] Curva característica Isoporcentual Tasa de fuga estanca a las burbujas de aire, tasa de fuga A Fabricante Belimo Modelo C215QP-D
C215QPT-B | Válvula de zona de 2 vías independiente de la presión Con tomas de medición (tomas P/T) DN 15, PN 25 Rosca interna Rp 1/2" V'nom 0.058 l/s V'nom 210 l/h Presión diferencial 16...350 kPa Cuerpo de válvula Latón Temperatura del fluido -20...120°C [-4...248°F] Curva característica Isoporcentual Tasa de fuga estanca a las burbujas de aire, tasa de fuga A Fabricante Belimo Modelo C215QPT-B
C215QPT-B-11A | Paquete de tuberías con válvula de zona de 2 vías independiente de la presión DN 15, PN 25 Eurocono G 3/4" V'nom 210 l/h Presión diferencial 16...350 kPa (PIQCV) Cuerpo de válvula Latón Temperatura del fluido 2...90°C [36...194°F] Curva característica Isoporcentual Tasa de fuga estanca a las burbujas de aire, tasa de fuga A Fabricante Belimo Modelo C215QPT-B-11A
C215QPT-B-21A | Paquete de tuberías con válvula de zona de 2 vías independiente de la presión DN 15, PN 25 Eurocono G 3/4" V'nom 210 l/h Presión diferencial 16...350 kPa (PIQCV) Cuerpo de válvula Latón Temperatura del fluido 2...90°C [36...194°F] Curva característica Isoporcentual Tasa de fuga estanca a las burbujas de aire, tasa de fuga A Fabricante Belimo Modelo C215QPT-B-21A
C215QPT-D | Válvula de zona de 2 vías independiente de la presión Con tomas de medición (tomas P/T) DN 15, PN 25 Rosca interna Rp 1/2" V'nom 0.117 l/s V'nom 420 l/h Presión diferencial 16...350 kPa Cuerpo de válvula Latón Temperatura del fluido -20...120°C [-4...248°F] Curva característica Isoporcentual Tasa de fuga estanca a las burbujas de aire, tasa de fuga A Fabricante Belimo Modelo C215QPT-D
C215QPT-D-11B | Paquete de tuberías con válvula de zona de 2 vías independiente de la presión DN 15, PN 25 Eurocono G 3/4" V'nom 420 l/h Presión diferencial 16...350 kPa (PIQCV) Cuerpo de válvula Latón Temperatura del fluido 2...90°C [36...194°F] Curva característica Isoporcentual Tasa de fuga estanca a las burbujas de aire, tasa de fuga A Fabricante Belimo Modelo C215QPT-D-11B
C215QPT-D-21B | Paquete de tuberías con válvula de zona de 2 vías independiente de la presión DN 15, PN 25 Eurocono G 3/4" V'nom 420 l/h Presión diferencial 16...350 kPa (PIQCV) Cuerpo de válvula Latón Temperatura del fluido 2...90°C [36...194°F] Curva característica Isoporcentual Tasa de fuga estanca a las burbujas de aire, tasa de fuga A Fabricante Belimo Modelo C215QPT-D-21B
C215QPW-N | 2 vías Válvula de bola todo-nada Certificado de agua potable: ACS, DVGW, WRAS, ÜA DN 15, PN 40 Rosca interna Rp 1/2" Kvs 16 m³/h Cuerpo de válvula Latón sin plomo y resistente a la desgalvanización (ISO 6509) (CW511L) Temperatura del fluido 5...100°C [41...212°F] Tasa de fuga estanca a las burbujas de aire, tasa de fuga A Fabricante Belimo Modelo C215QPW-N
C220Q-K | 2 vías Válvulas de zona DN 20, PN 25 Rosca interna Rp 3/4" Kvs 8 m³/h Cuerpo de válvula Latón Temperatura del fluido 2...100°C [36...212°F] Curva característica Isoporcentual Tasa de fuga estanca a las burbujas de aire, tasa de fuga A Fabricante Belimo Modelo C220Q-K
C220QFL-F6 | Válvula limitadora de caudal de 2 vías independiente de la presión DN 20, PN 25 Rosca interna Rp 3/4" V'nom 1200 l/h Cuerpo de válvula Latón Temperatura del fluido 2...60°C [36...140°F] Tasa de fuga estanca a las burbujas de aire, tasa de fuga A Manufacturer Belimo Modelo C220QFL-F6
C220QFL-G | Válvula limitadora de caudal de 2 vías independiente de la presión DN 20, PN 25 Rosca interna Rp 3/4" V'nom 1900 l/h Cuerpo de válvula Latón Temperatura del fluido 2...60°C [36...140°F] Tasa de fuga estanca a las burbujas de aire, tasa de fuga A Manufacturer Belimo Modelo C220QFL-G
C220QFL-G0 | Válvula limitadora de caudal de 2 vías independiente de la presión DN 20, PN 25 Rosca interna Rp 3/4" V'nom 1500 l/h Cuerpo de válvula Latón Temperatura del fluido 2...60°C [36...140°F] Tasa de fuga estanca a las burbujas de aire, tasa de fuga A Manufacturer Belimo Modelo C220QFL-G0
C220QFL-H | Válvula limitadora de caudal de 2 vías independiente de la presión DN 20, PN 25 Rosca interna Rp 3/4" V'nom 2900 l/h Cuerpo de válvula Latón Temperatura del fluido 2...60°C [36...140°F] Tasa de fuga estanca a las burbujas de aire, tasa de fuga A Manufacturer Belimo Modelo C220QFL-H
C220QFL-H0 | Válvula limitadora de caudal de 2 vías independiente de la presión DN 20, PN 25 Rosca interna Rp 3/4" V'nom 2350 l/h Cuerpo de válvula Latón Temperatura del fluido 2...60°C [36...140°F] Tasa de fuga estanca a las burbujas de aire, tasa de fuga A Manufacturer Belimo Modelo C220QFL-H0
C220QP-F | Válvula de zona de 2 vías independiente de la presión DN 20, PN 25 Rosca interna Rp 3/4" V'nom 0.272 l/s V'nom 980 l/h Presión diferencial 16...350 kPa Cuerpo de válvula Latón Temperatura del fluido -20...120°C [-4...248°F] Curva característica Isoporcentual Tasa de fuga estanca a las burbujas de aire, tasa de fuga A Fabricante Belimo Modelo C220QP-F
C220QPT-F | Válvula de zona de 2 vías independiente de la presión Con tomas de medición (tomas P/T) DN 20, PN 25 Rosca interna Rp 3/4" V'nom 0.272 l/s V'nom 980 l/h Presión diferencial 16...350 kPa Cuerpo de válvula Latón Temperatura del fluido -20...120°C [-4...248°F] Curva característica Isoporcentual Tasa de fuga estanca a las burbujas de aire, tasa de fuga A Fabricante Belimo Modelo C220QPT-F
C220QPT-F-11CG | Paquete de tuberías con válvula de zona de 2 vías independiente de la presión DN 20, PN 25 Eurocono G 3/4" V'nom 980 l/h Presión diferencial 16...350 kPa (PIQCV) Cuerpo de válvula Latón Temperatura del fluido 2...90°C [36...194°F] Curva característica Isoporcentual Tasa de fuga estanca a las burbujas de aire, tasa de fuga A Fabricante Belimo Modelo C220QPT-F-11CG
C220QPT-F-21C | Paquete de tuberías con válvula de zona de 2 vías independiente de la presión DN 20, PN 25 Eurocono G 3/4" V'nom 980 l/h Presión diferencial 16...350 kPa (PIQCV) Cuerpo de válvula Latón Temperatura del fluido 2...90°C [36...194°F] Curva característica Isoporcentual Tasa de fuga estanca a las burbujas de aire, tasa de fuga A Fabricante Belimo Modelo C220QPT-F-21C
C220QPT-G-21D | Paquete de tuberías con válvula de zona de 2 vías independiente de la presión DN 20, PN 25 Eurocono G 3/4" V'nom 2100 l/h Presión diferencial 16...350 kPa (PIQCV) Cuerpo de válvula Latón Temperatura del fluido 2...90°C [36...194°F] Curva característica Isoporcentual Tasa de fuga estanca a las burbujas de aire, tasa de fuga A Fabricante Belimo Modelo C220QPT-G-21D
C225Q-K | 2 vías Válvulas de zona DN 25, PN 25 Rosca interna Rp 1" Kvs 7 m³/h Cuerpo de válvula Latón Temperatura del fluido 2...100°C [36...212°F] Curva característica Isoporcentual Tasa de fuga estanca a las burbujas de aire, tasa de fuga A Fabricante Belimo Modelo C225Q-K
C225QPT-G | Válvula de zona de 2 vías independiente de la presión Con tomas de medición (tomas P/T) DN 25, PN 25 Rosca interna Rp 1" V'nom 0.583 l/s V'nom 2100 l/h Presión diferencial 16...350 kPa Cuerpo de válvula Latón Temperatura del fluido -20...120°C [-4...248°F] Curva característica Isoporcentual Tasa de fuga estanca a las burbujas de aire, tasa de fuga A Fabricante Belimo Modelo C225QPT-G
C315Q-H | 3 vías Válvula de zona para conmutación DN 15, PN 25 Rosca interna Rp 1/2" Kvs 2.5 m³/h Cuerpo de válvula Latón Temperatura del fluido 2...100°C [36...212°F] Tasa de fuga estanca a las burbujas de aire, tasa de fuga A Fabricante Belimo Modelo C315Q-H
C320Q-J | 3 vías Válvula de zona para conmutación DN 20, PN 25 Rosca interna Rp 3/4" Kvs 4 m³/h Cuerpo de válvula Latón Temperatura del fluido 2...100°C [36...212°F] Tasa de fuga estanca a las burbujas de aire, tasa de fuga A Fabricante Belimo Modelo C320Q-J
C325Q-J | 3 vías Válvula de zona para conmutación DN 25, PN 25 Rosca interna Rp 1" Kvs 4 m³/h Cuerpo de válvula Latón Temperatura del fluido 2...100°C [36...212°F] Tasa de fuga estanca a las burbujas de aire, tasa de fuga A Fabricante Belimo Modelo C325Q-J
C415Q-J | 2 vías Válvulas de zona DN 15, PN 25 Rosca externa G 3/4" Kvs 4.5 m³/h Cuerpo de válvula Latón Temperatura del fluido 2...100°C [36...212°F] Curva característica Isoporcentual Tasa de fuga estanca a las burbujas de aire, tasa de fuga A Fabricante Belimo Modelo C415Q-J
C420Q-K | 2 vías Válvulas de zona DN 20, PN 25 Rosca externa G 3/4" Kvs 7.8 m³/h Cuerpo de válvula Latón Temperatura del fluido 2...100°C [36...212°F] Curva característica Isoporcentual Tasa de fuga estanca a las burbujas de aire, tasa de fuga A Fabricante Belimo Modelo C420Q-K
C515Q-H | 3 vías Válvula de zona para conmutación DN 15, PN 25 Rosca externa G 3/4" Kvs 2.3 m³/h Cuerpo de válvula Latón Temperatura del fluido 2...100°C [36...212°F] Tasa de fuga estanca a las burbujas de aire, tasa de fuga A Fabricante Belimo Modelo C515Q-H
C520Q-J | 3 vías Válvula de zona para conmutación DN 20, PN 25 Rosca externa G 3/4" Kvs 3.6 m³/h Cuerpo de válvula Latón Temperatura del fluido 2...100°C [36...212°F] Tasa de fuga estanca a las burbujas de aire, tasa de fuga A Fabricante Belimo Modelo C520Q-J
C615QP-B+BAC | Válvula de zona de 6 vías independiente de la presión Función de alivio de presión con capacidad de autolimpieza integrada Zona muerta constructiva para bloqueo seguro al conmutar de calefacción a refrigeración Reducción de corriente en posición de reposo Interfaz NFC sin energía externa Interfaz NFC para puesta en marcha, configuración y mantenimiento con Belimo Assistant App DN 15, PN 16 Rosca interna Rp 1/2" V'nom 210 l/h Cuerpo de válvula Cuerpo de latón niquelado (válvula de control caracterizada de 6 vías)/latón (válvula compacta rápida independiente de la presión) Temperatura del fluido 6...80°C [43...176°F] Curva característica lineal Tasa de fuga estanca a las burbujas de aire, tasa de fuga A Tensión nominal AC/DC 24 V Consumo de energía en funcionamiento 2.1 W Consumo energía en reposo 1.9 W Consumo de energía para dimensionado 4.6 VA proporcional, Con comunicación, híbrido Comunicación BACnet MS/TP, Modbus RTU, MP-Bus Conexión eléctrica Cable 1 m PVC Grado de protección IEC/EN IP40 Clase de protección IEC/EN III, Tensión extra-baja de seguridad (SELV) Fabricante Belimo Modelo C615QP-B+BAC
C615QP-D+BAC | Válvula de zona de 6 vías independiente de la presión Función de alivio de presión con capacidad de autolimpieza integrada Zona muerta constructiva para bloqueo seguro al conmutar de calefacción a refrigeración Reducción de corriente en posición de reposo Interfaz NFC sin energía externa Interfaz NFC para puesta en marcha, configuración y mantenimiento con Belimo Assistant App DN 15, PN 16 Rosca interna Rp 1/2" V'nom 420 l/h Cuerpo de válvula Cuerpo de latón niquelado (válvula de control caracterizada de 6 vías)/latón (válvula compacta rápida independiente de la presión) Temperatura del fluido 6...80°C [43...176°F] Curva característica lineal Tasa de fuga estanca a las burbujas de aire, tasa de fuga A Tensión nominal AC/DC 24 V Consumo de energía en funcionamiento 2.1 W Consumo energía en reposo 1.9 W Consumo de energía para dimensionado 4.6 VA proporcional, Con comunicación, híbrido Comunicación BACnet MS/TP, Modbus RTU, MP-Bus Conexión eléctrica Cable 1 m PVC Grado de protección IEC/EN IP40 Clase de protección IEC/EN III, Tensión extra-baja de seguridad (SELV) Fabricante Belimo Modelo C615QP-D+BAC
C615QP-F+BAC | Válvula de zona de 6 vías independiente de la presión Función de alivio de presión con capacidad de autolimpieza integrada Zona muerta constructiva para bloqueo seguro al conmutar de calefacción a refrigeración Reducción de corriente en posición de reposo Interfaz NFC sin energía externa Interfaz NFC para puesta en marcha, configuración y mantenimiento con Belimo Assistant App DN 15, PN 16 Rosca interna Rp 1/2" V'nom 980 l/h Cuerpo de válvula Cuerpo de latón niquelado (válvula de control caracterizada de 6 vías)/latón (válvula compacta rápida independiente de la presión) Temperatura del fluido 6...80°C [43...176°F] Curva característica lineal Tasa de fuga estanca a las burbujas de aire, tasa de fuga A Tensión nominal AC/DC 24 V Consumo de energía en funcionamiento 2.1 W Consumo energía en reposo 1.9 W Consumo de energía para dimensionado 4.6 VA proporcional, Con comunicación, híbrido Comunicación BACnet MS/TP, Modbus RTU, MP-Bus Conexión eléctrica Cable 1 m PVC Grado de protección IEC/EN IP40 Clase de protección IEC/EN III, Tensión extra-baja de seguridad (SELV) Fabricante Belimo Modelo C615QP-F+BAC
C620QPT-G+BAC | Válvula de zona de 6 vías independiente de la presión Función de alivio de presión con capacidad de autolimpieza integrada Zona muerta constructiva para bloqueo seguro al conmutar de calefacción a refrigeración Reducción de corriente en posición de reposo Interfaz NFC sin energía externa Interfaz NFC para puesta en marcha, configuración y mantenimiento con Belimo Assistant App DN 20, PN 16 Rosca interna Rp 3/4" V'nom 2100 l/h Cuerpo de válvula Cuerpo de latón niquelado (válvula de control caracterizada de 6 vías)/latón (válvula compacta rápida independiente de la presión) Temperatura del fluido 6...80°C [43...176°F] Curva característica lineal Tasa de fuga estanca a las burbujas de aire, tasa de fuga A Tensión nominal AC/DC 24 V Consumo de energía en funcionamiento 2.1 W Consumo energía en reposo 1.9 W Consumo de energía para dimensionado 4.6 VA proporcional, Con comunicación, híbrido Comunicación BACnet MS/TP, Modbus RTU, MP-Bus Conexión eléctrica Cable 1 m PVC Grado de protección IEC/EN IP40 Clase de protección IEC/EN III, Tensión extra-baja de seguridad (SELV) Fabricante Belimo Modelo C620QPT-G+BAC
CH230-L100.2 | Actuador lineal Reducción de corriente en posición de reposo Tiempo de giro constante e independiente de la carga Fuerza de actuación del motor 125 N Tensión nominal AC 100...240 V Frecuencia nominal 50/60 Hz Consumo de energía en funcionamiento 1.5 W Consumo energía en reposo 1 W Consumo de energía para dimensionado 3 VA Control Todo-nada, 3 puntos Tiempo de giro del motor 380 s / 100 mm Longitud de carrera Máx. 100 mm, Ajustable en incrementos de 20 mm Sentido del movimiento del motor mediante instalación eléctrica Accionamiento manual Con desembrague magnético Conexión eléctrica Cable 1 m PVC Grado de protección IEC/EN IP54 Clase de protección IEC/EN II, aislamiento reforzado Multipack 20 uds. Fabricante Belimo Modelo CH230-L100.2
CH230-L60.2 | Actuador lineal Reducción de corriente en posición de reposo Tiempo de giro constante e independiente de la carga Fuerza de actuación del motor 125 N Tensión nominal AC 100...240 V Frecuencia nominal 50/60 Hz Consumo de energía en funcionamiento 1.5 W Consumo energía en reposo 1 W Consumo de energía para dimensionado 3 VA Control Todo-nada, 3 puntos Tiempo de giro del motor 380 s / 100 mm Longitud de carrera Máx. 60 mm, Ajustable en incrementos de 20 mm Sentido del movimiento del motor mediante instalación eléctrica Accionamiento manual Con desembrague magnético Conexión eléctrica Cable 1 m PVC Grado de protección IEC/EN IP54 Clase de protección IEC/EN II, aislamiento reforzado Multipack 20 uds. Fabricante Belimo Modelo CH230-L60.2
CH24-L100.2 | Actuador lineal Reducción de corriente en posición de reposo Tiempo de giro constante e independiente de la carga Fuerza de actuación del motor 125 N Tensión nominal AC/DC 24 V Frecuencia nominal 50/60 Hz Consumo de energía en funcionamiento 0.5 W Consumo energía en reposo 0.2 W Consumo de energía para dimensionado 1 VA Control Todo-nada, 3 puntos Tiempo de giro del motor 380 s / 100 mm Longitud de carrera Máx. 100 mm, Ajustable en incrementos de 20 mm Sentido del movimiento del motor mediante instalación eléctrica Accionamiento manual Con desembrague magnético Conexión eléctrica Cable 1 m PVC Grado de protección IEC/EN IP54 Clase de protección IEC/EN III, Tensión extra-baja de seguridad (SELV) Multipack 20 uds. Fabricante Belimo Modelo CH24-L100.2
CH24-L60.2 | Actuador lineal Reducción de corriente en posición de reposo Tiempo de giro constante e independiente de la carga Fuerza de actuación del motor 125 N Tensión nominal AC/DC 24 V Frecuencia nominal 50/60 Hz Consumo de energía en funcionamiento 0.5 W Consumo energía en reposo 0.2 W Consumo de energía para dimensionado 1 VA Control Todo-nada, 3 puntos Tiempo de giro del motor 380 s / 100 mm Longitud de carrera Máx. 60 mm, Ajustable en incrementos de 20 mm Sentido del movimiento del motor mediante instalación eléctrica Accionamiento manual Con desembrague magnético Conexión eléctrica Cable 1 m PVC Grado de protección IEC/EN IP54 Clase de protección IEC/EN III, Tensión extra-baja de seguridad (SELV) Multipack 20 uds. Fabricante Belimo Modelo CH24-L60.2
CH24-SR-L100.2 | Actuador lineal proporcional Reducción de corriente en posición de reposo Tiempo de giro constante e independiente de la carga Fuerza de actuación del motor 125 N Tensión nominal AC/DC 24 V Frecuencia nominal 50/60 Hz Consumo de energía en funcionamiento 1 W Consumo energía en reposo 0.5 W Consumo de energía para dimensionado 1.5 VA Control proporcional Tiempo de giro del motor 380 s / 100 mm Margen de trabajo 2...10 V Señal de salida (posición) 2...10 V Longitud de carrera Máx. 100 mm, Ajustable en incrementos de 20 mm Sentido del movimiento del motor Y = 0 V: retraído Accionamiento manual Con desembrague magnético Conexión eléctrica Cable 1 m PVC Grado de protección IEC/EN IP54 Clase de protección IEC/EN III, Tensión extra-baja de seguridad (SELV) Multipack 20 uds. Fabricante Belimo Modelo CH24-SR-L100.2
CH24-SR-L60.2 | Actuador lineal proporcional Reducción de corriente en posición de reposo Tiempo de giro constante e independiente de la carga Fuerza de actuación del motor 125 N Tensión nominal AC/DC 24 V Frecuencia nominal 50/60 Hz Consumo de energía en funcionamiento 1 W Consumo energía en reposo 0.5 W Consumo de energía para dimensionado 1.5 VA Control proporcional Tiempo de giro del motor 380 s / 100 mm Margen de trabajo 2...10 V Señal de salida (posición) 2...10 V Longitud de carrera Máx. 60 mm, Ajustable en incrementos de 20 mm Sentido del movimiento del motor Y = 0 V: retraído Accionamiento manual Con desembrague magnético Conexión eléctrica Cable 1 m PVC Grado de protección IEC/EN IP54 Clase de protección IEC/EN III, Tensión extra-baja de seguridad (SELV) Multipack 20 uds. Fabricante Belimo Modelo CH24-SR-L60.2
CH24-SR-R100.2 | Actuador lineal proporcional Reducción de corriente en posición de reposo Tiempo de giro constante e independiente de la carga Fuerza de actuación del motor 125 N Tensión nominal AC/DC 24 V Frecuencia nominal 50/60 Hz Consumo de energía en funcionamiento 1 W Consumo energía en reposo 0.5 W Consumo de energía para dimensionado 1.5 VA Control proporcional Tiempo de giro del motor 380 s / 100 mm Margen de trabajo 2...10 V Señal de salida (posición) 2...10 V Longitud de carrera Máx. 100 mm, Ajustable en incrementos de 20 mm Sentido del movimiento del motor Y = 0 V: extendido Accionamiento manual Con desembrague magnético Conexión eléctrica Cable 1 m PVC Grado de protección IEC/EN IP54 Clase de protección IEC/EN III, Tensión extra-baja de seguridad (SELV) Multipack 20 uds. Fabricante Belimo Modelo CH24-SR-R100.2
CH24-SR-R60.2 | Actuador lineal proporcional Reducción de corriente en posición de reposo Tiempo de giro constante e independiente de la carga Fuerza de actuación del motor 125 N Tensión nominal AC/DC 24 V Frecuencia nominal 50/60 Hz Consumo de energía en funcionamiento 1 W Consumo energía en reposo 0.5 W Consumo de energía para dimensionado 1.5 VA Control proporcional Tiempo de giro del motor 380 s / 100 mm Margen de trabajo 2...10 V Señal de salida (posición) 2...10 V Longitud de carrera Máx. 60 mm, Ajustable en incrementos de 20 mm Sentido del movimiento del motor Y = 0 V: extendido Accionamiento manual Con desembrague magnético Conexión eléctrica Cable 1 m PVC Grado de protección IEC/EN IP54 Clase de protección IEC/EN III, Tensión extra-baja de seguridad (SELV) Multipack 20 uds. Fabricante Belimo Modelo CH24-SR-R60.2
CM230-F-L | Actuador de compuerta Reducción de corriente en posición de reposo Tiempo de giro constante e independiente de la carga Limitador del ángulo de giro mecánico e indicador de posición Par de giro del motor 2 Nm Tensión nominal AC 100...240 V Frecuencia nominal 50/60 Hz Consumo de energía en funcionamiento 1.5 W Consumo energía en reposo 1 W Consumo de energía para dimensionado 3 VA Control Todo-nada, 3 puntos Tiempo de giro del motor 75 s / 90° Sentido del movimiento del motor Giro antihorario (ccw) Ángulo de giro 0...287.5° Accionamiento manual Con desembrague magnético Interfaz mecánica Eje cuadrado 8x8 mm Conexión eléctrica Cable 1 m PVC Grado de protección IEC/EN IP54 Clase de protección IEC/EN II, aislamiento reforzado Fabricante Belimo Modelo CM230-F-L
CM230-F-R | Actuador de compuerta Reducción de corriente en posición de reposo Tiempo de giro constante e independiente de la carga Limitador del ángulo de giro mecánico e indicador de posición Par de giro del motor 2 Nm Tensión nominal AC 100...240 V Frecuencia nominal 50/60 Hz Consumo de energía en funcionamiento 1.5 W Consumo energía en reposo 1 W Consumo de energía para dimensionado 3 VA Control Todo-nada, 3 puntos Tiempo de giro del motor 75 s / 90° Sentido del movimiento del motor Giro horario (cw) Ángulo de giro 0...287.5° Accionamiento manual Con desembrague magnético Interfaz mecánica Eje cuadrado 8x8 mm Conexión eléctrica Cable 1 m PVC Grado de protección IEC/EN IP54 Clase de protección IEC/EN II, aislamiento reforzado Fabricante Belimo Modelo CM230-F-R
CM230-L | Actuador de compuerta Reducción de corriente en posición de reposo Tiempo de giro constante e independiente de la carga Limitador del ángulo de giro mecánico e indicador de posición Par de giro del motor 2 Nm Tensión nominal AC 100...240 V Frecuencia nominal 50/60 Hz Consumo de energía en funcionamiento 1.5 W Consumo energía en reposo 1 W Consumo de energía para dimensionado 3 VA Control Todo-nada, 3 puntos Tiempo de giro del motor 75 s / 90° Sentido del movimiento del motor Giro antihorario (ccw) Ángulo de giro 0...287.5° Accionamiento manual Con desembrague magnético Interfaz mecánica Accionador del eje, abrazadera universal 6...12.7 mm Conexión eléctrica Cable 1 m PVC Grado de protección IEC/EN IP54 Clase de protección IEC/EN II, aislamiento reforzado Fabricante Belimo Modelo CM230-L
CM230-L-100D.2 | Actuador compacto con lama de compuerta Reducción de corriente en posición de reposo Tiempo de giro constante e independiente de la carga Limitador del ángulo de giro mecánico e indicador de posición Par de giro del motor 2 Nm Diámetro de conducto redondo DN 100 Tensión nominal AC 100...240 V Frecuencia nominal 50/60 Hz Consumo de energía en funcionamiento 1.5 W Consumo energía en reposo 1 W Consumo de energía para dimensionado 3 VA Control Todo-nada, 3 puntos Tiempo de giro del motor 58 s / 70° Ángulo de giro 70° Accionamiento manual Con desembrague magnético Conexión eléctrica Cable 1 m PVC Grado de protección IEC/EN IP54 Clase de protección IEC/EN II, aislamiento reforzado Multipack 20 uds. Fabricante Belimo Modelo CM230-L-100D.2
CM230-L-125D.2 | Actuador compacto con lama de compuerta Reducción de corriente en posición de reposo Tiempo de giro constante e independiente de la carga Limitador del ángulo de giro mecánico e indicador de posición Par de giro del motor 2 Nm Diámetro de conducto redondo DN 125 Tensión nominal AC 100...240 V Frecuencia nominal 50/60 Hz Consumo de energía en funcionamiento 1.5 W Consumo energía en reposo 1 W Consumo de energía para dimensionado 3 VA Control Todo-nada, 3 puntos Tiempo de giro del motor 58 s / 70° Ángulo de giro 70° Accionamiento manual Con desembrague magnético Conexión eléctrica Cable 1 m PVC Grado de protección IEC/EN IP54 Clase de protección IEC/EN II, aislamiento reforzado Multipack 20 uds. Fabricante Belimo Modelo CM230-L-125D.2
CM230-L-150D.2 | Actuador compacto con lama de compuerta Reducción de corriente en posición de reposo Tiempo de giro constante e independiente de la carga Limitador del ángulo de giro mecánico e indicador de posición Par de giro del motor 2 Nm Diámetro de conducto redondo DN 150 Tensión nominal AC 100...240 V Frecuencia nominal 50/60 Hz Consumo de energía en funcionamiento 1.5 W Consumo energía en reposo 1 W Consumo de energía para dimensionado 3 VA Control Todo-nada, 3 puntos Tiempo de giro del motor 58 s / 70° Ángulo de giro 70° Accionamiento manual Con desembrague magnético Conexión eléctrica Cable 1 m PVC Grado de protección IEC/EN IP54 Clase de protección IEC/EN II, aislamiento reforzado Multipack 20 uds. Fabricante Belimo Modelo CM230-L-150D.2
CM230-L-160D.2 | Actuador compacto con lama de compuerta Reducción de corriente en posición de reposo Tiempo de giro constante e independiente de la carga Limitador del ángulo de giro mecánico e indicador de posición Par de giro del motor 2 Nm Diámetro de conducto redondo DN 160 Tensión nominal AC 100...240 V Frecuencia nominal 50/60 Hz Consumo de energía en funcionamiento 1.5 W Consumo energía en reposo 1 W Consumo de energía para dimensionado 3 VA Control Todo-nada, 3 puntos Tiempo de giro del motor 58 s / 70° Ángulo de giro 70° Accionamiento manual Con desembrague magnético Conexión eléctrica Cable 1 m PVC Grado de protección IEC/EN IP54 Clase de protección IEC/EN II, aislamiento reforzado Multipack 20 uds. Fabricante Belimo Modelo CM230-L-160D.2
CM230-R | Actuador de compuerta Reducción de corriente en posición de reposo Tiempo de giro constante e independiente de la carga Limitador del ángulo de giro mecánico e indicador de posición Par de giro del motor 2 Nm Tensión nominal AC 100...240 V Frecuencia nominal 50/60 Hz Consumo de energía en funcionamiento 1.5 W Consumo energía en reposo 1 W Consumo de energía para dimensionado 3 VA Control Todo-nada, 3 puntos Tiempo de giro del motor 75 s / 90° Sentido del movimiento del motor Giro horario (cw) Ángulo de giro 0...287.5° Accionamiento manual Con desembrague magnético Interfaz mecánica Accionador del eje, abrazadera universal 6...12.7 mm Conexión eléctrica Cable 1 m PVC Grado de protección IEC/EN IP54 Clase de protección IEC/EN II, aislamiento reforzado Fabricante Belimo Modelo CM230-R
CM230G-F-L | Actuador de compuerta Reducción de corriente en posición de reposo Tiempo de giro constante e independiente de la carga Limitador del ángulo de giro mecánico e indicador de posición Par de giro del motor 2 Nm Tensión nominal AC 100...240 V Frecuencia nominal 50/60 Hz Consumo de energía en funcionamiento 1.5 W Consumo energía en reposo 1 W Consumo de energía para dimensionado 3 VA Control Todo-nada, 3 puntos Tiempo de giro del motor 75 s / 90° Sentido del movimiento del motor Giro antihorario (ccw) Ángulo de giro 0...287.5° Accionamiento manual Con desembrague magnético Interfaz mecánica Eje cuadrado 8x8 mm Conexión eléctrica Cable 1 m PVC Grado de protección IEC/EN IP66 Clase de protección IEC/EN II, aislamiento reforzado Fabricante Belimo Modelo CM230G-F-L
CM230G-F-R | Actuador de compuerta Reducción de corriente en posición de reposo Tiempo de giro constante e independiente de la carga Limitador del ángulo de giro mecánico e indicador de posición Par de giro del motor 2 Nm Tensión nominal AC 100...240 V Frecuencia nominal 50/60 Hz Consumo de energía en funcionamiento 1.5 W Consumo energía en reposo 1 W Consumo de energía para dimensionado 3 VA Control Todo-nada, 3 puntos Tiempo de giro del motor 75 s / 90° Sentido del movimiento del motor Giro horario (cw) Ángulo de giro 0...287.5° Accionamiento manual Con desembrague magnético Interfaz mecánica Eje cuadrado 8x8 mm Conexión eléctrica Cable 1 m PVC Grado de protección IEC/EN IP66 Clase de protección IEC/EN II, aislamiento reforzado Fabricante Belimo Modelo CM230G-F-R
CM230G-L | Actuador de compuerta Reducción de corriente en posición de reposo Tiempo de giro constante e independiente de la carga Limitador del ángulo de giro mecánico e indicador de posición Par de giro del motor 2 Nm Tensión nominal AC 100...240 V Frecuencia nominal 50/60 Hz Consumo de energía en funcionamiento 1.5 W Consumo energía en reposo 1 W Consumo de energía para dimensionado 3 VA Control Todo-nada, 3 puntos Tiempo de giro del motor 75 s / 90° Sentido del movimiento del motor Giro antihorario (ccw) Ángulo de giro 0...287.5° Accionamiento manual Con desembrague magnético Interfaz mecánica Accionador del eje, abrazadera universal 6...12.7 mm Conexión eléctrica Cable 1 m PVC Grado de protección IEC/EN IP66 Clase de protección IEC/EN II, aislamiento reforzado Fabricante Belimo Modelo CM230G-L
CM230G-R | Actuador de compuerta Reducción de corriente en posición de reposo Tiempo de giro constante e independiente de la carga Limitador del ángulo de giro mecánico e indicador de posición Par de giro del motor 2 Nm Tensión nominal AC 100...240 V Frecuencia nominal 50/60 Hz Consumo de energía en funcionamiento 1.5 W Consumo energía en reposo 1 W Consumo de energía para dimensionado 3 VA Control Todo-nada, 3 puntos Tiempo de giro del motor 75 s / 90° Sentido del movimiento del motor Giro horario (cw) Ángulo de giro 0...287.5° Accionamiento manual Con desembrague magnético Interfaz mecánica Accionador del eje, abrazadera universal 6...12.7 mm Conexión eléctrica Cable 1 m PVC Grado de protección IEC/EN IP66 Clase de protección IEC/EN II, aislamiento reforzado Fabricante Belimo Modelo CM230G-R
CM24-F-L | Actuador de compuerta Reducción de corriente en posición de reposo Tiempo de giro constante e independiente de la carga Limitador del ángulo de giro mecánico e indicador de posición Par de giro del motor 2 Nm Tensión nominal AC/DC 24 V Frecuencia nominal 50/60 Hz Consumo de energía en funcionamiento 0.5 W Consumo energía en reposo 0.2 W Consumo de energía para dimensionado 1 VA Control Todo-nada, 3 puntos Tiempo de giro del motor 75 s / 90° Sentido del movimiento del motor Giro antihorario (ccw) Ángulo de giro 0...287.5° Accionamiento manual Con desembrague magnético Interfaz mecánica Eje cuadrado 8x8 mm Conexión eléctrica Cable 1 m PVC Grado de protección IEC/EN IP54 Clase de protección IEC/EN III, Tensión extra-baja de seguridad (SELV) Fabricante Belimo Modelo CM24-F-L
CM24-F-R | Actuador de compuerta Reducción de corriente en posición de reposo Tiempo de giro constante e independiente de la carga Limitador del ángulo de giro mecánico e indicador de posición Par de giro del motor 2 Nm Tensión nominal AC/DC 24 V Frecuencia nominal 50/60 Hz Consumo de energía en funcionamiento 0.5 W Consumo energía en reposo 0.2 W Consumo de energía para dimensionado 1 VA Control Todo-nada, 3 puntos Tiempo de giro del motor 75 s / 90° Sentido del movimiento del motor Giro horario (cw) Ángulo de giro 0...287.5° Accionamiento manual Con desembrague magnético Interfaz mecánica Eje cuadrado 8x8 mm Conexión eléctrica Cable 1 m PVC Grado de protección IEC/EN IP54 Clase de protección IEC/EN III, Tensión extra-baja de seguridad (SELV) Fabricante Belimo Modelo CM24-F-R
CM24-L | Actuador de compuerta Reducción de corriente en posición de reposo Tiempo de giro constante e independiente de la carga Limitador del ángulo de giro mecánico e indicador de posición Par de giro del motor 2 Nm Tensión nominal AC/DC 24 V Frecuencia nominal 50/60 Hz Consumo de energía en funcionamiento 0.5 W Consumo energía en reposo 0.2 W Consumo de energía para dimensionado 1 VA Control Todo-nada, 3 puntos Tiempo de giro del motor 75 s / 90° Sentido del movimiento del motor Giro antihorario (ccw) Ángulo de giro 0...287.5° Accionamiento manual Con desembrague magnético Interfaz mecánica Accionador del eje, abrazadera universal 6...12.7 mm Conexión eléctrica Cable 1 m PVC Grado de protección IEC/EN IP54 Clase de protección IEC/EN III, Tensión extra-baja de seguridad (SELV) Fabricante Belimo Modelo CM24-L
CM24-L-100D.2 | Actuador compacto con lama de compuerta Reducción de corriente en posición de reposo Tiempo de giro constante e independiente de la carga Limitador del ángulo de giro mecánico e indicador de posición Par de giro del motor 2 Nm Diámetro de conducto redondo DN 100 Tensión nominal AC/DC 24 V Frecuencia nominal 50/60 Hz Consumo de energía en funcionamiento 0.5 W Consumo energía en reposo 0.2 W Consumo de energía para dimensionado 1 VA Control Todo-nada, 3 puntos Tiempo de giro del motor 58 s / 70° Ángulo de giro 70° Accionamiento manual Con desembrague magnético Conexión eléctrica Cable 1 m PVC Grado de protección IEC/EN IP54 Clase de protección IEC/EN III, Tensión extra-baja de seguridad (SELV) Multipack 20 uds. Fabricante Belimo Modelo CM24-L-100D.2
CM24-L-125D.2 | Actuador compacto con lama de compuerta Reducción de corriente en posición de reposo Tiempo de giro constante e independiente de la carga Limitador del ángulo de giro mecánico e indicador de posición Par de giro del motor 2 Nm Diámetro de conducto redondo DN 125 Tensión nominal AC/DC 24 V Frecuencia nominal 50/60 Hz Consumo de energía en funcionamiento 0.5 W Consumo energía en reposo 0.2 W Consumo de energía para dimensionado 1 VA Control Todo-nada, 3 puntos Tiempo de giro del motor 58 s / 70° Ángulo de giro 70° Accionamiento manual Con desembrague magnético Conexión eléctrica Cable 1 m PVC Grado de protección IEC/EN IP54 Clase de protección IEC/EN III, Tensión extra-baja de seguridad (SELV) Multipack 20 uds. Fabricante Belimo Modelo CM24-L-125D.2
CM24-L-150D.2 | Actuador compacto con lama de compuerta Reducción de corriente en posición de reposo Tiempo de giro constante e independiente de la carga Limitador del ángulo de giro mecánico e indicador de posición Par de giro del motor 2 Nm Diámetro de conducto redondo DN 150 Tensión nominal AC/DC 24 V Frecuencia nominal 50/60 Hz Consumo de energía en funcionamiento 0.5 W Consumo energía en reposo 0.2 W Consumo de energía para dimensionado 1 VA Control Todo-nada, 3 puntos Tiempo de giro del motor 58 s / 70° Ángulo de giro 70° Accionamiento manual Con desembrague magnético Conexión eléctrica Cable 1 m PVC Grado de protección IEC/EN IP54 Clase de protección IEC/EN III, Tensión extra-baja de seguridad (SELV) Multipack 20 uds. Fabricante Belimo Modelo CM24-L-150D.2
CM24-L-160D.2 | Actuador compacto con lama de compuerta Reducción de corriente en posición de reposo Tiempo de giro constante e independiente de la carga Limitador del ángulo de giro mecánico e indicador de posición Par de giro del motor 2 Nm Diámetro de conducto redondo DN 160 Tensión nominal AC/DC 24 V Frecuencia nominal 50/60 Hz Consumo de energía en funcionamiento 0.5 W Consumo energía en reposo 0.2 W Consumo de energía para dimensionado 1 VA Control Todo-nada, 3 puntos Tiempo de giro del motor 58 s / 70° Ángulo de giro 70° Accionamiento manual Con desembrague magnético Conexión eléctrica Cable 1 m PVC Grado de protección IEC/EN IP54 Clase de protección IEC/EN III, Tensión extra-baja de seguridad (SELV) Multipack 20 uds. Fabricante Belimo Modelo CM24-L-160D.2
CM24-MPL-L | Actuador para compuertas con comunicación Reducción de corriente en posición de reposo Tiempo de giro constante e independiente de la carga Rango de ajuste adaptable Limitador del ángulo de giro mecánico e indicador de posición Par de giro del motor 2 Nm Tensión nominal AC/DC 24 V Frecuencia nominal 50/60 Hz Consumo de energía en funcionamiento 1 W Consumo energía en reposo 0.5 W Consumo de energía para dimensionado 1.5 VA Control Con comunicación Comunicación MP-Bus Tiempo de giro del motor 75 s / 90° Sentido del movimiento del motor Giro antihorario (ccw) Ángulo de giro 0...287.5° Accionamiento manual Con desembrague magnético Interfaz mecánica Accionador del eje, abrazadera universal 6...12.7 mm Conexión eléctrica Cable 1 m PVC Grado de protección IEC/EN IP54 Clase de protección IEC/EN III, Tensión extra-baja de seguridad (SELV) Fabricante Belimo Modelo CM24-MPL-L
CM24-MPL-R | Actuador para compuertas con comunicación Reducción de corriente en posición de reposo Tiempo de giro constante e independiente de la carga Rango de ajuste adaptable Limitador del ángulo de giro mecánico e indicador de posición Par de giro del motor 2 Nm Tensión nominal AC/DC 24 V Frecuencia nominal 50/60 Hz Consumo de energía en funcionamiento 1 W Consumo energía en reposo 0.5 W Consumo de energía para dimensionado 1.5 VA Control Con comunicación Comunicación MP-Bus Tiempo de giro del motor 75 s / 90° Sentido del movimiento del motor Giro horario (cw) Ángulo de giro 0...287.5° Accionamiento manual Con desembrague magnético Interfaz mecánica Accionador del eje, abrazadera universal 6...12.7 mm Conexión eléctrica Cable 1 m PVC Grado de protección IEC/EN IP54 Clase de protección IEC/EN III, Tensión extra-baja de seguridad (SELV) Fabricante Belimo Modelo CM24-MPL-R
CM24-R | Actuador de compuerta Reducción de corriente en posición de reposo Tiempo de giro constante e independiente de la carga Limitador del ángulo de giro mecánico e indicador de posición Par de giro del motor 2 Nm Tensión nominal AC/DC 24 V Frecuencia nominal 50/60 Hz Consumo de energía en funcionamiento 0.5 W Consumo energía en reposo 0.2 W Consumo de energía para dimensionado 1 VA Control Todo-nada, 3 puntos Tiempo de giro del motor 75 s / 90° Sentido del movimiento del motor Giro horario (cw) Ángulo de giro 0...287.5° Accionamiento manual Con desembrague magnético Interfaz mecánica Accionador del eje, abrazadera universal 6...12.7 mm Conexión eléctrica Cable 1 m PVC Grado de protección IEC/EN IP54 Clase de protección IEC/EN III, Tensión extra-baja de seguridad (SELV) Fabricante Belimo Modelo CM24-R
CM24-SR-F-L | Actuador para compuertas proporcional Reducción de corriente en posición de reposo Tiempo de giro constante e independiente de la carga Limitador del ángulo de giro mecánico e indicador de posición Par de giro del motor 2 Nm Tensión nominal AC/DC 24 V Frecuencia nominal 50/60 Hz Consumo de energía en funcionamiento 1 W Consumo energía en reposo 0.5 W Consumo de energía para dimensionado 1.5 VA Control proporcional Tiempo de giro del motor 75 s / 90° Margen de trabajo 2...10 V Señal de salida (posición) 2...10 V Sentido del movimiento del motor Giro antihorario (ccw) Ángulo de giro 95°, Ajuste fijo Accionamiento manual Con desembrague magnético Interfaz mecánica Eje cuadrado 8x8 mm Conexión eléctrica Cable 1 m PVC Grado de protección IEC/EN IP54 Clase de protección IEC/EN III, Tensión extra-baja de seguridad (SELV) Fabricante Belimo Modelo CM24-SR-F-L
CM24-SR-F-R | Actuador para compuertas proporcional Reducción de corriente en posición de reposo Tiempo de giro constante e independiente de la carga Limitador del ángulo de giro mecánico e indicador de posición Par de giro del motor 2 Nm Tensión nominal AC/DC 24 V Frecuencia nominal 50/60 Hz Consumo de energía en funcionamiento 1 W Consumo energía en reposo 0.5 W Consumo de energía para dimensionado 1.5 VA Control proporcional Tiempo de giro del motor 75 s / 90° Margen de trabajo 2...10 V Señal de salida (posición) 2...10 V Sentido del movimiento del motor Giro horario (cw) Ángulo de giro 95°, Ajuste fijo Accionamiento manual Con desembrague magnético Interfaz mecánica Eje cuadrado 8x8 mm Conexión eléctrica Cable 1 m PVC Grado de protección IEC/EN IP54 Clase de protección IEC/EN III, Tensión extra-baja de seguridad (SELV) Fabricante Belimo Modelo CM24-SR-F-R
CM24-SR-F-T-L | Actuador para compuertas proporcional Reducción de corriente en posición de reposo Tiempo de giro constante e independiente de la carga Limitador del ángulo de giro mecánico e indicador de posición Par de giro del motor 2 Nm Tensión nominal AC/DC 24 V Frecuencia nominal 50/60 Hz Consumo de energía en funcionamiento 1 W Consumo energía en reposo 0.5 W Consumo de energía para dimensionado 1.5 VA Control proporcional Tiempo de giro del motor 75 s / 90° Margen de trabajo 2...10 V Señal de salida (posición) 2...10 V Sentido del movimiento del motor Giro antihorario (ccw) Ángulo de giro 95°, Ajuste fijo Accionamiento manual Con desembrague magnético Interfaz mecánica Eje cuadrado 8x8 mm Conexión eléctrica Terminales Grado de protección IEC/EN IP20 Clase de protección IEC/EN III, Tensión extra-baja de seguridad (SELV) Fabricante Belimo Modelo CM24-SR-F-T-L
CM24-SR-F-T-R | Actuador para compuertas proporcional Reducción de corriente en posición de reposo Tiempo de giro constante e independiente de la carga Limitador del ángulo de giro mecánico e indicador de posición Par de giro del motor 2 Nm Tensión nominal AC/DC 24 V Frecuencia nominal 50/60 Hz Consumo de energía en funcionamiento 1 W Consumo energía en reposo 0.5 W Consumo de energía para dimensionado 1.5 VA Control proporcional Tiempo de giro del motor 75 s / 90° Margen de trabajo 2...10 V Señal de salida (posición) 2...10 V Sentido del movimiento del motor Giro horario (cw) Ángulo de giro 95°, Ajuste fijo Accionamiento manual Con desembrague magnético Interfaz mecánica Eje cuadrado 8x8 mm Conexión eléctrica Terminales Grado de protección IEC/EN IP20 Clase de protección IEC/EN III, Tensión extra-baja de seguridad (SELV) Fabricante Belimo Modelo CM24-SR-F-T-R
CM24-SR-L | Actuador para compuertas proporcional Reducción de corriente en posición de reposo Tiempo de giro constante e independiente de la carga Limitador del ángulo de giro mecánico e indicador de posición Par de giro del motor 2 Nm Tensión nominal AC/DC 24 V Frecuencia nominal 50/60 Hz Consumo de energía en funcionamiento 1 W Consumo energía en reposo 0.5 W Consumo de energía para dimensionado 1.5 VA Control proporcional Tiempo de giro del motor 75 s / 90° Margen de trabajo 2...10 V Señal de salida (posición) 2...10 V Sentido del movimiento del motor Giro antihorario (ccw) Ángulo de giro 95°, Ajuste fijo Accionamiento manual Con desembrague magnético Interfaz mecánica Accionador del eje, abrazadera universal 6...12.7 mm Conexión eléctrica Cable 1 m PVC Grado de protección IEC/EN IP54 Clase de protección IEC/EN III, Tensión extra-baja de seguridad (SELV) Fabricante Belimo Modelo CM24-SR-L
CM24-SR-L-100D.2 | Actuador compacto proporcional con lama de compuerta Reducción de corriente en posición de reposo Tiempo de giro constante e independiente de la carga Limitador del ángulo de giro mecánico e indicador de posición Par de giro del motor 2 Nm Diámetro de conducto redondo DN 100 Tensión nominal AC/DC 24 V Frecuencia nominal 50/60 Hz Consumo de energía en funcionamiento 1 W Consumo energía en reposo 0.5 W Consumo de energía para dimensionado 1.5 VA Control proporcional Tiempo de giro del motor 58 s / 70° Margen de trabajo 2...10 V Señal de salida (posición) 2...10 V Ángulo de giro 70° Accionamiento manual Con desembrague magnético Conexión eléctrica Cable 1 m PVC Grado de protección IEC/EN IP54 Clase de protección IEC/EN III, Tensión extra-baja de seguridad (SELV) Multipack 20 uds. Fabricante Belimo Modelo CM24-SR-L-100D.2
CM24-SR-L-125D.2 | Actuador compacto proporcional con lama de compuerta Reducción de corriente en posición de reposo Tiempo de giro constante e independiente de la carga Limitador del ángulo de giro mecánico e indicador de posición Par de giro del motor 2 Nm Diámetro de conducto redondo DN 125 Tensión nominal AC/DC 24 V Frecuencia nominal 50/60 Hz Consumo de energía en funcionamiento 1 W Consumo energía en reposo 0.5 W Consumo de energía para dimensionado 1.5 VA Control proporcional Tiempo de giro del motor 58 s / 70° Margen de trabajo 2...10 V Señal de salida (posición) 2...10 V Ángulo de giro 70° Accionamiento manual Con desembrague magnético Conexión eléctrica Cable 1 m PVC Grado de protección IEC/EN IP54 Clase de protección IEC/EN III, Tensión extra-baja de seguridad (SELV) Multipack 20 uds. Fabricante Belimo Modelo CM24-SR-L-125D.2
CM24-SR-L-150D.2 | Actuador compacto proporcional con lama de compuerta Reducción de corriente en posición de reposo Tiempo de giro constante e independiente de la carga Limitador del ángulo de giro mecánico e indicador de posición Par de giro del motor 2 Nm Diámetro de conducto redondo DN 150 Tensión nominal AC/DC 24 V Frecuencia nominal 50/60 Hz Consumo de energía en funcionamiento 1 W Consumo energía en reposo 0.5 W Consumo de energía para dimensionado 1.5 VA Control proporcional Tiempo de giro del motor 58 s / 70° Margen de trabajo 2...10 V Señal de salida (posición) 2...10 V Ángulo de giro 70° Accionamiento manual Con desembrague magnético Conexión eléctrica Cable 1 m PVC Grado de protección IEC/EN IP54 Clase de protección IEC/EN III, Tensión extra-baja de seguridad (SELV) Multipack 20 uds. Fabricante Belimo Modelo CM24-SR-L-150D.2
CM24-SR-L-160D.2 | Actuador compacto proporcional con lama de compuerta Reducción de corriente en posición de reposo Tiempo de giro constante e independiente de la carga Limitador del ángulo de giro mecánico e indicador de posición Par de giro del motor 2 Nm Diámetro de conducto redondo DN 160 Tensión nominal AC/DC 24 V Frecuencia nominal 50/60 Hz Consumo de energía en funcionamiento 1 W Consumo energía en reposo 0.5 W Consumo de energía para dimensionado 1.5 VA Control proporcional Tiempo de giro del motor 58 s / 70° Margen de trabajo 2...10 V Señal de salida (posición) 2...10 V Ángulo de giro 70° Accionamiento manual Con desembrague magnético Conexión eléctrica Cable 1 m PVC Grado de protección IEC/EN IP54 Clase de protección IEC/EN III, Tensión extra-baja de seguridad (SELV) Multipack 20 uds. Fabricante Belimo Modelo CM24-SR-L-160D.2
CM24-SR-R | Actuador para compuertas proporcional Reducción de corriente en posición de reposo Tiempo de giro constante e independiente de la carga Limitador del ángulo de giro mecánico e indicador de posición Par de giro del motor 2 Nm Tensión nominal AC/DC 24 V Frecuencia nominal 50/60 Hz Consumo de energía en funcionamiento 1 W Consumo energía en reposo 0.5 W Consumo de energía para dimensionado 1.5 VA Control proporcional Tiempo de giro del motor 75 s / 90° Margen de trabajo 2...10 V Señal de salida (posición) 2...10 V Sentido del movimiento del motor Giro horario (cw) Ángulo de giro 95°, Ajuste fijo Accionamiento manual Con desembrague magnético Interfaz mecánica Accionador del eje, abrazadera universal 6...12.7 mm Conexión eléctrica Cable 1 m PVC Grado de protección IEC/EN IP54 Clase de protección IEC/EN III, Tensión extra-baja de seguridad (SELV) Fabricante Belimo Modelo CM24-SR-R
CM24-SR-T-L | Actuador para compuertas proporcional Reducción de corriente en posición de reposo Tiempo de giro constante e independiente de la carga Limitador del ángulo de giro mecánico e indicador de posición Par de giro del motor 2 Nm Tensión nominal AC/DC 24 V Frecuencia nominal 50/60 Hz Consumo de energía en funcionamiento 1 W Consumo energía en reposo 0.5 W Consumo de energía para dimensionado 1.5 VA Control proporcional Tiempo de giro del motor 75 s / 90° Margen de trabajo 2...10 V Señal de salida (posición) 2...10 V Sentido del movimiento del motor Giro antihorario (ccw) Ángulo de giro 95°, Ajuste fijo Accionamiento manual Con desembrague magnético Interfaz mecánica Accionador del eje, abrazadera universal 6...12.7 mm Conexión eléctrica Terminales Grado de protección IEC/EN IP20 Clase de protección IEC/EN III, Tensión extra-baja de seguridad (SELV) Fabricante Belimo Modelo CM24-SR-T-L
CM24-SR-T-R | Actuador para compuertas proporcional Reducción de corriente en posición de reposo Tiempo de giro constante e independiente de la carga Limitador del ángulo de giro mecánico e indicador de posición Par de giro del motor 2 Nm Tensión nominal AC/DC 24 V Frecuencia nominal 50/60 Hz Consumo de energía en funcionamiento 1 W Consumo energía en reposo 0.5 W Consumo de energía para dimensionado 1.5 VA Control proporcional Tiempo de giro del motor 75 s / 90° Margen de trabajo 2...10 V Señal de salida (posición) 2...10 V Sentido del movimiento del motor Giro horario (cw) Ángulo de giro 95°, Ajuste fijo Accionamiento manual Con desembrague magnético Interfaz mecánica Accionador del eje, abrazadera universal 6...12.7 mm Conexión eléctrica Terminales Grado de protección IEC/EN IP20 Clase de protección IEC/EN III, Tensión extra-baja de seguridad (SELV) Fabricante Belimo Modelo CM24-SR-T-R
CM24-SX-L | Actuador para compuertas proporcional Reducción de corriente en posición de reposo Tiempo de giro constante e independiente de la carga Rango de ajuste adaptable Limitador del ángulo de giro mecánico e indicador de posición Par de giro del motor 2 Nm Tensión nominal AC/DC 24 V Frecuencia nominal 50/60 Hz Consumo de energía en funcionamiento 1 W Consumo energía en reposo 0.5 W Consumo de energía para dimensionado 1.5 VA Control proporcional Tiempo de giro del motor 75 s / 90° Margen de trabajo 2...10 V Señal de salida (posición) 2...10 V Sentido del movimiento del motor Giro antihorario (ccw) Ángulo de giro 0...287.5° Accionamiento manual Con desembrague magnético Interfaz mecánica Accionador del eje, abrazadera universal 6...12.7 mm Conexión eléctrica Cable 1 m PVC Grado de protección IEC/EN IP54 Clase de protección IEC/EN III, Tensión extra-baja de seguridad (SELV) Fabricante Belimo Modelo CM24-SX-L
CM24-SX-R | Actuador para compuertas proporcional Reducción de corriente en posición de reposo Tiempo de giro constante e independiente de la carga Rango de ajuste adaptable Limitador del ángulo de giro mecánico e indicador de posición Par de giro del motor 2 Nm Tensión nominal AC/DC 24 V Frecuencia nominal 50/60 Hz Consumo de energía en funcionamiento 1 W Consumo energía en reposo 0.5 W Consumo de energía para dimensionado 1.5 VA Control proporcional Tiempo de giro del motor 75 s / 90° Margen de trabajo 2...10 V Señal de salida (posición) 2...10 V Sentido del movimiento del motor Giro horario (cw) Ángulo de giro 0...287.5° Accionamiento manual Con desembrague magnético Interfaz mecánica Accionador del eje, abrazadera universal 6...12.7 mm Conexión eléctrica Cable 1 m PVC Grado de protección IEC/EN IP54 Clase de protección IEC/EN III, Tensión extra-baja de seguridad (SELV) Fabricante Belimo Modelo CM24-SX-R
CM24-SX-T-L | Actuador para compuertas proporcional Reducción de corriente en posición de reposo Tiempo de giro constante e independiente de la carga Rango de ajuste adaptable Limitador del ángulo de giro mecánico e indicador de posición Par de giro del motor 2 Nm Tensión nominal AC/DC 24 V Frecuencia nominal 50/60 Hz Consumo de energía en funcionamiento 1 W Consumo energía en reposo 0.5 W Consumo de energía para dimensionado 1.5 VA Control proporcional Tiempo de giro del motor 75 s / 90° Margen de trabajo 2...10 V Señal de salida (posición) 2...10 V Sentido del movimiento del motor Giro antihorario (ccw) Ángulo de giro 0...287.5° Accionamiento manual Con desembrague magnético Interfaz mecánica Accionador del eje, abrazadera universal 6...12.7 mm Conexión eléctrica Terminales Grado de protección IEC/EN IP20 Clase de protección IEC/EN III, Tensión extra-baja de seguridad (SELV) Fabricante Belimo Modelo CM24-SX-T-L
CM24-SX-T-R | Actuador para compuertas proporcional Reducción de corriente en posición de reposo Tiempo de giro constante e independiente de la carga Rango de ajuste adaptable Limitador del ángulo de giro mecánico e indicador de posición Par de giro del motor 2 Nm Tensión nominal AC/DC 24 V Frecuencia nominal 50/60 Hz Consumo de energía en funcionamiento 1 W Consumo energía en reposo 0.5 W Consumo de energía para dimensionado 1.5 VA Control proporcional Tiempo de giro del motor 75 s / 90° Margen de trabajo 2...10 V Señal de salida (posición) 2...10 V Sentido del movimiento del motor Giro horario (cw) Ángulo de giro 0...287.5° Accionamiento manual Con desembrague magnético Interfaz mecánica Accionador del eje, abrazadera universal 6...12.7 mm Conexión eléctrica Terminales Grado de protección IEC/EN IP20 Clase de protección IEC/EN III, Tensión extra-baja de seguridad (SELV) Fabricante Belimo Modelo CM24-SX-T-R
CM24-T-L | Actuador de compuerta Reducción de corriente en posición de reposo Tiempo de giro constante e independiente de la carga Limitador del ángulo de giro mecánico e indicador de posición Par de giro del motor 2 Nm Tensión nominal AC/DC 24 V Frecuencia nominal 50/60 Hz Consumo de energía en funcionamiento 0.5 W Consumo energía en reposo 0.2 W Consumo de energía para dimensionado 1 VA Control Todo-nada, 3 puntos Tiempo de giro del motor 75 s / 90° Sentido del movimiento del motor Giro antihorario (ccw) Ángulo de giro 0...287.5° Accionamiento manual Con desembrague magnético Interfaz mecánica Accionador del eje, abrazadera universal 6...12.7 mm Conexión eléctrica Terminales Grado de protección IEC/EN IP20 Clase de protección IEC/EN III, Tensión extra-baja de seguridad (SELV) Fabricante Belimo Modelo CM24-T-L
CM24-T-R | Actuador de compuerta Reducción de corriente en posición de reposo Tiempo de giro constante e independiente de la carga Limitador del ángulo de giro mecánico e indicador de posición Par de giro del motor 2 Nm Tensión nominal AC/DC 24 V Frecuencia nominal 50/60 Hz Consumo de energía en funcionamiento 0.5 W Consumo energía en reposo 0.2 W Consumo de energía para dimensionado 1 VA Control Todo-nada, 3 puntos Tiempo de giro del motor 75 s / 90° Sentido del movimiento del motor Giro horario (cw) Ángulo de giro 0...287.5° Accionamiento manual Con desembrague magnético Interfaz mecánica Accionador del eje, abrazadera universal 6...12.7 mm Conexión eléctrica Terminales Grado de protección IEC/EN IP20 Clase de protección IEC/EN III, Tensión extra-baja de seguridad (SELV) Fabricante Belimo Modelo CM24-T-R
CM24G-F-L | Actuador de compuerta Reducción de corriente en posición de reposo Tiempo de giro constante e independiente de la carga Limitador del ángulo de giro mecánico e indicador de posición Par de giro del motor 2 Nm Tensión nominal AC/DC 24 V Frecuencia nominal 50/60 Hz Consumo de energía en funcionamiento 0.5 W Consumo energía en reposo 0.2 W Consumo de energía para dimensionado 1 VA Control Todo-nada, 3 puntos Tiempo de giro del motor 75 s / 90° Sentido del movimiento del motor Giro antihorario (ccw) Ángulo de giro 0...287.5° Accionamiento manual Con desembrague magnético Interfaz mecánica Eje cuadrado 8x8 mm Conexión eléctrica Cable 1 m PVC Grado de protección IEC/EN IP66 Clase de protección IEC/EN III, Tensión extra-baja de seguridad (SELV) Fabricante Belimo Modelo CM24G-F-L
CM24G-F-R | Actuador de compuerta Reducción de corriente en posición de reposo Tiempo de giro constante e independiente de la carga Limitador del ángulo de giro mecánico e indicador de posición Par de giro del motor 2 Nm Tensión nominal AC/DC 24 V Frecuencia nominal 50/60 Hz Consumo de energía en funcionamiento 0.5 W Consumo energía en reposo 0.2 W Consumo de energía para dimensionado 1 VA Control Todo-nada, 3 puntos Tiempo de giro del motor 75 s / 90° Sentido del movimiento del motor Giro horario (cw) Ángulo de giro 0...287.5° Accionamiento manual Con desembrague magnético Interfaz mecánica Eje cuadrado 8x8 mm Conexión eléctrica Cable 1 m PVC Grado de protección IEC/EN IP66 Clase de protección IEC/EN III, Tensión extra-baja de seguridad (SELV) Fabricante Belimo Modelo CM24G-F-R
CM24G-L | Actuador de compuerta Reducción de corriente en posición de reposo Tiempo de giro constante e independiente de la carga Limitador del ángulo de giro mecánico e indicador de posición Par de giro del motor 2 Nm Tensión nominal AC/DC 24 V Frecuencia nominal 50/60 Hz Consumo de energía en funcionamiento 0.5 W Consumo energía en reposo 0.2 W Consumo de energía para dimensionado 1 VA Control Todo-nada, 3 puntos Tiempo de giro del motor 75 s / 90° Sentido del movimiento del motor Giro antihorario (ccw) Ángulo de giro 0...287.5° Accionamiento manual Con desembrague magnético Interfaz mecánica Accionador del eje, abrazadera universal 6...12.7 mm Conexión eléctrica Cable 1 m PVC Grado de protección IEC/EN IP66 Clase de protección IEC/EN III, Tensión extra-baja de seguridad (SELV) Fabricante Belimo Modelo CM24G-L
CM24G-R | Actuador de compuerta Reducción de corriente en posición de reposo Tiempo de giro constante e independiente de la carga Limitador del ángulo de giro mecánico e indicador de posición Par de giro del motor 2 Nm Tensión nominal AC/DC 24 V Frecuencia nominal 50/60 Hz Consumo de energía en funcionamiento 0.5 W Consumo energía en reposo 0.2 W Consumo de energía para dimensionado 1 VA Control Todo-nada, 3 puntos Tiempo de giro del motor 75 s / 90° Sentido del movimiento del motor Giro horario (cw) Ángulo de giro 0...287.5° Accionamiento manual Con desembrague magnético Interfaz mecánica Accionador del eje, abrazadera universal 6...12.7 mm Conexión eléctrica Cable 1 m PVC Grado de protección IEC/EN IP66 Clase de protección IEC/EN III, Tensión extra-baja de seguridad (SELV) Fabricante Belimo Modelo CM24G-R
CM24G-SR-F-L | Actuador para compuertas proporcional Reducción de corriente en posición de reposo Tiempo de giro constante e independiente de la carga Limitador del ángulo de giro mecánico e indicador de posición Par de giro del motor 2 Nm Tensión nominal AC/DC 24 V Frecuencia nominal 50/60 Hz Consumo de energía en funcionamiento 1 W Consumo energía en reposo 0.5 W Consumo de energía para dimensionado 1.5 VA Control proporcional Tiempo de giro del motor 75 s / 90° Margen de trabajo 2...10 V Señal de salida (posición) 2...10 V Sentido del movimiento del motor Giro antihorario (ccw) Ángulo de giro 95°, Ajuste fijo Accionamiento manual Con desembrague magnético Interfaz mecánica Eje cuadrado 8x8 mm Conexión eléctrica Cable 1 m PVC Grado de protección IEC/EN IP66 Clase de protección IEC/EN III, Tensión extra-baja de seguridad (SELV) Fabricante Belimo Modelo CM24G-SR-F-L
CM24G-SR-F-R | Actuador para compuertas proporcional Reducción de corriente en posición de reposo Tiempo de giro constante e independiente de la carga Limitador del ángulo de giro mecánico e indicador de posición Par de giro del motor 2 Nm Tensión nominal AC/DC 24 V Frecuencia nominal 50/60 Hz Consumo de energía en funcionamiento 1 W Consumo energía en reposo 0.5 W Consumo de energía para dimensionado 1.5 VA Control proporcional Tiempo de giro del motor 75 s / 90° Margen de trabajo 2...10 V Señal de salida (posición) 2...10 V Sentido del movimiento del motor Giro horario (cw) Ángulo de giro 95°, Ajuste fijo Accionamiento manual Con desembrague magnético Interfaz mecánica Eje cuadrado 8x8 mm Conexión eléctrica Cable 1 m PVC Grado de protección IEC/EN IP66 Clase de protección IEC/EN III, Tensión extra-baja de seguridad (SELV) Fabricante Belimo Modelo CM24G-SR-F-R
CM24G-SR-L | Actuador para compuertas proporcional Reducción de corriente en posición de reposo Tiempo de giro constante e independiente de la carga Limitador del ángulo de giro mecánico e indicador de posición Par de giro del motor 2 Nm Tensión nominal AC/DC 24 V Frecuencia nominal 50/60 Hz Consumo de energía en funcionamiento 1 W Consumo energía en reposo 0.5 W Consumo de energía para dimensionado 1.5 VA Control proporcional Tiempo de giro del motor 75 s / 90° Margen de trabajo 2...10 V Señal de salida (posición) 2...10 V Sentido del movimiento del motor Giro antihorario (ccw) Ángulo de giro 95°, Ajuste fijo Accionamiento manual Con desembrague magnético Interfaz mecánica Accionador del eje, abrazadera universal 6...12.7 mm Conexión eléctrica Cable 1 m PVC Grado de protección IEC/EN IP66 Clase de protección IEC/EN III, Tensión extra-baja de seguridad (SELV) Fabricante Belimo Modelo CM24G-SR-L
CM24G-SR-R | Actuador para compuertas proporcional Reducción de corriente en posición de reposo Tiempo de giro constante e independiente de la carga Limitador del ángulo de giro mecánico e indicador de posición Par de giro del motor 2 Nm Tensión nominal AC/DC 24 V Frecuencia nominal 50/60 Hz Consumo de energía en funcionamiento 1 W Consumo energía en reposo 0.5 W Consumo de energía para dimensionado 1.5 VA Control proporcional Tiempo de giro del motor 75 s / 90° Margen de trabajo 2...10 V Señal de salida (posición) 2...10 V Sentido del movimiento del motor Giro horario (cw) Ángulo de giro 95°, Ajuste fijo Accionamiento manual Con desembrague magnético Interfaz mecánica Accionador del eje, abrazadera universal 6...12.7 mm Conexión eléctrica Cable 1 m PVC Grado de protección IEC/EN IP66 Clase de protección IEC/EN III, Tensión extra-baja de seguridad (SELV) Fabricante Belimo Modelo CM24G-SR-R
CM24K-F-T-L.2 | Actuador para compuertas para módulo SKM230-T-B12 Reducción de corriente en posición de reposo Limitador del ángulo de giro mecánico e indicador de posición Par de giro del motor 2 Nm Tensión nominal DC 24 V Consumo de energía en funcionamiento 0.5 W Consumo energía en reposo 0.2 W Consumo de energía para dimensionado 1 VA Control Todo-nada Tiempo de giro del motor 75 s / 90° Sentido del movimiento del motor Giro antihorario (ccw) Ángulo de giro 95° Accionamiento manual Con desembrague magnético Interfaz mecánica Eje cuadrado 8x8 mm Conexión eléctrica Terminales Grado de protección IEC/EN IP20 Clase de protección IEC/EN III, Tensión extra-baja de seguridad (SELV) Multipack 20 uds. Fabricante Belimo Modelo CM24K-F-T-L.2
CM24K-F-T-R.2 | Actuador para compuertas para módulo SKM230-T-B12 Reducción de corriente en posición de reposo Limitador del ángulo de giro mecánico e indicador de posición Par de giro del motor 2 Nm Tensión nominal DC 24 V Consumo de energía en funcionamiento 0.5 W Consumo energía en reposo 0.2 W Consumo de energía para dimensionado 1 VA Control Todo-nada Tiempo de giro del motor 75 s / 90° Sentido del movimiento del motor Giro horario (cw) Ángulo de giro 95° Accionamiento manual Con desembrague magnético Interfaz mecánica Eje cuadrado 8x8 mm Conexión eléctrica Terminales Grado de protección IEC/EN IP20 Clase de protección IEC/EN III, Tensión extra-baja de seguridad (SELV) Multipack 20 uds. Fabricante Belimo Modelo CM24K-F-T-R.2
CM24K-T-L.2 | Actuador para compuertas para módulo SKM230-T-B12 Reducción de corriente en posición de reposo Limitador del ángulo de giro mecánico e indicador de posición Par de giro del motor 2 Nm Tensión nominal DC 24 V Consumo de energía en funcionamiento 0.5 W Consumo energía en reposo 0.2 W Consumo de energía para dimensionado 1 VA Control Todo-nada Tiempo de giro del motor 75 s / 90° Sentido del movimiento del motor Giro antihorario (ccw) Ángulo de giro 95° Accionamiento manual Con desembrague magnético Interfaz mecánica Accionador del eje, abrazadera universal 6...12.7 mm Conexión eléctrica Terminales Grado de protección IEC/EN IP20 Clase de protección IEC/EN III, Tensión extra-baja de seguridad (SELV) Multipack 20 uds. Fabricante Belimo Modelo CM24K-T-L.2
CM24K-T-R.2 | Actuador para compuertas para módulo SKM230-T-B12 Reducción de corriente en posición de reposo Limitador del ángulo de giro mecánico e indicador de posición Par de giro del motor 2 Nm Tensión nominal DC 24 V Consumo de energía en funcionamiento 0.5 W Consumo energía en reposo 0.2 W Consumo de energía para dimensionado 1 VA Control Todo-nada Tiempo de giro del motor 75 s / 90° Sentido del movimiento del motor Giro horario (cw) Ángulo de giro 95° Accionamiento manual Con desembrague magnético Interfaz mecánica Accionador del eje, abrazadera universal 6...12.7 mm Conexión eléctrica Terminales Grado de protección IEC/EN IP20 Clase de protección IEC/EN III, Tensión extra-baja de seguridad (SELV) Multipack 20 uds. Fabricante Belimo Modelo CM24K-T-R.2
CMV-100-MP | Unidad de control de VAV CMV 2 Nm DN 100 AC/DC 24 V, proporcional, Con comunicación Comunicación MP-Bus Tiempo de giro del motor 70 s Margen de trabajo 2...10 V variable Realimentación de caudal/posición 2...10 V variable IP00, Accionamiento manual Con desembrague magnético Conexión eléctrica Cable 1 m PVC
CMV-125-MP | Unidad de control de VAV CMV 2 Nm DN 125 AC/DC 24 V, proporcional, Con comunicación Comunicación MP-Bus Tiempo de giro del motor 70 s Margen de trabajo 2...10 V variable Realimentación de caudal/posición 2...10 V variable IP00, Accionamiento manual Con desembrague magnético Conexión eléctrica Cable 1 m PVC
CMV-150-MP | Unidad de control de VAV CMV 2 Nm DN 150 AC/DC 24 V, proporcional, Con comunicación Comunicación MP-Bus Tiempo de giro del motor 70 s Margen de trabajo 2...10 V variable Realimentación de caudal/posición 2...10 V variable IP00, Accionamiento manual Con desembrague magnético Conexión eléctrica Cable 1 m PVC
CMV-160-MP | Unidad de control de VAV CMV 2 Nm DN 160 AC/DC 24 V, proporcional, Con comunicación Comunicación MP-Bus Tiempo de giro del motor 70 s Margen de trabajo 2...10 V variable Realimentación de caudal/posición 2...10 V variable IP00, Accionamiento manual Con desembrague magnético Conexión eléctrica Cable 1 m PVC
CQ230A | Actuador rotativo electrónico para válvulas de zona Reducción de corriente en posición de reposo Tiempo de giro constante e independiente de la carga Limitador del ángulo de giro mecánico e indicador de posición Ensamblaje a presión del actuador. Ajuste de caudal variable Par de giro del motor 1 Nm Tensión nominal AC 100...240 V Frecuencia nominal 50/60 Hz Consumo de energía en funcionamiento 1 W Consumo energía en reposo 0.7 W Consumo de energía para dimensionado 2 VA Control Todo-nada, 3 puntos Tiempo de giro del motor 75 s / 90° Accionamiento manual Con actuador (desmarcado) Conexión eléctrica Cable 1 m PVC Grado de protección IEC/EN IP40 Clase de protección IEC/EN II, aislamiento reforzado Fabricante Belimo Modelo CQ230A
CQ230A-T | Actuador rotativo electrónico para válvulas de zona Reducción de corriente en posición de reposo Tiempo de giro constante e independiente de la carga Limitador del ángulo de giro mecánico e indicador de posición Ensamblaje a presión del actuador. Ajuste de caudal variable Par de giro del motor 1 Nm Tensión nominal AC 100...240 V Frecuencia nominal 50/60 Hz Consumo de energía en funcionamiento 1 W Consumo energía en reposo 0.7 W Consumo de energía para dimensionado 2 VA Control Todo-nada, 3 puntos Tiempo de giro del motor 75 s / 90° Accionamiento manual Con actuador (desmarcado) Conexión eléctrica Terminales Grado de protección IEC/EN IP40 Clase de protección IEC/EN II, aislamiento reforzado Fabricante Belimo Modelo CQ230A-T
CQ24A | Actuador rotativo electrónico para válvulas de zona Reducción de corriente en posición de reposo Tiempo de giro constante e independiente de la carga Limitador del ángulo de giro mecánico e indicador de posición Ensamblaje a presión del actuador. Ajuste de caudal variable Par de giro del motor 1 Nm Tensión nominal AC/DC 24 V Frecuencia nominal 50/60 Hz Consumo de energía en funcionamiento 0.3 W Consumo energía en reposo 0.2 W Consumo de energía para dimensionado 0.6 VA Control Todo-nada, 3 puntos Tiempo de giro del motor 75 s / 90° Accionamiento manual Con actuador (desmarcado) Conexión eléctrica Cable 1 m PVC Grado de protección IEC/EN IP40 Clase de protección IEC/EN III, Tensión extra-baja de seguridad (SELV) Fabricante Belimo Modelo CQ24A
CQ24A-BAC | Actuador rotativo electrónico con comunicación para válvulas de zona Reducción de corriente en posición de reposo Tiempo de giro constante e independiente de la carga Limitador del ángulo de giro mecánico e indicador de posición Ensamblaje a presión del actuador. Ajuste de caudal variable Interfaz NFC sin energía externa Interfaz NFC para puesta en marcha, configuración y mantenimiento con Belimo Assistant App Par de giro del motor 1 Nm Tensión nominal AC/DC 24 V Frecuencia nominal 50/60 Hz Consumo de energía en funcionamiento 0.7 W Consumo energía en reposo 0.6 W Consumo de energía para dimensionado 1.5 VA Control Con comunicación Comunicación BACnet MS/TP, Modbus RTU Tiempo de giro del motor 75 s / 90° Accionamiento manual Con actuador (desmarcado) Conexión eléctrica Cable 1 m PVC Grado de protección IEC/EN IP40 Clase de protección IEC/EN III, Tensión extra-baja de seguridad (SELV) Fabricante Belimo Modelo CQ24A-BAC
CQ24A-MPL | Actuador rotativo electrónico con comunicación para válvulas de zona Reducción de corriente en posición de reposo Tiempo de giro constante e independiente de la carga Limitador del ángulo de giro mecánico e indicador de posición Ensamblaje a presión del actuador. Ajuste de caudal variable Par de giro del motor 1 Nm Tensión nominal AC/DC 24 V Frecuencia nominal 50/60 Hz Consumo de energía en funcionamiento 0.6 W Consumo energía en reposo 0.4 W Consumo de energía para dimensionado 1.1 VA Control Con comunicación Comunicación MP-Bus Tiempo de giro del motor 75 s / 90° Accionamiento manual Con actuador (desmarcado) Conexión eléctrica Cable 1 m PVC Grado de protección IEC/EN IP40 Clase de protección IEC/EN III, Tensión extra-baja de seguridad (SELV) Fabricante Belimo Modelo CQ24A-MPL
CQ24A-MPL-T | Actuador rotativo electrónico con comunicación para válvulas de zona Reducción de corriente en posición de reposo Tiempo de giro constante e independiente de la carga Limitador del ángulo de giro mecánico e indicador de posición Ensamblaje a presión del actuador. Ajuste de caudal variable Par de giro del motor 1 Nm Tensión nominal AC/DC 24 V Frecuencia nominal 50/60 Hz Consumo de energía en funcionamiento 0.6 W Consumo energía en reposo 0.4 W Consumo de energía para dimensionado 1.1 VA Control Con comunicación Comunicación MP-Bus Tiempo de giro del motor 75 s / 90° Accionamiento manual Con actuador (desmarcado) Conexión eléctrica Terminales Grado de protección IEC/EN IP40 Clase de protección IEC/EN III, Tensión extra-baja de seguridad (SELV) Fabricante Belimo Modelo CQ24A-MPL-T
CQ24A-SR | Actuador rotativo electrónico para válvulas de zona Reducción de corriente en posición de reposo Tiempo de giro constante e independiente de la carga Limitador del ángulo de giro mecánico e indicador de posición Ensamblaje a presión del actuador. Ajuste de caudal variable Par de giro del motor 1 Nm Tensión nominal AC/DC 24 V Frecuencia nominal 50/60 Hz Consumo de energía en funcionamiento 0.3 W Consumo energía en reposo 0.3 W Consumo de energía para dimensionado 0.6 VA Control proporcional Tiempo de giro del motor 75 s / 90° Margen de trabajo 2...10 V Señal de salida (posición) 2...10 V Accionamiento manual Con actuador (desmarcado) Conexión eléctrica Cable 1 m PVC Grado de protección IEC/EN IP40 Clase de protección IEC/EN III, Tensión extra-baja de seguridad (SELV) Fabricante Belimo Modelo CQ24A-SR
CQ24A-SR-T | Actuador rotativo electrónico para válvulas de zona Reducción de corriente en posición de reposo Tiempo de giro constante e independiente de la carga Limitador del ángulo de giro mecánico e indicador de posición Ensamblaje a presión del actuador. Ajuste de caudal variable Par de giro del motor 1 Nm Tensión nominal AC/DC 24 V Frecuencia nominal 50/60 Hz Consumo de energía en funcionamiento 0.3 W Consumo energía en reposo 0.3 W Consumo de energía para dimensionado 0.6 VA Control proporcional Tiempo de giro del motor 75 s / 90° Margen de trabajo 2...10 V Señal de salida (posición) 2...10 V Accionamiento manual Con actuador (desmarcado) Conexión eléctrica Terminales Grado de protección IEC/EN IP40 Clase de protección IEC/EN III, Tensión extra-baja de seguridad (SELV) Fabricante Belimo Modelo CQ24A-SR-T
CQ24A-SZ | Actuador rotativo electrónico para válvulas de zona Reducción de corriente en posición de reposo Tiempo de giro constante e independiente de la carga Limitador del ángulo de giro mecánico e indicador de posición Ensamblaje a presión del actuador. Ajuste de caudal variable Par de giro del motor 1 Nm Tensión nominal AC/DC 24 V Frecuencia nominal 50/60 Hz Consumo de energía en funcionamiento 0.3 W Consumo energía en reposo 0.3 W Consumo de energía para dimensionado 0.6 VA Control proporcional Tiempo de giro del motor 75 s / 90° Margen de trabajo 0.5...10 V Señal de salida (posición) 0.5...10 V Accionamiento manual Con actuador (desmarcado) Conexión eléctrica Cable 1 m PVC Grado de protección IEC/EN IP40 Clase de protección IEC/EN III, Tensión extra-baja de seguridad (SELV) Fabricante Belimo Modelo CQ24A-SZ
CQ24A-SZ-T | Actuador rotativo electrónico para válvulas de zona Reducción de corriente en posición de reposo Tiempo de giro constante e independiente de la carga Limitador del ángulo de giro mecánico e indicador de posición Ensamblaje a presión del actuador. Ajuste de caudal variable Par de giro del motor 1 Nm Tensión nominal AC/DC 24 V Frecuencia nominal 50/60 Hz Consumo de energía en funcionamiento 0.3 W Consumo energía en reposo 0.3 W Consumo de energía para dimensionado 0.6 VA Control proporcional Tiempo de giro del motor 75 s / 90° Margen de trabajo 0.5...10 V Señal de salida (posición) 0.5...10 V Accionamiento manual Con actuador (desmarcado) Conexión eléctrica Terminales Grado de protección IEC/EN IP40 Clase de protección IEC/EN III, Tensión extra-baja de seguridad (SELV) Fabricante Belimo Modelo CQ24A-SZ-T
CQ24A-SZ-T-LN | Actuador rotativo electrónico para válvulas de zona Reducción de corriente en posición de reposo Tiempo de giro constante e independiente de la carga Limitador del ángulo de giro mecánico e indicador de posición Ensamblaje a presión del actuador. Ajuste de caudal variable Par de giro del motor 1 Nm Tensión nominal AC/DC 24 V Frecuencia nominal 50/60 Hz Consumo de energía en funcionamiento 0.3 W Consumo energía en reposo 0.3 W Consumo de energía para dimensionado 0.6 VA Control proporcional Tiempo de giro del motor 62 s / 74° Margen de trabajo 0.5...10 V Señal de salida (posición) 0.5...10 V Accionamiento manual Con actuador (desmarcado) Conexión eléctrica Terminales Grado de protección IEC/EN IP40 Clase de protección IEC/EN III, Tensión extra-baja de seguridad (SELV) Fabricante Belimo Modelo CQ24A-SZ-T-LN
CQ24A-T | Actuador rotativo electrónico para válvulas de zona Reducción de corriente en posición de reposo Tiempo de giro constante e independiente de la carga Limitador del ángulo de giro mecánico e indicador de posición Ensamblaje a presión del actuador. Ajuste de caudal variable Par de giro del motor 1 Nm Tensión nominal AC/DC 24 V Frecuencia nominal 50/60 Hz Consumo de energía en funcionamiento 0.3 W Consumo energía en reposo 0.2 W Consumo de energía para dimensionado 0.6 VA Control Todo-nada, 3 puntos Tiempo de giro del motor 75 s / 90° Accionamiento manual Con actuador (desmarcado) Conexión eléctrica Terminales Grado de protección IEC/EN IP40 Clase de protección IEC/EN III, Tensión extra-baja de seguridad (SELV) Fabricante Belimo Modelo CQ24A-T
CQC230A | Actuador rotativo electrónico para válvulas de zona Reducción de corriente en posición de reposo Tiempo de giro constante e independiente de la carga Limitador del ángulo de giro mecánico e indicador de posición Ensamblaje a presión del actuador. Ajuste de caudal variable Par de giro del motor 1 Nm Tensión nominal AC 100...240 V Frecuencia nominal 50/60 Hz Consumo de energía en funcionamiento 1 W Consumo energía en reposo 0.7 W Consumo de energía para dimensionado 2 VA Control Todo-nada, 3 puntos Tiempo de giro del motor 35 s / 90° Accionamiento manual Con actuador (desmarcado) Conexión eléctrica Cable 1 m PVC Grado de protección IEC/EN IP40 Clase de protección IEC/EN II, aislamiento reforzado Fabricante Belimo Modelo CQC230A
CQD230A | Actuador rotativo electrónico para válvulas de zona Reducción de corriente en posición de reposo Tiempo de giro constante e independiente de la carga Limitador del ángulo de giro mecánico e indicador de posición Ensamblaje a presión del actuador. Ajuste de caudal variable Par de giro del motor 1 Nm Tensión nominal AC 100...240 V Frecuencia nominal 50/60 Hz Consumo de energía en funcionamiento 2 W Consumo energía en reposo 0.7 W Consumo de energía para dimensionado 3.5 VA Control Todo-nada, 3 puntos Tiempo de giro del motor 15 s / 90° Accionamiento manual Con actuador (desmarcado) Conexión eléctrica Cable 1 m PVC Grado de protección IEC/EN IP40 Clase de protección IEC/EN II, aislamiento reforzado Fabricante Belimo Modelo CQD230A
CQD24A | Actuador rotativo electrónico para válvulas de zona Reducción de corriente en posición de reposo Tiempo de giro constante e independiente de la carga Limitador del ángulo de giro mecánico e indicador de posición Ensamblaje a presión del actuador. Ajuste de caudal variable Par de giro del motor 1 Nm Tensión nominal AC/DC 24 V Frecuencia nominal 50/60 Hz Consumo de energía en funcionamiento 1 W Consumo energía en reposo 0.2 W Consumo de energía para dimensionado 1.5 VA Control Todo-nada, 3 puntos Tiempo de giro del motor 15 s / 90° Accionamiento manual Con actuador (desmarcado) Conexión eléctrica Cable 1 m PVC Grado de protección IEC/EN IP40 Clase de protección IEC/EN III, Tensión extra-baja de seguridad (SELV) Fabricante Belimo Modelo CQD24A
CQD24A-MPL | Actuador rotativo electrónico con comunicación para válvulas de zona Reducción de corriente en posición de reposo Tiempo de giro constante e independiente de la carga Limitador del ángulo de giro mecánico e indicador de posición Ensamblaje a presión del actuador. Ajuste de caudal variable Par de giro del motor 1 Nm Tensión nominal AC/DC 24 V Frecuencia nominal 50/60 Hz Consumo de energía en funcionamiento 1 W Consumo energía en reposo 0.4 W Consumo de energía para dimensionado 1.5 VA Control Con comunicación Comunicación MP-Bus Tiempo de giro del motor 15 s / 90° Accionamiento manual Con actuador (desmarcado) Conexión eléctrica Cable 1 m PVC Grado de protección IEC/EN IP40 Clase de protección IEC/EN III, Tensión extra-baja de seguridad (SELV) Fabricante Belimo Modelo CQD24A-MPL
CQD24A-SR | Actuador rotativo electrónico para válvulas de zona Reducción de corriente en posición de reposo Tiempo de giro constante e independiente de la carga Limitador del ángulo de giro mecánico e indicador de posición Ensamblaje a presión del actuador. Ajuste de caudal variable Par de giro del motor 1 Nm Tensión nominal AC/DC 24 V Frecuencia nominal 50/60 Hz Consumo de energía en funcionamiento 1 W Consumo energía en reposo 0.3 W Consumo de energía para dimensionado 1.5 VA Control proporcional Tiempo de giro del motor 15 s / 90° Margen de trabajo 2...10 V Señal de salida (posición) 2...10 V Accionamiento manual Con actuador (desmarcado) Conexión eléctrica Cable 1 m PVC Grado de protección IEC/EN IP40 Clase de protección IEC/EN III, Tensión extra-baja de seguridad (SELV) Fabricante Belimo Modelo CQD24A-SR
CQD24A-SR-T | Actuador rotativo electrónico para válvulas de zona Reducción de corriente en posición de reposo Tiempo de giro constante e independiente de la carga Limitador del ángulo de giro mecánico e indicador de posición Ensamblaje a presión del actuador. Ajuste de caudal variable Par de giro del motor 1 Nm Tensión nominal AC/DC 24 V Frecuencia nominal 50/60 Hz Consumo de energía en funcionamiento 1 W Consumo energía en reposo 0.3 W Consumo de energía para dimensionado 1.5 VA Control proporcional Tiempo de giro del motor 15 s / 90° Margen de trabajo 2...10 V Señal de salida (posición) 2...10 V Accionamiento manual Con actuador (desmarcado) Conexión eléctrica Terminales Grado de protección IEC/EN IP40 Clase de protección IEC/EN III, Tensión extra-baja de seguridad (SELV) Fabricante Belimo Modelo CQD24A-SR-T
CQD24A-SZ | Actuador rotativo electrónico para válvulas de zona Reducción de corriente en posición de reposo Tiempo de giro constante e independiente de la carga Limitador del ángulo de giro mecánico e indicador de posición Ensamblaje a presión del actuador. Ajuste de caudal variable Par de giro del motor 1 Nm Tensión nominal AC/DC 24 V Frecuencia nominal 50/60 Hz Consumo de energía en funcionamiento 1 W Consumo energía en reposo 0.3 W Consumo de energía para dimensionado 1.5 VA Control proporcional Tiempo de giro del motor 15 s / 90° Margen de trabajo 0.5...10 V Señal de salida (posición) 0.5...10 V Accionamiento manual Con actuador (desmarcado) Conexión eléctrica Cable 1 m PVC Grado de protección IEC/EN IP40 Clase de protección IEC/EN III, Tensión extra-baja de seguridad (SELV) Fabricante Belimo Modelo CQD24A-SZ
CQD24A-SZ-T | Actuador rotativo electrónico para válvulas de zona Reducción de corriente en posición de reposo Tiempo de giro constante e independiente de la carga Limitador del ángulo de giro mecánico e indicador de posición Ensamblaje a presión del actuador. Ajuste de caudal variable Par de giro del motor 1 Nm Tensión nominal AC/DC 24 V Frecuencia nominal 50/60 Hz Consumo de energía en funcionamiento 1 W Consumo energía en reposo 0.3 W Consumo de energía para dimensionado 1.5 VA Control proporcional Tiempo de giro del motor 15 s / 90° Margen de trabajo 0.5...10 V Señal de salida (posición) 0.5...10 V Accionamiento manual Con actuador (desmarcado) Conexión eléctrica Terminales Grado de protección IEC/EN IP40 Clase de protección IEC/EN III, Tensión extra-baja de seguridad (SELV) Fabricante Belimo Modelo CQD24A-SZ-T
CQD24A-T | Actuador rotativo electrónico para válvulas de zona Reducción de corriente en posición de reposo Tiempo de giro constante e independiente de la carga Limitador del ángulo de giro mecánico e indicador de posición Ensamblaje a presión del actuador. Ajuste de caudal variable Par de giro del motor 1 Nm Tensión nominal AC/DC 24 V Frecuencia nominal 50/60 Hz Consumo de energía en funcionamiento 1 W Consumo energía en reposo 0.2 W Consumo de energía para dimensionado 1.5 VA Control Todo-nada, 3 puntos Tiempo de giro del motor 15 s / 90° Accionamiento manual Con actuador (desmarcado) Conexión eléctrica Terminales Grado de protección IEC/EN IP40 Clase de protección IEC/EN III, Tensión extra-baja de seguridad (SELV) Fabricante Belimo Modelo CQD24A-T
CQK230A | Actuador rotativo electrónico con función de seguridad para válvulas de zona Reducción de corriente en posición de reposo Tiempo de giro constante e independiente de la carga Limitador del ángulo de giro mecánico e indicador de posición Ensamblaje a presión del actuador. Ajuste de caudal variable Sin tensión cerrado (NC) Par de giro del motor 1 Nm Tensión nominal AC 100...240 V Frecuencia nominal 50/60 Hz Consumo de energía en funcionamiento 2.5 W Consumo energía en reposo 0.5 W Consumo de energía para dimensionado 5 VA Control Todo-nada Tiempo de giro del motor 75 s / 90° Tiempo de giro con función de seguridad 60 s / 90° Accionamiento manual Con actuador (desmarcado) Conexión eléctrica Cable 1 m PVC Grado de protección IEC/EN IP40 Clase de protección IEC/EN II, aislamiento reforzado Fabricante Belimo Modelo CQK230A
CQK230A-T | Actuador rotativo electrónico con función de seguridad para válvulas de zona Reducción de corriente en posición de reposo Tiempo de giro constante e independiente de la carga Limitador del ángulo de giro mecánico e indicador de posición Ensamblaje a presión del actuador. Ajuste de caudal variable Sin tensión cerrado (NC) Par de giro del motor 1 Nm Tensión nominal AC 100...240 V Frecuencia nominal 50/60 Hz Consumo de energía en funcionamiento 2.5 W Consumo energía en reposo 0.5 W Consumo de energía para dimensionado 5 VA Control Todo-nada Tiempo de giro del motor 75 s / 90° Tiempo de giro con función de seguridad 60 s / 90° Accionamiento manual Con actuador (desmarcado) Conexión eléctrica Terminales Grado de protección IEC/EN IP40 Clase de protección IEC/EN II, aislamiento reforzado Fabricante Belimo Modelo CQK230A-T
CQK24A | Actuador rotativo electrónico con función de seguridad para válvulas de zona Reducción de corriente en posición de reposo Tiempo de giro constante e independiente de la carga Limitador del ángulo de giro mecánico e indicador de posición Ensamblaje a presión del actuador. Ajuste de caudal variable Sin tensión cerrado (NC) Par de giro del motor 1 Nm Tensión nominal AC/DC 24 V Frecuencia nominal 50/60 Hz Consumo de energía en funcionamiento 2.5 W Consumo energía en reposo 0.5 W Consumo de energía para dimensionado 5 VA Control Todo-nada Tiempo de giro del motor 75 s / 90° Tiempo de giro con función de seguridad 60 s / 90° Accionamiento manual Con actuador (desmarcado) Conexión eléctrica Cable 1 m PVC Grado de protección IEC/EN IP40 Clase de protección IEC/EN III, Tensión extra-baja de seguridad (SELV) Fabricante Belimo Modelo CQK24A
CQK24A-MPL | Actuador rotativo electrónico con función de seguridad y comunicación para válvulas de zona Reducción de corriente en posición de reposo Tiempo de giro constante e independiente de la carga Limitador del ángulo de giro mecánico e indicador de posición Ensamblaje a presión del actuador. Ajuste de caudal variable Sin tensión cerrado (NC) Par de giro del motor 1 Nm Tensión nominal AC/DC 24 V Frecuencia nominal 50/60 Hz Consumo de energía en funcionamiento 2 W Consumo energía en reposo 0.5 W Consumo de energía para dimensionado 3.5 VA Control Con comunicación Comunicación MP-Bus Tiempo de giro del motor 75 s / 90° Tiempo de giro con función de seguridad 60 s / 90° Accionamiento manual Con actuador (desmarcado) Conexión eléctrica Cable 1 m PVC Grado de protección IEC/EN IP40 Clase de protección IEC/EN III, Tensión extra-baja de seguridad (SELV) Fabricante Belimo Modelo CQK24A-MPL
CQK24A-MPL-T | Actuador rotativo electrónico con función de seguridad y comunicación para válvulas de zona Reducción de corriente en posición de reposo Tiempo de giro constante e independiente de la carga Limitador del ángulo de giro mecánico e indicador de posición Ensamblaje a presión del actuador. Ajuste de caudal variable Sin tensión cerrado (NC) Par de giro del motor 1 Nm Tensión nominal AC/DC 24 V Frecuencia nominal 50/60 Hz Consumo de energía en funcionamiento 2 W Consumo energía en reposo 0.5 W Consumo de energía para dimensionado 3.5 VA Control Con comunicación Comunicación MP-Bus Tiempo de giro del motor 75 s / 90° Tiempo de giro con función de seguridad 60 s / 90° Accionamiento manual Con actuador (desmarcado) Conexión eléctrica Terminales Grado de protección IEC/EN IP40 Clase de protección IEC/EN III, Tensión extra-baja de seguridad (SELV) Fabricante Belimo Modelo CQK24A-MPL-T
CQK24A-SR | Actuador rotativo electrónico con función de seguridad para válvulas de zona Reducción de corriente en posición de reposo Tiempo de giro constante e independiente de la carga Limitador del ángulo de giro mecánico e indicador de posición Ensamblaje a presión del actuador. Ajuste de caudal variable Sin tensión cerrado (NC) Par de giro del motor 1 Nm Tensión nominal AC/DC 24 V Frecuencia nominal 50/60 Hz Consumo de energía en funcionamiento 2.5 W Consumo energía en reposo 0.5 W Consumo de energía para dimensionado 5 VA Control proporcional Tiempo de giro del motor 75 s / 90° Tiempo de giro con función de seguridad 60 s / 90° Margen de trabajo 2...10 V Señal de salida (posición) 2...10 V Accionamiento manual Con actuador (desmarcado) Conexión eléctrica Cable 1 m PVC Grado de protección IEC/EN IP40 Clase de protección IEC/EN III, Tensión extra-baja de seguridad (SELV) Fabricante Belimo Modelo CQK24A-SR
CQK24A-SR-T | Actuador rotativo electrónico con función de seguridad para válvulas de zona Reducción de corriente en posición de reposo Tiempo de giro constante e independiente de la carga Limitador del ángulo de giro mecánico e indicador de posición Ensamblaje a presión del actuador. Ajuste de caudal variable Sin tensión cerrado (NC) Par de giro del motor 1 Nm Tensión nominal AC/DC 24 V Frecuencia nominal 50/60 Hz Consumo de energía en funcionamiento 2.5 W Consumo energía en reposo 0.5 W Consumo de energía para dimensionado 5 VA Control proporcional Tiempo de giro del motor 75 s / 90° Tiempo de giro con función de seguridad 60 s / 90° Margen de trabajo 2...10 V Señal de salida (posición) 2...10 V Accionamiento manual Con actuador (desmarcado) Conexión eléctrica Terminales Grado de protección IEC/EN IP40 Clase de protección IEC/EN III, Tensión extra-baja de seguridad (SELV) Fabricante Belimo Modelo CQK24A-SR-T
CQK24A-T | Actuador rotativo electrónico con función de seguridad para válvulas de zona Reducción de corriente en posición de reposo Tiempo de giro constante e independiente de la carga Limitador del ángulo de giro mecánico e indicador de posición Ensamblaje a presión del actuador. Ajuste de caudal variable Sin tensión cerrado (NC) Par de giro del motor 1 Nm Tensión nominal AC/DC 24 V Frecuencia nominal 50/60 Hz Consumo de energía en funcionamiento 2.5 W Consumo energía en reposo 0.5 W Consumo de energía para dimensionado 5 VA Control Todo-nada Tiempo de giro del motor 75 s / 90° Tiempo de giro con función de seguridad 60 s / 90° Accionamiento manual Con actuador (desmarcado) Conexión eléctrica Terminales PVC Grado de protección IEC/EN IP40 Clase de protección IEC/EN III, Tensión extra-baja de seguridad (SELV) Fabricante Belimo Modelo CQK24A-T
CQKD230A | Actuador rotativo electrónico con función de seguridad para válvulas de zona Reducción de corriente en posición de reposo Tiempo de giro constante e independiente de la carga Limitador del ángulo de giro mecánico e indicador de posición Ensamblaje a presión del actuador. Ajuste de caudal variable Sin tensión cerrado (NC) Par de giro del motor 1 Nm Tensión nominal AC 100...240 V Frecuencia nominal 50/60 Hz Consumo de energía en funcionamiento 3 W Consumo energía en reposo 0.5 W Consumo de energía para dimensionado 7 VA Control Todo-nada Tiempo de giro del motor 15 s / 90° Tiempo de giro con función de seguridad 15 s / 90° Accionamiento manual Con actuador (desmarcado) Conexión eléctrica Cable 1 m PVC Grado de protección IEC/EN IP40 Clase de protección IEC/EN II, aislamiento reforzado Fabricante Belimo Modelo CQKD230A
CQKD24A | Actuador rotativo electrónico con función de seguridad para válvulas de zona Reducción de corriente en posición de reposo Tiempo de giro constante e independiente de la carga Limitador del ángulo de giro mecánico e indicador de posición Ensamblaje a presión del actuador. Ajuste de caudal variable Sin tensión cerrado (NC) Par de giro del motor 1 Nm Tensión nominal AC/DC 24 V Frecuencia nominal 50/60 Hz Consumo de energía en funcionamiento 2.5 W Consumo energía en reposo 0.5 W Consumo de energía para dimensionado 5 VA Control Todo-nada Tiempo de giro del motor 15 s / 90° Tiempo de giro con función de seguridad 15 s / 90° Accionamiento manual Con actuador (desmarcado) Conexión eléctrica Cable 1 m PVC Grado de protección IEC/EN IP40 Clase de protección IEC/EN III, Tensión extra-baja de seguridad (SELV) Fabricante Belimo Modelo CQKD24A
CQKD24A-SR | Actuador rotativo electrónico con función de seguridad para válvulas de zona Reducción de corriente en posición de reposo Tiempo de giro constante e independiente de la carga Limitador del ángulo de giro mecánico e indicador de posición Ensamblaje a presión del actuador. Ajuste de caudal variable Sin tensión cerrado (NC) Par de giro del motor 1 Nm Tensión nominal AC/DC 24 V Frecuencia nominal 50/60 Hz Consumo de energía en funcionamiento 2.5 W Consumo energía en reposo 0.5 W Consumo de energía para dimensionado 5 VA Control proporcional Tiempo de giro del motor 15 s / 90° Tiempo de giro con función de seguridad 15 s / 90° Margen de trabajo 2...10 V Señal de salida (posición) 2...10 V Accionamiento manual Con actuador (desmarcado) Conexión eléctrica Cable 1 m PVC Grado de protección IEC/EN IP40 Clase de protección IEC/EN III, Tensión extra-baja de seguridad (SELV) Fabricante Belimo Modelo CQKD24A-SR
CR24-A1 | Reguladores de temperatura ambiente con 1 secuencia Salida 2...10 V: VAV / refrigeración, calefacción (cambio de secuencia) AC 24 V sin elementos de funcionamiento Terminales
CR24-A2 | Reguladores de temperatura ambiente con 2 secuencias Salida 2...10 V: VAV / refrigeración Salida 3 Puntos: calefacción AC 24 V sin elementos de funcionamiento
CR24-A3 | Reguladores de temperatura ambiente con 3 secuencias Salida 2...10 V: VAV Salida 0...10 V: refrigeración, calefacción (cambio de secuencia) Salida 3 Puntos: calefacción AC 24 V sin elementos de funcionamiento
CR24-B1 | Reguladores de temperatura ambiente con 1 secuencia Salida 2...10 V: VAV / refrigeración, calefacción (cambio de secuencia) AC 24 V Selección de modo y visor: AUTO / ECO / MAXIMUM, botón giratorio +/-
CR24-B2 | Reguladores de temperatura ambiente con 2 secuencias Salida 2...10 V: VAV / refrigeración Salida 3 Puntos: calefacción AC 24 V Selección de modo y visor: AUTO / ECO / MAXIMUM, botón giratorio +/-
CR24-B2E | Reguladores de temperatura ambiente con accionamiento manual Salida 2...10 V: VAV / refrigeración Salida 2x Triac: calefacción dos fases AC 24 V Selección de modo y visor: AUTO / ECO / MAXIMUM, botón giratorio +/-
CR24-B3 | Reguladores de temperatura ambiente con 3 secuencias Salida 2...10 V: VAV Salida 0...10 V: refrigeración, calefacción (cambio de secuencia) Salida 3 Puntos: calefacción AC 24 V Selección de modo y visor: AUTO / ECO / MAXIMUM, botón giratorio +/-
CRA24-B1P | Conmutador de 3 pasos con botón/LED Salida 2...10 V: VAV AC 24 V Selección de modo y visor: COMF / MIN / MAX
CRA24-B3 | Reguladores de temperatura ambiente con accionamiento manual Salida 2...10 V: aire de impulsión VAV Salida 2...10 V: aire de extracción VAV Salida 2/3 Puntos: calefacción AC 24 V Selección de modo y visor: COMF / MIN / MAX, botón giratorio +/-
CRA24-B3P | Reguladores de temperatura ambiente selección de modo sin botón Salida 2...10 V: aire de impulsión VAV Salida 2...10 V: aire de extracción VAV Salida 2/3 Puntos: calefacción AC 24 V Selección de modo y visor: COMF / MIN / MAX
CRK24-B1 | Reguladores de temperatura ambiente Salida 2...10 V: refrigeración, calefacción para válvula de 6 vías AC 24 V Selección de modo y visor: AUTO / ECO / MAXIMUM, botón giratorio +/-
CRP24-B1 | Posicionador para montaje mural 0...100% margen de trabajo seleccionable 0...10 V o 2...10 V
CRZA-A | Tapa de repuesto para controlador CR24-A.. sin elementos de funcionamiento
CRZA-B | Tapa de repuesto para controlador CR24-B.. Selección de modo y selector rotativo+/-
CRZW | Conector mural de repuesto para controlador CR24..
D6100W | 2 vías Válvula de mariposa con Tipo Wafer DN 100, PN 6 / 10 / 16 Kvmax 690 m³/h Kvs 220 m³/h Cuerpo de válvula EN-GJS-400-18-LT (GGG 40.3) Elemento de cierre Acero inoxidable 1,4581 Temperatura del fluido -20...120°C [-4...248°F] Tasa de fuga estanco, tasa de fuga A Fabricante Belimo Modelo D6100W
D6100WL | 2 vías Válvula de mariposa con Tipo Lug DN 100, PN 16 Kvmax 690 m³/h Kvs 220 m³/h Cuerpo de válvula EN-GJS-400-18-LT (GGG 40.3) Elemento de cierre Acero inoxidable 1,4581 Temperatura del fluido -20...120°C [-4...248°F] Tasa de fuga estanco, tasa de fuga A Fabricante Belimo Modelo D6100WL
D6125W | 2 vías Válvula de mariposa con Tipo Wafer DN 125, PN 6 / 10 / 16 Kvmax 990 m³/h Kvs 310 m³/h Cuerpo de válvula EN-GJS-400-18-LT (GGG 40.3) Elemento de cierre Acero inoxidable 1,4581 Temperatura del fluido -20...120°C [-4...248°F] Tasa de fuga estanco, tasa de fuga A Fabricante Belimo Modelo D6125W
D6125WL | 2 vías Válvula de mariposa con Tipo Lug DN 125, PN 16 Kvmax 990 m³/h Kvs 310 m³/h Cuerpo de válvula EN-GJS-400-18-LT (GGG 40.3) Elemento de cierre Acero inoxidable 1,4581 Temperatura del fluido -20...120°C [-4...248°F] Tasa de fuga estanco, tasa de fuga A Fabricante Belimo Modelo D6125WL
D6150W | 2 vías Válvula de mariposa con Tipo Wafer DN 150, PN 6 / 10 / 16 Kvmax 1780 m³/h Kvs 550 m³/h Cuerpo de válvula EN-GJS-400-18-LT (GGG 40.3) Elemento de cierre Acero inoxidable 1,4581 Temperatura del fluido -20...120°C [-4...248°F] Tasa de fuga estanco, tasa de fuga A Fabricante Belimo Modelo D6150W
D6150WL | 2 vías Válvula de mariposa con Tipo Lug DN 150, PN 16 Kvmax 1780 m³/h Kvs 550 m³/h Cuerpo de válvula EN-GJS-400-18-LT (GGG 40.3) Elemento de cierre Acero inoxidable 1,4581 Temperatura del fluido -20...120°C [-4...248°F] Tasa de fuga estanco, tasa de fuga A Fabricante Belimo Modelo D6150WL
D6200W | 2 vías Válvula de mariposa con Tipo Wafer DN 200, PN 6 / 10 / 16 Kvmax 2200 m³/h Kvs 820 m³/h Cuerpo de válvula EN-GJS-400-18-LT (GGG 40.3) Elemento de cierre Acero inoxidable AISI 304 (CF-8, 1.4308) Temperatura del fluido -20...120°C [-4...248°F] Tasa de fuga estanco, tasa de fuga A Fabricante Belimo Modelo D6200W
D6200WL | 2 vías Válvula de mariposa con Tipo Lug DN 200, PN 16 Kvmax 2200 m³/h Kvs 820 m³/h Cuerpo de válvula EN-GJS-400-18-LT (GGG 40.3) Elemento de cierre Acero inoxidable AISI 304 (CF-8, 1.4308) Temperatura del fluido -20...120°C [-4...248°F] Tasa de fuga estanco, tasa de fuga A Fabricante Belimo Modelo D6200WL
D6250W | 2 vías Válvula de mariposa con Tipo Wafer DN 250, PN 6 / 10 / 16 Kvmax 4200 m³/h Kvs 1300 m³/h Cuerpo de válvula EN-GJS-400-18-LT (GGG 40.3) Elemento de cierre Acero inoxidable AISI 304 (CF-8, 1.4308) Temperatura del fluido -20...120°C [-4...248°F] Tasa de fuga estanco, tasa de fuga A Fabricante Belimo Modelo D6250W
D6250WL | 2 vías Válvula de mariposa con Tipo Lug DN 250, PN 16 Kvmax 4200 m³/h Kvs 1300 m³/h Cuerpo de válvula EN-GJS-400-18-LT (GGG 40.3) Elemento de cierre Acero inoxidable AISI 304 (CF-8, 1.4308) Temperatura del fluido -20...120°C [-4...248°F] Tasa de fuga estanco, tasa de fuga A Fabricante Belimo Modelo D6250WL
D625N | 2 vías Válvula de mariposa con Tipo Wafer DN 25, PN 6 / 10 / 16 Kvmax 50 m³/h Kvs 24 m³/h Cuerpo de válvula EN-GJS-400-15 (GGG 40) Elemento de cierre Acero inoxidable AISI 304 (1.4301) Temperatura del fluido -10...120°C [14...248°F] Tasa de fuga estanco, tasa de fuga A Fabricante Belimo Modelo D625N
D625NL | 2 vías Válvula de mariposa con Tipo Lug DN 25, PN 10 / 16 Kvmax 50 m³/h Kvs 24 m³/h Cuerpo de válvula EN-GJS-400-15 (GGG 40) Elemento de cierre Acero inoxidable AISI 304 (1.4301) Temperatura del fluido -10...120°C [14...248°F] Tasa de fuga estanco, tasa de fuga A Fabricante Belimo Modelo D625NL
D6300W | 2 vías Válvula de mariposa con Tipo Wafer DN 300, PN 6 / 10 / 16 Kvmax 5700 m³/h Kvs 1740 m³/h Cuerpo de válvula EN-GJS-400-18-LT (GGG 40.3) Elemento de cierre Acero inoxidable AISI 304 (CF-8, 1.4308) Temperatura del fluido -20...120°C [-4...248°F] Tasa de fuga estanco, tasa de fuga A Fabricante Belimo Modelo D6300W
D6300WL | 2 vías Válvula de mariposa con Tipo Lug DN 300, PN 16 Kvmax 5700 m³/h Kvs 1740 m³/h Cuerpo de válvula EN-GJS-400-18-LT (GGG 40.3) Elemento de cierre Acero inoxidable AISI 304 (CF-8, 1.4308) Temperatura del fluido -20...120°C [-4...248°F] Tasa de fuga estanco, tasa de fuga A Fabricante Belimo Modelo D6300WL
D632N | 2 vías Válvula de mariposa con Tipo Wafer DN 32, PN 6 / 10 / 16 Kvmax 55 m³/h Kvs 25 m³/h Cuerpo de válvula EN-GJS-400-15 (GGG 40) Elemento de cierre Acero inoxidable AISI 304 (1.4301) Temperatura del fluido -10...120°C [14...248°F] Tasa de fuga estanco, tasa de fuga A Fabricante Belimo Modelo D632N
D632NL | 2 vías Válvula de mariposa con Tipo Lug DN 32, PN 10 / 16 Kvmax 55 m³/h Kvs 25 m³/h Cuerpo de válvula EN-GJS-400-15 (GGG 40) Elemento de cierre Acero inoxidable AISI 304 (1.4301) Temperatura del fluido -10...120°C [14...248°F] Tasa de fuga estanco, tasa de fuga A Fabricante Belimo Modelo D632NL
D6350N | 2 vías Válvula de mariposa con Tipo Wafer DN 350, PN 10 / 16 Kvmax 10300 m³/h Kvs 3010 m³/h Cuerpo de válvula EN-GJS-400-15 (GGG 40) Elemento de cierre Acero inoxidable AISI 304 (1.4301) Temperatura del fluido -10...120°C [14...248°F] Tasa de fuga estanco, tasa de fuga A Fabricante Belimo Modelo D6350N
D6350NL | 2 vías Válvula de mariposa con Tipo Lug DN 350, PN 16 Kvmax 10300 m³/h Kvs 3010 m³/h Cuerpo de válvula EN-GJS-400-15 (GGG 40) Elemento de cierre Acero inoxidable AISI 304 (1.4301) Temperatura del fluido -10...120°C [14...248°F] Tasa de fuga estanco, tasa de fuga A Fabricante Belimo Modelo D6350NL
D6400N | 2 vías Válvula de mariposa con Tipo Wafer DN 400, PN 16 Kvmax 14200 m³/h Kvs 4140 m³/h Cuerpo de válvula EN-GJS-400-15 (GGG 40) Elemento de cierre Acero inoxidable AISI 304 (1.4301) Temperatura del fluido -10...120°C [14...248°F] Tasa de fuga estanco, tasa de fuga A Fabricante Belimo Modelo D6400N
D6400NL | 2 vías Válvula de mariposa con Tipo Lug DN 400, PN 16 Kvmax 14200 m³/h Kvs 4140 m³/h Cuerpo de válvula EN-GJS-400-15 (GGG 40) Elemento de cierre Acero inoxidable AISI 304 (1.4301) Temperatura del fluido -10...120°C [14...248°F] Tasa de fuga estanco, tasa de fuga A Fabricante Belimo Modelo D6400NL
D640N | 2 vías Válvula de mariposa con Tipo Wafer DN 40, PN 6 / 10 / 16 Kvmax 65 m³/h Kvs 27 m³/h Cuerpo de válvula EN-GJS-400-15 (GGG 40) Elemento de cierre Acero inoxidable AISI 304 (1.4301) Temperatura del fluido -10...120°C [14...248°F] Tasa de fuga estanco, tasa de fuga A Fabricante Belimo Modelo D640N
D640NL | 2 vías Válvula de mariposa con Tipo Lug DN 40, PN 10 / 16 Kvmax 65 m³/h Kvs 27 m³/h Cuerpo de válvula EN-GJS-400-15 (GGG 40) Elemento de cierre Acero inoxidable AISI 304 (1.4301) Temperatura del fluido -10...120°C [14...248°F] Tasa de fuga estanco, tasa de fuga A Fabricante Belimo Modelo D640NL
D6450N | 2 vías Válvula de mariposa con Tipo Wafer DN 450, PN 16 Kvmax 18800 m³/h Kvs 5490 m³/h Cuerpo de válvula EN-GJS-400-15 (GGG 40) Elemento de cierre Acero inoxidable AISI 304 (1.4301) Temperatura del fluido -10...120°C [14...248°F] Tasa de fuga estanco, tasa de fuga A Fabricante Belimo Modelo D6450N
D6450NL | 2 vías Válvula de mariposa con Tipo Lug DN 450, PN 16 Kvmax 18800 m³/h Kvs 5490 m³/h Cuerpo de válvula EN-GJS-400-15 (GGG 40) Elemento de cierre Acero inoxidable AISI 304 (1.4301) Temperatura del fluido -10...120°C [14...248°F] Tasa de fuga estanco, tasa de fuga A Fabricante Belimo Modelo D6450NL
D6500N | 2 vías Válvula de mariposa con Tipo Wafer DN 500, PN 16 Kvmax 24100 m³/h Kvs 7060 m³/h Cuerpo de válvula EN-GJS-400-15 (GGG 40) Elemento de cierre Acero inoxidable AISI 304 (1.4301) Temperatura del fluido -10...120°C [14...248°F] Tasa de fuga estanco, tasa de fuga A Fabricante Belimo Modelo D6500N
D6500NL | 2 vías Válvula de mariposa con Tipo Lug DN 500, PN 16 Kvmax 24100 m³/h Kvs 7060 m³/h Cuerpo de válvula EN-GJS-400-15 (GGG 40) Elemento de cierre Acero inoxidable AISI 304 (1.4301) Temperatura del fluido -10...120°C [14...248°F] Tasa de fuga estanco, tasa de fuga A Fabricante Belimo Modelo D6500NL
D650N | 2 vías Válvula de mariposa con Tipo Wafer DN 50, PN 6 / 10 / 16 Kvmax 100 m³/h Kvs 30 m³/h Cuerpo de válvula EN-GJS-400-15 (GGG 40) Elemento de cierre Acero inoxidable AISI 304 (1.4301) Temperatura del fluido -10...120°C [14...248°F] Tasa de fuga estanco, tasa de fuga A Fabricante Belimo Modelo D650N
D650NL | 2 vías Válvula de mariposa con Tipo Lug DN 50, PN 10 / 16 Kvmax 100 m³/h Kvs 30 m³/h Cuerpo de válvula EN-GJS-400-15 (GGG 40) Elemento de cierre Acero inoxidable AISI 304 (1.4301) Temperatura del fluido -10...120°C [14...248°F] Tasa de fuga estanco, tasa de fuga A Fabricante Belimo Modelo D650NL
D6600N | 2 vías Válvula de mariposa con Tipo Wafer DN 600, PN 16 Kvmax 37300 m³/h Kvs 10900 m³/h Cuerpo de válvula EN-GJS-400-15 (GGG 40) Elemento de cierre Acero inoxidable AISI 304 (1.4301) Temperatura del fluido -10...120°C [14...248°F] Tasa de fuga estanco, tasa de fuga A Fabricante Belimo Modelo D6600N
D6600NL | 2 vías Válvula de mariposa con Tipo Lug DN 600, PN 16 Kvmax 37300 m³/h Kvs 10900 m³/h Cuerpo de válvula EN-GJS-400-15 (GGG 40) Elemento de cierre Acero inoxidable AISI 304 (1.4301) Temperatura del fluido -10...120°C [14...248°F] Tasa de fuga estanco, tasa de fuga A Fabricante Belimo Modelo D6600NL
D665N | 2 vías Válvula de mariposa con Tipo Wafer DN 65, PN 6 / 10 / 16 Kvmax 170 m³/h Kvs 50 m³/h Cuerpo de válvula EN-GJS-400-15 (GGG 40) Elemento de cierre Acero inoxidable AISI 304 (1.4301) Temperatura del fluido -10...120°C [14...248°F] Tasa de fuga estanco, tasa de fuga A Fabricante Belimo Modelo D665N
D665NL | 2 vías Válvula de mariposa con Tipo Lug DN 65, PN 10 / 16 Kvmax 170 m³/h Kvs 50 m³/h Cuerpo de válvula EN-GJS-400-15 (GGG 40) Elemento de cierre Acero inoxidable AISI 304 (1.4301) Temperatura del fluido -10...120°C [14...248°F] Tasa de fuga estanco, tasa de fuga A Fabricante Belimo Modelo D665NL
D6700N | 2 vías Válvula de mariposa con Tipo Wafer DN 700, PN 16 Kvmax 42800 m³/h Kvs 11760 m³/h Cuerpo de válvula EN-GJS-400-15 (GGG 40) Elemento de cierre Acero inoxidable AISI 304 (1.4301) Temperatura del fluido -10...120°C [14...248°F] Tasa de fuga estanco, tasa de fuga A Fabricante Belimo Modelo D6700N
D6700NL | 2 vías Válvula de mariposa con Tipo Lug DN 700, PN 16 Kvmax 42800 m³/h Kvs 11760 m³/h Cuerpo de válvula EN-GJS-400-15 (GGG 40) Elemento de cierre Acero inoxidable AISI 304 (1.4301) Temperatura del fluido -10...120°C [14...248°F] Tasa de fuga estanco, tasa de fuga A Fabricante Belimo Modelo D6700NL
D680N | 2 vías Válvula de mariposa con Tipo Wafer DN 80, PN 6 / 10 / 16 Kvmax 260 m³/h Kvs 75 m³/h Cuerpo de válvula EN-GJS-400-15 (GGG 40) Elemento de cierre Acero inoxidable AISI 304 (1.4301) Temperatura del fluido -10...120°C [14...248°F] Tasa de fuga estanco, tasa de fuga A Fabricante Belimo Modelo D680N
D680NL | 2 vías Válvula de mariposa con Tipo Lug DN 80, PN 10 / 16 Kvmax 260 m³/h Kvs 75 m³/h Cuerpo de válvula EN-GJS-400-15 (GGG 40) Elemento de cierre Acero inoxidable AISI 304 (1.4301) Temperatura del fluido -10...120°C [14...248°F] Tasa de fuga estanco, tasa de fuga A Fabricante Belimo Modelo D680NL
D7100WL/BAC | 2x D6100WL+ZJR03 2x JRCA-BAC-S2-T 3-way butterfly valve DN 100 Lug type, PN 16
D7125WL/BAC | 2x D6125WL+ZJR01 2x JRCA-BAC-S2-T 3-way butterfly valve DN 125 Lug type, PN 16
D7150WL/BAC | 2x D6150WL+ZJR01 2x JRCA-BAC-S2-T 3-way butterfly valve DN 150 Lug type, PN 16
D7200WL/BAC | 2x D6200WL+ZPR01 2x PRCA-BAC-S2-T-200 Válvula de mariposa, 3 vías, DN 200 Bridas tipo Lug, PN 16
D7250WL/BAC | 2x D6250WL+ZPR01 2x PRCA-BAC-S2-T-250 Válvula de mariposa, 3 vías, DN 250 Bridas tipo Lug, PN 16
D7300WL/BAC | 2x D6300WL+ZPR01 2x PRCA-BAC-S2-T Válvula de mariposa, 3 vías, DN 300 Bridas tipo Lug, PN 16
EF230A | Actuador para compuertas con función de seguridad Reducción de corriente en posición de reposo Tiempo de giro constante e independiente de la carga Limitador del ángulo de giro mecánico e indicador de posición Par de giro del motor 30 Nm Tensión nominal AC 100...240 V Frecuencia nominal 50/60 Hz Consumo de energía en funcionamiento 9 W Consumo energía en reposo 4.5 W Consumo de energía para dimensionado 21 VA Control Todo-nada Tiempo de giro del motor 75 s / 90° Tiempo de giro con función de seguridad <20 s Sentido del movimiento del motor seleccionable según montaje L/R Ángulo de giro Máx. 95° Accionamiento manual Por medio de una manivela y un interruptor de cierre Interfaz mecánica Accionador del eje, abrazadera universal 12...26.7 mm Conexión eléctrica Cable 1 m FRNC Grado de protección IEC/EN IP54 Clase de protección IEC/EN II, aislamiento reforzado Fabricante Belimo Modelo EF230A
EF230A-S2 | Actuador para compuertas con función de seguridad Reducción de corriente en posición de reposo Tiempo de giro constante e independiente de la carga Limitador del ángulo de giro mecánico e indicador de posición Par de giro del motor 30 Nm Tensión nominal AC 100...240 V Frecuencia nominal 50/60 Hz Consumo de energía en funcionamiento 9 W Consumo energía en reposo 4.5 W Consumo de energía para dimensionado 21 VA Control Todo-nada Contactos auxiliares 2x SPDT Nota de contactos auxiliares 1x 10% / 1x 11...100% Tiempo de giro del motor 75 s / 90° Tiempo de giro con función de seguridad <20 s Sentido del movimiento del motor seleccionable según montaje L/R Ángulo de giro Máx. 95° Accionamiento manual Por medio de una manivela y un interruptor de cierre Interfaz mecánica Accionador del eje, abrazadera universal 12...26.7 mm Conexión eléctrica Cable 1 m FRNC Grado de protección IEC/EN IP54 Clase de protección IEC/EN II, aislamiento reforzado Fabricante Belimo Modelo EF230A-S2
EF24A | Actuador para compuertas con función de seguridad Reducción de corriente en posición de reposo Tiempo de giro constante e independiente de la carga Limitador del ángulo de giro mecánico e indicador de posición Par de giro del motor 30 Nm Tensión nominal AC/DC 24 V Frecuencia nominal 50/60 Hz Consumo de energía en funcionamiento 9.5 W Consumo energía en reposo 4.5 W Consumo de energía para dimensionado 16 VA Control Todo-nada Tiempo de giro del motor 75 s / 90° Tiempo de giro con función de seguridad <20 s Sentido del movimiento del motor seleccionable según montaje L/R Ángulo de giro Máx. 95° Accionamiento manual Por medio de una manivela y un interruptor de cierre Interfaz mecánica Accionador del eje, abrazadera universal 12...26.7 mm Conexión eléctrica Cable 1 m FRNC Grado de protección IEC/EN IP54 Clase de protección IEC/EN III, Tensión extra-baja de seguridad (SELV) Fabricante Belimo Modelo EF24A
EF24A-MF | Actuador para compuertas con función de seguridad parametrizable Par de giro del motor 30 Nm Tiempo de giro del motor 150 s Par de giro de la función de seguridad 30 Nm Tiempo de giro con función de seguridad <20 s Tensión nominal AC/DC 24 V Frecuencia nominal 50/60 Hz Consumo de energía en funcionamiento 9.5 W Consumo energía en reposo 4.5 W Consumo de energía para dimensionado 16 VA Control proporcional Conexión eléctrica Cable 1 m, con conector Accionador del eje, abrazadera universal 12...26.7 mm Accionamiento manual Por medio de una manivela y un interruptor de cierre Sentido del movimiento se puede seleccionar con el interruptor L/R Clase de protección IEC/EN III, Tensión extra-baja de seguridad (SELV) Fabricante Belimo Modelo EF24A-MF
EF24A-MP | Actuador para compuertas con función de seguridad y comunicación Conversión de la señal de un sensor Reducción de corriente en posición de reposo Tiempo de giro constante e independiente de la carga Rango de ajuste adaptable Limitador del ángulo de giro mecánico e indicador de posición Par de giro del motor 30 Nm Tensión nominal AC/DC 24 V Frecuencia nominal 50/60 Hz Consumo de energía en funcionamiento 9.5 W Consumo energía en reposo 4.5 W Consumo de energía para dimensionado 16 VA Control proporcional, Con comunicación Comunicación MP-Bus Tiempo de giro del motor 150 s / 90° Tiempo de giro con función de seguridad <20 s Margen de trabajo 2...10 V variable Señal de salida (posición) 2...10 V variable Sentido del movimiento del motor se puede seleccionar con el interruptor L/R Ángulo de giro Máx. 95° Accionamiento manual Por medio de una manivela y un interruptor de cierre Interfaz mecánica Accionador del eje, abrazadera universal 12...26.7 mm Conexión eléctrica Cable 1 m FRNC Grado de protección IEC/EN IP54 Clase de protección IEC/EN III, Tensión extra-baja de seguridad (SELV) Fabricante Belimo Modelo EF24A-MP
EF24A-S2 | Actuador para compuertas con función de seguridad Reducción de corriente en posición de reposo Tiempo de giro constante e independiente de la carga Limitador del ángulo de giro mecánico e indicador de posición Par de giro del motor 30 Nm Tensión nominal AC/DC 24 V Frecuencia nominal 50/60 Hz Consumo de energía en funcionamiento 9.5 W Consumo energía en reposo 4.5 W Consumo de energía para dimensionado 16 VA Control Todo-nada Contactos auxiliares 2x SPDT Nota de contactos auxiliares 1x 10% / 1x 11...100% Tiempo de giro del motor 75 s / 90° Tiempo de giro con función de seguridad <20 s Sentido del movimiento del motor seleccionable según montaje L/R Ángulo de giro Máx. 95° Accionamiento manual Por medio de una manivela y un interruptor de cierre Interfaz mecánica Accionador del eje, abrazadera universal 12...26.7 mm Conexión eléctrica Cable 1 m FRNC Grado de protección IEC/EN IP54 Clase de protección IEC/EN III, Tensión extra-baja de seguridad (SELV) Fabricante Belimo Modelo EF24A-S2
EF24A-SR | Actuador para compuertas proporcional con función de seguridad Reducción de corriente en posición de reposo Tiempo de giro constante e independiente de la carga Limitador del ángulo de giro mecánico e indicador de posición Par de giro del motor 30 Nm Tensión nominal AC/DC 24 V Frecuencia nominal 50/60 Hz Consumo de energía en funcionamiento 7 W Consumo energía en reposo 4.5 W Consumo de energía para dimensionado 12 VA Control proporcional Tiempo de giro del motor 150 s / 90° Tiempo de giro con función de seguridad <20 s Margen de trabajo 2...10 V Señal de salida (posición) 2...10 V Sentido del movimiento del motor se puede seleccionar con el interruptor L/R Ángulo de giro Máx. 95° Accionamiento manual Por medio de una manivela y un interruptor de cierre Interfaz mecánica Accionador del eje, abrazadera universal 12...26.7 mm Conexión eléctrica Cable 1 m FRNC Grado de protección IEC/EN IP54 Clase de protección IEC/EN III, Tensión extra-baja de seguridad (SELV) Fabricante Belimo Modelo EF24A-SR
EF24A-SR-S2 | Actuador para compuertas proporcional con función de seguridad Reducción de corriente en posición de reposo Tiempo de giro constante e independiente de la carga Limitador del ángulo de giro mecánico e indicador de posición Par de giro del motor 30 Nm Tensión nominal AC/DC 24 V Frecuencia nominal 50/60 Hz Consumo de energía en funcionamiento 7 W Consumo energía en reposo 4.5 W Consumo de energía para dimensionado 12 VA Control proporcional Contactos auxiliares 2x SPDT Nota de contactos auxiliares 1x 10% / 1x 11...100% Tiempo de giro del motor 150 s / 90° Tiempo de giro con función de seguridad <20 s Margen de trabajo 2...10 V Señal de salida (posición) 2...10 V Sentido del movimiento del motor se puede seleccionar con el interruptor L/R Ángulo de giro Máx. 95° Accionamiento manual Por medio de una manivela y un interruptor de cierre Interfaz mecánica Accionador del eje, abrazadera universal 12...26.7 mm Conexión eléctrica Cable 1 m FRNC Grado de protección IEC/EN IP54 Clase de protección IEC/EN III, Tensión extra-baja de seguridad (SELV) Fabricante Belimo Modelo EF24A-SR-S2
EM-ECQ-02F | Colector de energía Belimo Zonas 2 Colector Acero inoxidable Cuerpo de válvula Latón Temperatura del fluido 2...70°C [36...158°F] Fabricante Belimo Modelo EM-ECQ-02F
EM-ECQ-03F | Colector de energía Belimo Zonas 3 Colector Acero inoxidable Cuerpo de válvula Latón Temperatura del fluido 2...70°C [36...158°F] Fabricante Belimo Modelo EM-ECQ-03F
EM-ECQ-04F | Colector de energía Belimo Zonas 4 Colector Acero inoxidable Cuerpo de válvula Latón Temperatura del fluido 2...70°C [36...158°F] Fabricante Belimo Modelo EM-ECQ-04F
EM-ECQ-05F | Colector de energía Belimo Zonas 5 Colector Acero inoxidable Cuerpo de válvula Latón Temperatura del fluido 2...70°C [36...158°F] Fabricante Belimo Modelo EM-ECQ-05F
EM-ECQ-06F | Colector de energía Belimo Zonas 6 Colector Acero inoxidable Cuerpo de válvula Latón Temperatura del fluido 2...70°C [36...158°F] Fabricante Belimo Modelo EM-ECQ-06F
EM-ECQ-07F | Colector de energía Belimo Zonas 7 Colector Acero inoxidable Cuerpo de válvula Latón Temperatura del fluido 2...70°C [36...158°F] Fabricante Belimo Modelo EM-ECQ-07F
EM-ECQ-08F | Colector de energía Belimo Zonas 8 Colector Acero inoxidable Cuerpo de válvula Latón Temperatura del fluido 2...70°C [36...158°F] Fabricante Belimo Modelo EM-ECQ-08F
EM-ECQ-09F | Colector de energía Belimo Zonas 9 Colector Acero inoxidable Cuerpo de válvula Latón Temperatura del fluido 2...70°C [36...158°F] Fabricante Belimo Modelo EM-ECQ-09F
EM-ECQ-10F | Colector de energía Belimo Zonas 10 Colector Acero inoxidable Cuerpo de válvula Latón Temperatura del fluido 2...70°C [36...158°F] Fabricante Belimo Modelo EM-ECQ-10F
EM-ECQ-11F | Colector de energía Belimo Zonas 11 Colector Acero inoxidable Cuerpo de válvula Latón Temperatura del fluido 2...70°C [36...158°F] Fabricante Belimo Modelo EM-ECQ-11F
EM-ECQ-12F | Colector de energía Belimo Zonas 12 Colector Acero inoxidable Cuerpo de válvula Latón Temperatura del fluido 2...70°C [36...158°F] Fabricante Belimo Modelo EM-ECQ-12F
EP015R2+BAC | Válvula de control caracterizada de 2 vías independiente de la presión (EPIV) Control del caudal operado mediante sensores Monitorización del glicol Reducción de corriente en posición de reposo Interfaz NFC sin energía externa Interfaz NFC para puesta en marcha, configuración y mantenimiento con Belimo Assistant App Cubierta de aislamiento incluida DN 15, PN 25 Rosca interna y externa Rp 1/2", G 3/4" V'nom 0.42 l/s Tensión nominal AC/DC 24 V Consumo de energía en funcionamiento 4 W Consumo energía en reposo 3.7 W Consumo de energía para dimensionado 6.5 VA proporcional, Con comunicación, híbrido Comunicación BACnet MS/TP, Modbus RTU, MP-Bus V'max ajustable 25...100 % del V'nom Accionamiento manual con pulsador, se puede bloquear Conexión eléctrica Cable 1 m PVC Grado de protección IEC/EN IP54 Clase de protección IEC/EN III, Tensión extra baja de protección (PELV) Fabricante Belimo Modelo EP015R2+BAC
EP015R2+KBAC | Válvula de control caracterizada de 2 vías independiente de la presión con función de seguridad (EPIV) Control del caudal operado mediante sensores Monitorización del glicol Reducción de corriente en posición de reposo Interfaz NFC sin energía externa Interfaz NFC para puesta en marcha, configuración y mantenimiento con Belimo Assistant App Cubierta de aislamiento incluida DN 15, PN 25 Rosca interna y externa Rp 1/2", G 3/4" V'nom 0.42 l/s Tensión nominal AC/DC 24 V Consumo de energía en funcionamiento 4 W Consumo energía en reposo 3.7 W Consumo de energía para dimensionado 6.5 VA proporcional, Con comunicación, híbrido Comunicación BACnet MS/TP, Modbus RTU, MP-Bus Tiempo de giro con función de seguridad 35 s / 90° V'max ajustable 25...100 % del V'nom Accionamiento manual con pulsador Conexión eléctrica Cable 1 m PVC Grado de protección IEC/EN IP54 Clase de protección IEC/EN III, Tensión extra baja de protección (PELV) Fabricante Belimo Modelo EP015R2+KBAC
EP015R6+BAC | Válvula de control caracterizada de 6 vías independiente de la presión (EPIV) Función de alivio de presión con capacidad de autolimpieza integrada Zona muerta constructiva para bloqueo seguro al conmutar de calefacción a refrigeración Con compensación de glicol Reducción de corriente en posición de reposo Interfaz NFC sin energía externa Interfaz NFC para puesta en marcha, configuración y mantenimiento con Belimo Assistant App DN 15, PN 16 Rosca interna Rp 1/2" V'nom 1500 l/h Tensión nominal AC/DC 24 V Consumo de energía en funcionamiento 4 W Consumo energía en reposo 3.7 W Consumo de energía para dimensionado 6.5 VA proporcional, Con comunicación, híbrido Comunicación BACnet MS/TP, Modbus RTU, MP-Bus V'max ajustable 4.2...100 % del V'nom Accionamiento manual con pulsador, se puede bloquear Conexión eléctrica Cable 1 m PVC Grado de protección IEC/EN IP54 Clase de protección IEC/EN III, Tensión extra baja de protección (PELV) Fabricante Belimo Modelo EP015R6+BAC
EP015R6+BAC-HH1 | Válvula de control caracterizada de 6 vías independiente de la presión (EPIV) Función de alivio de presión con capacidad de autolimpieza integrada Zona muerta constructiva para bloqueo seguro al conmutar de calefacción a refrigeración Con compensación de glicol Reducción de corriente en posición de reposo Interfaz NFC sin energía externa Interfaz NFC para puesta en marcha, configuración y mantenimiento con Belimo Assistant App DN 15, PN 16 Rosca interna Rp 1/2" V'nom 1500 l/h Tensión nominal AC/DC 24 V Consumo de energía en funcionamiento 4.8 W Consumo energía en reposo 4.5 W Consumo de energía para dimensionado 8.1 VA proporcional, Con comunicación, híbrido Comunicación BACnet MS/TP, Modbus RTU, MP-Bus V'max ajustable 4.2...100 % del V'nom Accionamiento manual con pulsador, se puede bloquear Conexión eléctrica Cable 1 m PVC Grado de protección IEC/EN IP54 Clase de protección IEC/EN III, Tensión extra baja de protección (PELV) Fabricante Belimo Modelo EP015R6+BAC-HH1
EP015R6+BAC-HH2 | Válvula de control caracterizada de 6 vías independiente de la presión (EPIV) Función de alivio de presión con capacidad de autolimpieza integrada Zona muerta constructiva para bloqueo seguro al conmutar de calefacción a refrigeración Con compensación de glicol Reducción de corriente en posición de reposo Interfaz NFC sin energía externa Interfaz NFC para puesta en marcha, configuración y mantenimiento con Belimo Assistant App DN 15, PN 16 Rosca interna Rp 1/2" V'nom 1500 l/h Tensión nominal AC/DC 24 V Consumo de energía en funcionamiento 4.8 W Consumo energía en reposo 4.5 W Consumo de energía para dimensionado 8.1 VA proporcional, Con comunicación, híbrido Comunicación BACnet MS/TP, Modbus RTU, MP-Bus V'max ajustable 4.2...100 % del V'nom Accionamiento manual con pulsador, se puede bloquear Conexión eléctrica Cable 1 m PVC Grado de protección IEC/EN IP54 Clase de protección IEC/EN III, Tensión extra baja de protección (PELV) Fabricante Belimo Modelo EP015R6+BAC-HH2
EP015R6+BAC-HHM | Válvula de control caracterizada de 6 vías independiente de la presión (EPIV) Función de alivio de presión con capacidad de autolimpieza integrada Zona muerta constructiva para bloqueo seguro al conmutar de calefacción a refrigeración Con compensación de glicol Reducción de corriente en posición de reposo Interfaz NFC sin energía externa Interfaz NFC para puesta en marcha, configuración y mantenimiento con Belimo Assistant App DN 15, PN 16 Rosca interna Rp 1/2" V'nom 1500 l/h Tensión nominal AC/DC 24 V Consumo de energía en funcionamiento 4.4 W Consumo energía en reposo 4.1 W Consumo de energía para dimensionado 7.3 VA proporcional, Con comunicación, híbrido Comunicación BACnet MS/TP, Modbus RTU, MP-Bus V'max ajustable 4.2...100 % del V'nom Accionamiento manual con pulsador, se puede bloquear Conexión eléctrica Cable 1 m PVC Grado de protección IEC/EN IP54 Clase de protección IEC/EN III, Tensión extra baja de protección (PELV) Fabricante Belimo Modelo EP015R6+BAC-HHM
EP020R2+BAC | Válvula de control caracterizada de 2 vías independiente de la presión (EPIV) Control del caudal operado mediante sensores Monitorización del glicol Reducción de corriente en posición de reposo Interfaz NFC sin energía externa Interfaz NFC para puesta en marcha, configuración y mantenimiento con Belimo Assistant App Cubierta de aislamiento incluida DN 20, PN 25 Rosca interna y externa Rp 3/4", G 1" V'nom 0.69 l/s Tensión nominal AC/DC 24 V Consumo de energía en funcionamiento 4 W Consumo energía en reposo 3.7 W Consumo de energía para dimensionado 6.5 VA proporcional, Con comunicación, híbrido Comunicación BACnet MS/TP, Modbus RTU, MP-Bus V'max ajustable 25...100 % del V'nom Accionamiento manual con pulsador, se puede bloquear Conexión eléctrica Cable 1 m PVC Grado de protección IEC/EN IP54 Clase de protección IEC/EN III, Tensión extra baja de protección (PELV) Fabricante Belimo Modelo EP020R2+BAC
EP020R2+KBAC | Válvula de control caracterizada de 2 vías independiente de la presión con función de seguridad (EPIV) Control del caudal operado mediante sensores Monitorización del glicol Reducción de corriente en posición de reposo Interfaz NFC sin energía externa Interfaz NFC para puesta en marcha, configuración y mantenimiento con Belimo Assistant App Cubierta de aislamiento incluida DN 20, PN 25 Rosca interna y externa Rp 3/4", G 1" V'nom 0.69 l/s Tensión nominal AC/DC 24 V Consumo de energía en funcionamiento 4 W Consumo energía en reposo 3.7 W Consumo de energía para dimensionado 6.5 VA proporcional, Con comunicación, híbrido Comunicación BACnet MS/TP, Modbus RTU, MP-Bus Tiempo de giro con función de seguridad 35 s / 90° V'max ajustable 25...100 % del V'nom Accionamiento manual con pulsador Conexión eléctrica Cable 1 m PVC Grado de protección IEC/EN IP54 Clase de protección IEC/EN III, Tensión extra baja de protección (PELV) Fabricante Belimo Modelo EP020R2+KBAC
EP020R6+BAC | Válvula de control caracterizada de 6 vías independiente de la presión (EPIV) Función de alivio de presión con capacidad de autolimpieza integrada Zona muerta constructiva para bloqueo seguro al conmutar de calefacción a refrigeración Con compensación de glicol Reducción de corriente en posición de reposo Interfaz NFC sin energía externa Interfaz NFC para puesta en marcha, configuración y mantenimiento con Belimo Assistant App DN 20, PN 16 Rosca interna Rp 3/4" V'nom 2500 l/h Tensión nominal AC/DC 24 V Consumo de energía en funcionamiento 4 W Consumo energía en reposo 3.7 W Consumo de energía para dimensionado 6.5 VA proporcional, Con comunicación, híbrido Comunicación BACnet MS/TP, Modbus RTU, MP-Bus V'max ajustable 4.2...100 % del V'nom Accionamiento manual con pulsador, se puede bloquear Conexión eléctrica Cable 1 m PVC Grado de protección IEC/EN IP54 Clase de protección IEC/EN III, Tensión extra baja de protección (PELV) Fabricante Belimo Modelo EP020R6+BAC
EP020R6+BAC-HH1 | Válvula de control caracterizada de 6 vías independiente de la presión (EPIV) Función de alivio de presión con capacidad de autolimpieza integrada Zona muerta constructiva para bloqueo seguro al conmutar de calefacción a refrigeración Con compensación de glicol Reducción de corriente en posición de reposo Interfaz NFC sin energía externa Interfaz NFC para puesta en marcha, configuración y mantenimiento con Belimo Assistant App DN 20, PN 16 Rosca interna Rp 3/4" V'nom 2500 l/h Tensión nominal AC/DC 24 V Consumo de energía en funcionamiento 4.8 W Consumo energía en reposo 4.5 W Consumo de energía para dimensionado 8.1 VA proporcional, Con comunicación, híbrido Comunicación BACnet MS/TP, Modbus RTU, MP-Bus V'max ajustable 4.2...100 % del V'nom Accionamiento manual con pulsador, se puede bloquear Conexión eléctrica Cable 1 m PVC Grado de protección IEC/EN IP54 Clase de protección IEC/EN III, Tensión extra baja de protección (PELV) Fabricante Belimo Modelo EP020R6+BAC-HH1
EP020R6+BAC-HH2 | Válvula de control caracterizada de 6 vías independiente de la presión (EPIV) Función de alivio de presión con capacidad de autolimpieza integrada Zona muerta constructiva para bloqueo seguro al conmutar de calefacción a refrigeración Con compensación de glicol Reducción de corriente en posición de reposo Interfaz NFC sin energía externa Interfaz NFC para puesta en marcha, configuración y mantenimiento con Belimo Assistant App DN 20, PN 16 Rosca interna Rp 3/4" V'nom 2500 l/h Tensión nominal AC/DC 24 V Consumo de energía en funcionamiento 4.8 W Consumo energía en reposo 4.5 W Consumo de energía para dimensionado 8.1 VA proporcional, Con comunicación, híbrido Comunicación BACnet MS/TP, Modbus RTU, MP-Bus V'max ajustable 4.2...100 % del V'nom Accionamiento manual con pulsador, se puede bloquear Conexión eléctrica Cable 1 m PVC Grado de protección IEC/EN IP54 Clase de protección IEC/EN III, Tensión extra baja de protección (PELV) Fabricante Belimo Modelo EP020R6+BAC-HH2
EP020R6+BAC-HHM | Válvula de control caracterizada de 6 vías independiente de la presión (EPIV) Función de alivio de presión con capacidad de autolimpieza integrada Zona muerta constructiva para bloqueo seguro al conmutar de calefacción a refrigeración Con compensación de glicol Reducción de corriente en posición de reposo Interfaz NFC sin energía externa Interfaz NFC para puesta en marcha, configuración y mantenimiento con Belimo Assistant App DN 20, PN 16 Rosca interna Rp 3/4" V'nom 2500 l/h Tensión nominal AC/DC 24 V Consumo de energía en funcionamiento 4.4 W Consumo energía en reposo 4.1 W Consumo de energía para dimensionado 7.3 VA proporcional, Con comunicación, híbrido Comunicación BACnet MS/TP, Modbus RTU, MP-Bus V'max ajustable 4.2...100 % del V'nom Accionamiento manual con pulsador, se puede bloquear Conexión eléctrica Cable 1 m PVC Grado de protección IEC/EN IP54 Clase de protección IEC/EN III, Tensión extra baja de protección (PELV) Fabricante Belimo Modelo EP020R6+BAC-HHM
EP025R2+BAC | Válvula de control caracterizada de 2 vías independiente de la presión (EPIV) Control del caudal operado mediante sensores Monitorización del glicol Reducción de corriente en posición de reposo Interfaz NFC sin energía externa Interfaz NFC para puesta en marcha, configuración y mantenimiento con Belimo Assistant App Cubierta de aislamiento incluida DN 25, PN 25 Rosca interna y externa Rp 1", G 1 1/4" V'nom 0.97 l/s Tensión nominal AC/DC 24 V Consumo de energía en funcionamiento 4 W Consumo energía en reposo 3.7 W Consumo de energía para dimensionado 6.5 VA proporcional, Con comunicación, híbrido Comunicación BACnet MS/TP, Modbus RTU, MP-Bus V'max ajustable 25...100 % del V'nom Accionamiento manual con pulsador, se puede bloquear Conexión eléctrica Cable 1 m PVC Grado de protección IEC/EN IP54 Clase de protección IEC/EN III, Tensión extra baja de protección (PELV) Fabricante Belimo Modelo EP025R2+BAC
EP025R2+KBAC | Válvula de control caracterizada de 2 vías independiente de la presión con función de seguridad (EPIV) Control del caudal operado mediante sensores Monitorización del glicol Reducción de corriente en posición de reposo Interfaz NFC sin energía externa Interfaz NFC para puesta en marcha, configuración y mantenimiento con Belimo Assistant App Cubierta de aislamiento incluida DN 25, PN 25 Rosca interna y externa Rp 1", G 1 1/4" V'nom 0.97 l/s Tensión nominal AC/DC 24 V Consumo de energía en funcionamiento 4 W Consumo energía en reposo 3.7 W Consumo de energía para dimensionado 6.5 VA proporcional, Con comunicación, híbrido Comunicación BACnet MS/TP, Modbus RTU, MP-Bus Tiempo de giro con función de seguridad 35 s / 90° V'max ajustable 25...100 % del V'nom Accionamiento manual con pulsador Conexión eléctrica Cable 1 m PVC Grado de protección IEC/EN IP54 Clase de protección IEC/EN III, Tensión extra baja de protección (PELV) Fabricante Belimo Modelo EP025R2+KBAC
EP025R6+BAC | Válvula de control caracterizada de 6 vías independiente de la presión (EPIV) Función de alivio de presión con capacidad de autolimpieza integrada Zona muerta constructiva para bloqueo seguro al conmutar de calefacción a refrigeración Con compensación de glicol Reducción de corriente en posición de reposo Interfaz NFC sin energía externa Interfaz NFC para puesta en marcha, configuración y mantenimiento con Belimo Assistant App DN 25, PN 16 Rosca interna Rp 1" V'nom 3500 l/h Tensión nominal AC/DC 24 V Consumo de energía en funcionamiento 4.5 W Consumo energía en reposo 3.7 W Consumo de energía para dimensionado 8.5 VA proporcional, Con comunicación, híbrido Comunicación BACnet MS/TP, Modbus RTU, MP-Bus V'max ajustable 4.2...100 % del V'nom Accionamiento manual con pulsador, se puede bloquear Conexión eléctrica Cable 1 m PVC Grado de protección IEC/EN IP54 Clase de protección IEC/EN III, Tensión extra baja de protección (PELV) Fabricante Belimo Modelo EP025R6+BAC
EP025R6+BAC-HH1 | Válvula de control caracterizada de 6 vías independiente de la presión (EPIV) Función de alivio de presión con capacidad de autolimpieza integrada Zona muerta constructiva para bloqueo seguro al conmutar de calefacción a refrigeración Con compensación de glicol Reducción de corriente en posición de reposo Interfaz NFC sin energía externa Interfaz NFC para puesta en marcha, configuración y mantenimiento con Belimo Assistant App DN 25, PN 16 Rosca interna Rp 1" V'nom 3500 l/h Tensión nominal AC/DC 24 V Consumo de energía en funcionamiento 5.3 W Consumo energía en reposo 4.5 W Consumo de energía para dimensionado 10.1 VA proporcional, Con comunicación, híbrido Comunicación BACnet MS/TP, Modbus RTU, MP-Bus V'max ajustable 4.2...100 % del V'nom Accionamiento manual con pulsador, se puede bloquear Conexión eléctrica Cable 1 m PVC Grado de protección IEC/EN IP54 Clase de protección IEC/EN III, Tensión extra baja de protección (PELV) Fabricante Belimo Modelo EP025R6+BAC-HH1
EP025R6+BAC-HH2 | Válvula de control caracterizada de 6 vías independiente de la presión (EPIV) Función de alivio de presión con capacidad de autolimpieza integrada Zona muerta constructiva para bloqueo seguro al conmutar de calefacción a refrigeración Con compensación de glicol Reducción de corriente en posición de reposo Interfaz NFC sin energía externa Interfaz NFC para puesta en marcha, configuración y mantenimiento con Belimo Assistant App DN 25, PN 16 Rosca interna Rp 1" V'nom 3500 l/h Tensión nominal AC/DC 24 V Consumo de energía en funcionamiento 5.3 W Consumo energía en reposo 4.5 W Consumo de energía para dimensionado 10.1 VA proporcional, Con comunicación, híbrido Comunicación BACnet MS/TP, Modbus RTU, MP-Bus V'max ajustable 4.2...100 % del V'nom Accionamiento manual con pulsador, se puede bloquear Conexión eléctrica Cable 1 m PVC Grado de protección IEC/EN IP54 Clase de protección IEC/EN III, Tensión extra baja de protección (PELV) Fabricante Belimo Modelo EP025R6+BAC-HH2
EP025R6+BAC-HHM | Válvula de control caracterizada de 6 vías independiente de la presión (EPIV) Función de alivio de presión con capacidad de autolimpieza integrada Zona muerta constructiva para bloqueo seguro al conmutar de calefacción a refrigeración Con compensación de glicol Reducción de corriente en posición de reposo Interfaz NFC sin energía externa Interfaz NFC para puesta en marcha, configuración y mantenimiento con Belimo Assistant App DN 25, PN 16 Rosca interna Rp 1" V'nom 3500 l/h Tensión nominal AC/DC 24 V Consumo de energía en funcionamiento 4.9 W Consumo energía en reposo 4.1 W Consumo de energía para dimensionado 9.3 VA proporcional, Con comunicación, híbrido Comunicación BACnet MS/TP, Modbus RTU, MP-Bus V'max ajustable 4.2...100 % del V'nom Accionamiento manual con pulsador, se puede bloquear Conexión eléctrica Cable 1 m PVC Grado de protección IEC/EN IP54 Clase de protección IEC/EN III, Tensión extra baja de protección (PELV) Fabricante Belimo Modelo EP025R6+BAC-HHM
EP032R2+BAC | Válvula de control caracterizada de 2 vías independiente de la presión (EPIV) Control del caudal operado mediante sensores Monitorización del glicol Reducción de corriente en posición de reposo Interfaz NFC sin energía externa Interfaz NFC para puesta en marcha, configuración y mantenimiento con Belimo Assistant App Cubierta de aislamiento incluida DN 32, PN 25 Rosca interna y externa Rp 1 1/4", G 1 1/2" V'nom 1.67 l/s Tensión nominal AC/DC 24 V Consumo de energía en funcionamiento 5 W Consumo energía en reposo 3.9 W Consumo de energía para dimensionado 7.5 VA proporcional, Con comunicación, híbrido Comunicación BACnet MS/TP, Modbus RTU, MP-Bus V'max ajustable 25...100 % del V'nom Accionamiento manual con pulsador, se puede bloquear Conexión eléctrica Cable 1 m PVC Grado de protección IEC/EN IP54 Clase de protección IEC/EN III, Tensión extra baja de protección (PELV) Fabricante Belimo Modelo EP032R2+BAC
EP032R2+KBAC | Válvula de control caracterizada de 2 vías independiente de la presión con función de seguridad (EPIV) Control del caudal operado mediante sensores Monitorización del glicol Reducción de corriente en posición de reposo Interfaz NFC sin energía externa Interfaz NFC para puesta en marcha, configuración y mantenimiento con Belimo Assistant App Cubierta de aislamiento incluida DN 32, PN 25 Rosca interna y externa Rp 1 1/4", G 1 1/2" V'nom 1.67 l/s Tensión nominal AC/DC 24 V Consumo de energía en funcionamiento 5 W Consumo energía en reposo 3.9 W Consumo de energía para dimensionado 7.5 VA proporcional, Con comunicación, híbrido Comunicación BACnet MS/TP, Modbus RTU, MP-Bus Tiempo de giro con función de seguridad 35 s / 90° V'max ajustable 25...100 % del V'nom Accionamiento manual con pulsador Conexión eléctrica Cable 1 m PVC Grado de protección IEC/EN IP54 Clase de protección IEC/EN III, Tensión extra baja de protección (PELV) Fabricante Belimo Modelo EP032R2+KBAC
EP040R2+BAC | Válvula de control caracterizada de 2 vías independiente de la presión (EPIV) Control del caudal operado mediante sensores Monitorización del glicol Reducción de corriente en posición de reposo Interfaz NFC sin energía externa Interfaz NFC para puesta en marcha, configuración y mantenimiento con Belimo Assistant App Cubierta de aislamiento incluida DN 40, PN 25 Rosca interna y externa Rp 1 1/2", G 2" V'nom 2.78 l/s Tensión nominal AC/DC 24 V Consumo de energía en funcionamiento 5 W Consumo energía en reposo 3.9 W Consumo de energía para dimensionado 7.5 VA proporcional, Con comunicación, híbrido Comunicación BACnet MS/TP, Modbus RTU, MP-Bus V'max ajustable 25...100 % del V'nom Accionamiento manual con pulsador, se puede bloquear Conexión eléctrica Cable 1 m PVC Grado de protección IEC/EN IP54 Clase de protección IEC/EN III, Tensión extra baja de protección (PELV) Fabricante Belimo Modelo EP040R2+BAC
EP040R2+KBAC | Válvula de control caracterizada de 2 vías independiente de la presión con función de seguridad (EPIV) Control del caudal operado mediante sensores Monitorización del glicol Reducción de corriente en posición de reposo Interfaz NFC sin energía externa Interfaz NFC para puesta en marcha, configuración y mantenimiento con Belimo Assistant App Cubierta de aislamiento incluida DN 40, PN 25 Rosca interna y externa Rp 1 1/2", G 2" V'nom 2.78 l/s Tensión nominal AC/DC 24 V Consumo de energía en funcionamiento 5 W Consumo energía en reposo 3.9 W Consumo de energía para dimensionado 7.5 VA proporcional, Con comunicación, híbrido Comunicación BACnet MS/TP, Modbus RTU, MP-Bus Tiempo de giro con función de seguridad 35 s / 90° V'max ajustable 25...100 % del V'nom Accionamiento manual con pulsador Conexión eléctrica Cable 1 m PVC Grado de protección IEC/EN IP54 Clase de protección IEC/EN III, Tensión extra baja de protección (PELV) Fabricante Belimo Modelo EP040R2+KBAC
EP050R2+BAC | Válvula de control caracterizada de 2 vías independiente de la presión (EPIV) Control del caudal operado mediante sensores Monitorización del glicol Reducción de corriente en posición de reposo Interfaz NFC sin energía externa Interfaz NFC para puesta en marcha, configuración y mantenimiento con Belimo Assistant App Cubierta de aislamiento incluida DN 50, PN 25 Rosca interna y externa Rp 2", G 2 1/2" V'nom 4.17 l/s Tensión nominal AC/DC 24 V Consumo de energía en funcionamiento 5 W Consumo energía en reposo 3.9 W Consumo de energía para dimensionado 7.5 VA proporcional, Con comunicación, híbrido Comunicación BACnet MS/TP, Modbus RTU, MP-Bus V'max ajustable 25...100 % del V'nom Accionamiento manual con pulsador, se puede bloquear Conexión eléctrica Cable 1 m PVC Grado de protección IEC/EN IP54 Clase de protección IEC/EN III, Tensión extra baja de protección (PELV) Fabricante Belimo Modelo EP050R2+BAC
EP050R2+KBAC | Válvula de control caracterizada de 2 vías independiente de la presión con función de seguridad (EPIV) Control del caudal operado mediante sensores Monitorización del glicol Reducción de corriente en posición de reposo Interfaz NFC sin energía externa Interfaz NFC para puesta en marcha, configuración y mantenimiento con Belimo Assistant App Cubierta de aislamiento incluida DN 50, PN 25 Rosca interna y externa Rp 2", G 2 1/2" V'nom 4.17 l/s Tensión nominal AC/DC 24 V Consumo de energía en funcionamiento 5 W Consumo energía en reposo 3.9 W Consumo de energía para dimensionado 7.5 VA proporcional, Con comunicación, híbrido Comunicación BACnet MS/TP, Modbus RTU, MP-Bus Tiempo de giro con función de seguridad 35 s / 90° V'max ajustable 25...100 % del V'nom Accionamiento manual con pulsador Conexión eléctrica Cable 1 m PVC Grado de protección IEC/EN IP54 Clase de protección IEC/EN III, Tensión extra baja de protección (PELV) Fabricante Belimo Modelo EP050R2+KBAC
EP065F+KMP | Válvula de control caracterizada de 2 vías independiente de la presión con función de seguridad (EPIV) Control del caudal operado mediante sensores Reducción de corriente en posición de reposo DN 65, PN 16 Bridas V'nom 8 l/s Tensión nominal AC/DC 24 V Consumo de energía en funcionamiento 10 W Consumo energía en reposo 5 W Consumo de energía para dimensionado 20 VA proporcional, Con comunicación Comunicación MP-Bus Tiempo de giro con función de seguridad 35 s / 90° V'max ajustable 30...100 % del V'nom Accionamiento manual con pulsador Conexión eléctrica Cable 1 m PVC Grado de protección IEC/EN IP54 Clase de protección IEC/EN III, Tensión extra-baja de seguridad (SELV) Fabricante Belimo Modelo EP065F+KMP
EP065F+MOD | Válvula de control caracterizada de 2 vías independiente de la presión (EPIV) Control del caudal operado mediante sensores Reducción de corriente en posición de reposo DN 65, PN 16 Bridas V'nom 8 l/s Tensión nominal AC/DC 24 V Consumo de energía en funcionamiento 6 W Consumo energía en reposo 4.5 W Consumo de energía para dimensionado 10 VA proporcional, Con comunicación, híbrido Comunicación BACnet MS/TP, Modbus RTU, MP-Bus V'max ajustable 30...100 % del V'nom Accionamiento manual con pulsador, se puede bloquear Conexión eléctrica Cable 1 m PVC Grado de protección IEC/EN IP54 Clase de protección IEC/EN III, Tensión extra-baja de seguridad (SELV) Fabricante Belimo Modelo EP065F+MOD
EP065F+MP | Válvula de control caracterizada de 2 vías independiente de la presión (EPIV) Control del caudal operado mediante sensores Reducción de corriente en posición de reposo DN 65, PN 16 Bridas V'nom 8 l/s Tensión nominal AC/DC 24 V Consumo de energía en funcionamiento 6 W Consumo energía en reposo 4.5 W Consumo de energía para dimensionado 10 VA proporcional, Con comunicación Comunicación MP-Bus V'max ajustable 30...100 % del V'nom Accionamiento manual con pulsador, se puede bloquear Conexión eléctrica Cable 1 m PVC Grado de protección IEC/EN IP54 Clase de protección IEC/EN III, Tensión extra-baja de seguridad (SELV) Fabricante Belimo Modelo EP065F+MP
EP080F+KMP | Válvula de control caracterizada de 2 vías independiente de la presión con función de seguridad (EPIV) Control del caudal operado mediante sensores Reducción de corriente en posición de reposo DN 80, PN 16 Bridas V'nom 11 l/s Tensión nominal AC/DC 24 V Consumo de energía en funcionamiento 10 W Consumo energía en reposo 5 W Consumo de energía para dimensionado 20 VA proporcional, Con comunicación Comunicación MP-Bus Tiempo de giro con función de seguridad 35 s / 90° V'max ajustable 30...100 % del V'nom Accionamiento manual con pulsador Conexión eléctrica Cable 1 m PVC Grado de protección IEC/EN IP54 Clase de protección IEC/EN III, Tensión extra-baja de seguridad (SELV) Fabricante Belimo Modelo EP080F+KMP
EP080F+MOD | Válvula de control caracterizada de 2 vías independiente de la presión (EPIV) Control del caudal operado mediante sensores Reducción de corriente en posición de reposo DN 80, PN 16 Bridas V'nom 11 l/s Tensión nominal AC/DC 24 V Consumo de energía en funcionamiento 6 W Consumo energía en reposo 4.5 W Consumo de energía para dimensionado 10 VA proporcional, Con comunicación, híbrido Comunicación BACnet MS/TP, Modbus RTU, MP-Bus V'max ajustable 30...100 % del V'nom Accionamiento manual con pulsador, se puede bloquear Conexión eléctrica Cable 1 m PVC Grado de protección IEC/EN IP54 Clase de protección IEC/EN III, Tensión extra-baja de seguridad (SELV) Fabricante Belimo Modelo EP080F+MOD
EP080F+MP | Válvula de control caracterizada de 2 vías independiente de la presión (EPIV) Control del caudal operado mediante sensores Reducción de corriente en posición de reposo DN 80, PN 16 Bridas V'nom 11 l/s Tensión nominal AC/DC 24 V Consumo de energía en funcionamiento 6 W Consumo energía en reposo 4.5 W Consumo de energía para dimensionado 10 VA proporcional, Con comunicación Comunicación MP-Bus V'max ajustable 30...100 % del V'nom Accionamiento manual con pulsador, se puede bloquear Conexión eléctrica Cable 1 m PVC Grado de protección IEC/EN IP54 Clase de protección IEC/EN III, Tensión extra-baja de seguridad (SELV) Fabricante Belimo Modelo EP080F+MP
EP100F+KMP | Válvula de control caracterizada de 2 vías independiente de la presión con función de seguridad (EPIV) Control del caudal operado mediante sensores Reducción de corriente en posición de reposo DN 100, PN 16 Bridas V'nom 20 l/s Tensión nominal AC/DC 24 V Consumo de energía en funcionamiento 13 W Consumo energía en reposo 7 W Consumo de energía para dimensionado 24 VA proporcional, Con comunicación Comunicación MP-Bus Tiempo de giro con función de seguridad 35 s / 90° V'max ajustable 30...100 % del V'nom Accionamiento manual con pulsador Conexión eléctrica Cable 1 m PVC Grado de protección IEC/EN IP54 Clase de protección IEC/EN III, Tensión extra-baja de seguridad (SELV) Fabricante Belimo Modelo EP100F+KMP
EP100F+MOD | Válvula de control caracterizada de 2 vías independiente de la presión (EPIV) Control del caudal operado mediante sensores Reducción de corriente en posición de reposo DN 100, PN 16 Bridas V'nom 20 l/s Tensión nominal AC/DC 24 V Consumo de energía en funcionamiento 9 W Consumo energía en reposo 6 W Consumo de energía para dimensionado 12 VA proporcional, Con comunicación, híbrido Comunicación BACnet MS/TP, Modbus RTU, MP-Bus V'max ajustable 30...100 % del V'nom Accionamiento manual con pulsador, se puede bloquear Conexión eléctrica Cable 1 m PVC Grado de protección IEC/EN IP54 Clase de protección IEC/EN III, Tensión extra-baja de seguridad (SELV) Fabricante Belimo Modelo EP100F+MOD
EP100F+MP | Válvula de control caracterizada de 2 vías independiente de la presión (EPIV) Control del caudal operado mediante sensores Reducción de corriente en posición de reposo DN 100, PN 16 Bridas V'nom 20 l/s Tensión nominal AC/DC 24 V Consumo de energía en funcionamiento 9 W Consumo energía en reposo 6 W Consumo de energía para dimensionado 12 VA proporcional, Con comunicación Comunicación MP-Bus V'max ajustable 30...100 % del V'nom Accionamiento manual con pulsador, se puede bloquear Conexión eléctrica Cable 1 m PVC Grado de protección IEC/EN IP54 Clase de protección IEC/EN III, Tensión extra-baja de seguridad (SELV) Fabricante Belimo Modelo EP100F+MP
EP125F+KMP | Válvula de control caracterizada de 2 vías independiente de la presión con función de seguridad (EPIV) Control del caudal operado mediante sensores Reducción de corriente en posición de reposo DN 125, PN 16 Bridas V'nom 31 l/s Tensión nominal AC/DC 24 V Consumo de energía en funcionamiento 13 W Consumo energía en reposo 7 W Consumo de energía para dimensionado 24 VA proporcional, Con comunicación Comunicación MP-Bus Tiempo de giro con función de seguridad 35 s / 90° V'max ajustable 30...100 % del V'nom Accionamiento manual con pulsador Conexión eléctrica Cable 1 m PVC Grado de protección IEC/EN IP54 Clase de protección IEC/EN III, Tensión extra-baja de seguridad (SELV) Fabricante Belimo Modelo EP125F+KMP
EP125F+MOD | Válvula de control caracterizada de 2 vías independiente de la presión (EPIV) Control del caudal operado mediante sensores Reducción de corriente en posición de reposo DN 125, PN 16 Bridas V'nom 31 l/s Tensión nominal AC/DC 24 V Consumo de energía en funcionamiento 9 W Consumo energía en reposo 6 W Consumo de energía para dimensionado 12 VA proporcional, Con comunicación, híbrido Comunicación BACnet MS/TP, Modbus RTU, MP-Bus V'max ajustable 30...100 % del V'nom Accionamiento manual con pulsador, se puede bloquear Conexión eléctrica Cable 1 m PVC Grado de protección IEC/EN IP54 Clase de protección IEC/EN III, Tensión extra-baja de seguridad (SELV) Fabricante Belimo Modelo EP125F+MOD
EP125F+MP | Válvula de control caracterizada de 2 vías independiente de la presión (EPIV) Control del caudal operado mediante sensores Reducción de corriente en posición de reposo DN 125, PN 16 Bridas V'nom 31 l/s Tensión nominal AC/DC 24 V Consumo de energía en funcionamiento 9 W Consumo energía en reposo 6 W Consumo de energía para dimensionado 12 VA proporcional, Con comunicación Comunicación MP-Bus V'max ajustable 30...100 % del V'nom Accionamiento manual con pulsador, se puede bloquear Conexión eléctrica Cable 1 m PVC Grado de protección IEC/EN IP54 Clase de protección IEC/EN III, Tensión extra-baja de seguridad (SELV) Fabricante Belimo Modelo EP125F+MP
EP150F+KMP | Válvula de control caracterizada de 2 vías independiente de la presión con función de seguridad (EPIV) Control del caudal operado mediante sensores Reducción de corriente en posición de reposo DN 150, PN 16 Bridas V'nom 45 l/s Tensión nominal AC/DC 24 V Consumo de energía en funcionamiento 13 W Consumo energía en reposo 7 W Consumo de energía para dimensionado 24 VA proporcional, Con comunicación Comunicación MP-Bus Tiempo de giro con función de seguridad 35 s / 90° V'max ajustable 30...100 % del V'nom Accionamiento manual con pulsador Conexión eléctrica Cable 1 m PVC Grado de protección IEC/EN IP54 Clase de protección IEC/EN III, Tensión extra-baja de seguridad (SELV) Fabricante Belimo Modelo EP150F+KMP
EP150F+MOD | Válvula de control caracterizada de 2 vías independiente de la presión (EPIV) Control del caudal operado mediante sensores Reducción de corriente en posición de reposo DN 150, PN 16 Bridas V'nom 45 l/s Tensión nominal AC/DC 24 V Consumo de energía en funcionamiento 9 W Consumo energía en reposo 6 W Consumo de energía para dimensionado 12 VA proporcional, Con comunicación, híbrido Comunicación BACnet MS/TP, Modbus RTU, MP-Bus V'max ajustable 30...100 % del V'nom Accionamiento manual con pulsador, se puede bloquear Conexión eléctrica Cable 1 m PVC Grado de protección IEC/EN IP54 Clase de protección IEC/EN III, Tensión extra-baja de seguridad (SELV) Fabricante Belimo Modelo EP150F+MOD
EP150F+MP | Válvula de control caracterizada de 2 vías independiente de la presión (EPIV) Control del caudal operado mediante sensores Reducción de corriente en posición de reposo DN 150, PN 16 Bridas V'nom 45 l/s Tensión nominal AC/DC 24 V Consumo de energía en funcionamiento 9 W Consumo energía en reposo 6 W Consumo de energía para dimensionado 12 VA proporcional, Con comunicación Comunicación MP-Bus V'max ajustable 30...100 % del V'nom Accionamiento manual con pulsador, se puede bloquear Conexión eléctrica Cable 1 m PVC Grado de protección IEC/EN IP54 Clase de protección IEC/EN III, Tensión extra-baja de seguridad (SELV) Fabricante Belimo Modelo EP150F+MP
EV015R2+BAC | Válvula de control caracterizada de 2 vías independiente de la presión (Energy Valve) Control de caudal, potencia o presión diferencial operado mediante sensores, función de monitorización de la potencia y de la energía Monitorización del glicol Reducción de corriente en posición de reposo Interfaz NFC sin energía externa Interfaz NFC para puesta en marcha, configuración y mantenimiento con Belimo Assistant App Gestor del Delta-T integrado Registro de datos durante 13 meses Cubierta de aislamiento incluida DN 15, PN 25 Rosca interna y externa Rp 1/2", G 3/4" V'nom 0.42 l/s Tensión nominal AC/DC 24 V Consumo de energía en funcionamiento 4 W Consumo energía en reposo 3.7 W Consumo de energía para dimensionado 6.5 VA proporcional, Con comunicación, híbrido Comunicación BACnet/IP, BACnet MS/TP, Modbus TCP, Modbus RTU, MP-Bus, Cloud V'max ajustable 25...100 % del V'nom Accionamiento manual con pulsador, se puede bloquear Conexión eléctrica Cable 1 m PVC Grado de protección IEC/EN IP54 Clase de protección IEC/EN III, Tensión extra baja de protección (PELV) Fabricante Belimo Modelo EV015R2+BAC
EV015R2+KBAC | Válvula de control caracterizada de 2 vías independiente de la presión con función de seguridad (Energy Valve) Control de caudal, potencia o presión diferencial operado mediante sensores, función de monitorización de la potencia y de la energía Monitorización del glicol Reducción de corriente en posición de reposo Interfaz NFC sin energía externa Interfaz NFC para puesta en marcha, configuración y mantenimiento con Belimo Assistant App Gestor del Delta-T integrado Registro de datos durante 13 meses Cubierta de aislamiento incluida DN 15, PN 25 Rosca interna y externa Rp 1/2", G 3/4" V'nom 0.42 l/s Tensión nominal AC/DC 24 V Consumo de energía en funcionamiento 15 W Consumo energía en reposo 6.5 W Consumo de energía para dimensionado 26 VA proporcional, Con comunicación, híbrido Comunicación BACnet/IP, BACnet MS/TP, Modbus TCP, Modbus RTU, MP-Bus, Cloud Tiempo de giro con función de seguridad 35 s / 90° V'max ajustable 25...100 % del V'nom Accionamiento manual con pulsador Conexión eléctrica Cable 1 m PVC Grado de protección IEC/EN IP54 Clase de protección IEC/EN III, Tensión extra baja de protección (PELV) Fabricante Belimo Modelo EV015R2+KBAC
EV015R2+MID | Válvula de control caracterizada de 2 vías independiente de la presión (Energy Valve) Certificación MID / EN 1434 Control de caudal, potencia o presión diferencial operado mediante sensores, función de monitorización de la potencia y de la energía Monitorización del glicol Reducción de corriente en posición de reposo Interfaz NFC sin energía externa Interfaz NFC para puesta en marcha, configuración y mantenimiento con Belimo Assistant App Gestor del Delta-T integrado Registro de datos durante 13 meses Cubierta de aislamiento incluida DN 15, PN 25 Rosca interna y externa Rp 1/2", G 3/4" V'nom 0.42 l/s Tensión nominal AC/DC 24 V Consumo de energía en funcionamiento 4 W Consumo energía en reposo 3.7 W Consumo de energía para dimensionado 6.5 VA proporcional, Con comunicación, híbrido Comunicación BACnet/IP, BACnet MS/TP, Modbus TCP, Modbus RTU, MP-Bus, Cloud V'max ajustable 25...100 % del V'nom Accionamiento manual con pulsador, se puede bloquear Conexión eléctrica Cable 1 m PVC Grado de protección IEC/EN IP54 Clase de protección IEC/EN III, Tensión extra baja de protección (PELV) Fabricante Belimo Modelo EV015R2+MID
EV015R3+BAC | Válvula de control caracterizada de 3 vías independiente de la presión (Energy Valve) Control de caudal o potencia operado mediante sensores, función de monitorización de la potencia y de la energía Monitorización del glicol Reducción de corriente en posición de reposo Interfaz NFC sin energía externa Interfaz NFC para puesta en marcha, configuración y mantenimiento con Belimo Assistant App Gestor del Delta-T integrado Registro de datos durante 13 meses DN 15, PN 25 Rosca interna y externa Rp 1/2", G 3/4" V'nom 0.42 l/s Tensión nominal AC/DC 24 V Consumo de energía en funcionamiento 4 W Consumo energía en reposo 3.7 W Consumo de energía para dimensionado 6.5 VA proporcional, Con comunicación, híbrido Comunicación BACnet/IP, BACnet MS/TP, Modbus TCP, Modbus RTU, MP-Bus, Cloud V'max ajustable 25...100 % del V'nom Accionamiento manual con pulsador, se puede bloquear Conexión eléctrica Cable 1 m PVC Grado de protección IEC/EN IP40 Clase de protección IEC/EN III, Tensión extra baja de protección (PELV) Fabricante Belimo Modelo EV015R3+BAC
EV020R2+BAC | Válvula de control caracterizada de 2 vías independiente de la presión (Energy Valve) Control de caudal, potencia o presión diferencial operado mediante sensores, función de monitorización de la potencia y de la energía Monitorización del glicol Reducción de corriente en posición de reposo Interfaz NFC sin energía externa Interfaz NFC para puesta en marcha, configuración y mantenimiento con Belimo Assistant App Gestor del Delta-T integrado Registro de datos durante 13 meses Cubierta de aislamiento incluida DN 20, PN 25 Rosca interna y externa Rp 3/4", G 1" V'nom 0.69 l/s Tensión nominal AC/DC 24 V Consumo de energía en funcionamiento 4 W Consumo energía en reposo 3.7 W Consumo de energía para dimensionado 6.5 VA proporcional, Con comunicación, híbrido Comunicación BACnet/IP, BACnet MS/TP, Modbus TCP, Modbus RTU, MP-Bus, Cloud V'max ajustable 25...100 % del V'nom Accionamiento manual con pulsador, se puede bloquear Conexión eléctrica Cable 1 m PVC Grado de protección IEC/EN IP54 Clase de protección IEC/EN III, Tensión extra baja de protección (PELV) Fabricante Belimo Modelo EV020R2+BAC
EV020R2+KBAC | Válvula de control caracterizada de 2 vías independiente de la presión con función de seguridad (Energy Valve) Control de caudal, potencia o presión diferencial operado mediante sensores, función de monitorización de la potencia y de la energía Monitorización del glicol Reducción de corriente en posición de reposo Interfaz NFC sin energía externa Interfaz NFC para puesta en marcha, configuración y mantenimiento con Belimo Assistant App Gestor del Delta-T integrado Registro de datos durante 13 meses Cubierta de aislamiento incluida DN 20, PN 25 Rosca interna y externa Rp 3/4", G 1" V'nom 0.69 l/s Tensión nominal AC/DC 24 V Consumo de energía en funcionamiento 15 W Consumo energía en reposo 6.5 W Consumo de energía para dimensionado 26 VA proporcional, Con comunicación, híbrido Comunicación BACnet/IP, BACnet MS/TP, Modbus TCP, Modbus RTU, MP-Bus, Cloud Tiempo de giro con función de seguridad 35 s / 90° V'max ajustable 25...100 % del V'nom Accionamiento manual con pulsador Conexión eléctrica Cable 1 m PVC Grado de protección IEC/EN IP54 Clase de protección IEC/EN III, Tensión extra baja de protección (PELV) Fabricante Belimo Modelo EV020R2+KBAC
EV020R2+MID | Válvula de control caracterizada de 2 vías independiente de la presión (Energy Valve) Certificación MID / EN 1434 Control de caudal, potencia o presión diferencial operado mediante sensores, función de monitorización de la potencia y de la energía Monitorización del glicol Reducción de corriente en posición de reposo Interfaz NFC sin energía externa Interfaz NFC para puesta en marcha, configuración y mantenimiento con Belimo Assistant App Gestor del Delta-T integrado Registro de datos durante 13 meses Cubierta de aislamiento incluida DN 20, PN 25 Rosca interna y externa Rp 3/4", G 1" V'nom 0.69 l/s Tensión nominal AC/DC 24 V Consumo de energía en funcionamiento 4 W Consumo energía en reposo 3.7 W Consumo de energía para dimensionado 6.5 VA proporcional, Con comunicación, híbrido Comunicación BACnet/IP, BACnet MS/TP, Modbus TCP, Modbus RTU, MP-Bus, Cloud V'max ajustable 25...100 % del V'nom Accionamiento manual con pulsador, se puede bloquear Conexión eléctrica Cable 1 m PVC Grado de protección IEC/EN IP54 Clase de protección IEC/EN III, Tensión extra baja de protección (PELV) Fabricante Belimo Modelo EV020R2+MID
EV020R3+BAC | Válvula de control caracterizada de 3 vías independiente de la presión (Energy Valve) Control de caudal o potencia operado mediante sensores, función de monitorización de la potencia y de la energía Monitorización del glicol Reducción de corriente en posición de reposo Interfaz NFC sin energía externa Interfaz NFC para puesta en marcha, configuración y mantenimiento con Belimo Assistant App Gestor del Delta-T integrado Registro de datos durante 13 meses DN 20, PN 25 Rosca interna y externa Rp 3/4", G 1" V'nom 0.69 l/s Tensión nominal AC/DC 24 V Consumo de energía en funcionamiento 4 W Consumo energía en reposo 3.7 W Consumo de energía para dimensionado 6.5 VA proporcional, Con comunicación, híbrido Comunicación BACnet/IP, BACnet MS/TP, Modbus TCP, Modbus RTU, MP-Bus, Cloud V'max ajustable 25...100 % del V'nom Accionamiento manual con pulsador, se puede bloquear Conexión eléctrica Cable 1 m PVC Grado de protección IEC/EN IP40 Clase de protección IEC/EN III, Tensión extra baja de protección (PELV) Fabricante Belimo Modelo EV020R3+BAC
EV025R2+BAC | Válvula de control caracterizada de 2 vías independiente de la presión (Energy Valve) Control de caudal, potencia o presión diferencial operado mediante sensores, función de monitorización de la potencia y de la energía Monitorización del glicol Reducción de corriente en posición de reposo Interfaz NFC sin energía externa Interfaz NFC para puesta en marcha, configuración y mantenimiento con Belimo Assistant App Gestor del Delta-T integrado Registro de datos durante 13 meses Cubierta de aislamiento incluida DN 25, PN 25 Rosca interna y externa Rp 1", G 1 1/4" V'nom 0.97 l/s Tensión nominal AC/DC 24 V Consumo de energía en funcionamiento 4 W Consumo energía en reposo 3.7 W Consumo de energía para dimensionado 6.5 VA proporcional, Con comunicación, híbrido Comunicación BACnet/IP, BACnet MS/TP, Modbus TCP, Modbus RTU, MP-Bus, Cloud V'max ajustable 25...100 % del V'nom Accionamiento manual con pulsador, se puede bloquear Conexión eléctrica Cable 1 m PVC Grado de protección IEC/EN IP54 Clase de protección IEC/EN III, Tensión extra baja de protección (PELV) Fabricante Belimo Modelo EV025R2+BAC
EV025R2+KBAC | Válvula de control caracterizada de 2 vías independiente de la presión con función de seguridad (Energy Valve) Control de caudal, potencia o presión diferencial operado mediante sensores, función de monitorización de la potencia y de la energía Monitorización del glicol Reducción de corriente en posición de reposo Interfaz NFC sin energía externa Interfaz NFC para puesta en marcha, configuración y mantenimiento con Belimo Assistant App Gestor del Delta-T integrado Registro de datos durante 13 meses Cubierta de aislamiento incluida DN 25, PN 25 Rosca interna y externa Rp 1", G 1 1/4" V'nom 0.97 l/s Tensión nominal AC/DC 24 V Consumo de energía en funcionamiento 15 W Consumo energía en reposo 6.5 W Consumo de energía para dimensionado 26 VA proporcional, Con comunicación, híbrido Comunicación BACnet/IP, BACnet MS/TP, Modbus TCP, Modbus RTU, MP-Bus, Cloud Tiempo de giro con función de seguridad 35 s / 90° V'max ajustable 25...100 % del V'nom Accionamiento manual con pulsador Conexión eléctrica Cable 1 m PVC Grado de protección IEC/EN IP54 Clase de protección IEC/EN III, Tensión extra baja de protección (PELV) Fabricante Belimo Modelo EV025R2+KBAC
EV025R2+MID | Válvula de control caracterizada de 2 vías independiente de la presión (Energy Valve) Certificación MID / EN 1434 Control de caudal, potencia o presión diferencial operado mediante sensores, función de monitorización de la potencia y de la energía Monitorización del glicol Reducción de corriente en posición de reposo Interfaz NFC sin energía externa Interfaz NFC para puesta en marcha, configuración y mantenimiento con Belimo Assistant App Gestor del Delta-T integrado Registro de datos durante 13 meses Cubierta de aislamiento incluida DN 25, PN 25 Rosca interna y externa Rp 1", G 1 1/4" V'nom 0.97 l/s Tensión nominal AC/DC 24 V Consumo de energía en funcionamiento 4 W Consumo energía en reposo 3.7 W Consumo de energía para dimensionado 6.5 VA proporcional, Con comunicación, híbrido Comunicación BACnet/IP, BACnet MS/TP, Modbus TCP, Modbus RTU, MP-Bus, Cloud V'max ajustable 25...100 % del V'nom Accionamiento manual con pulsador, se puede bloquear Conexión eléctrica Cable 1 m PVC Grado de protección IEC/EN IP54 Clase de protección IEC/EN III, Tensión extra baja de protección (PELV) Fabricante Belimo Modelo EV025R2+MID
EV025R3+BAC | Válvula de control caracterizada de 3 vías independiente de la presión (Energy Valve) Control de caudal o potencia operado mediante sensores, función de monitorización de la potencia y de la energía Monitorización del glicol Reducción de corriente en posición de reposo Interfaz NFC sin energía externa Interfaz NFC para puesta en marcha, configuración y mantenimiento con Belimo Assistant App Gestor del Delta-T integrado Registro de datos durante 13 meses DN 25, PN 25 Rosca interna y externa Rp 1", G 1 1/4" V'nom 0.97 l/s Tensión nominal AC/DC 24 V Consumo de energía en funcionamiento 4 W Consumo energía en reposo 3.7 W Consumo de energía para dimensionado 6.5 VA proporcional, Con comunicación, híbrido Comunicación BACnet/IP, BACnet MS/TP, Modbus TCP, Modbus RTU, MP-Bus, Cloud V'max ajustable 25...100 % del V'nom Accionamiento manual con pulsador, se puede bloquear Conexión eléctrica Cable 1 m PVC Grado de protección IEC/EN IP40 Clase de protección IEC/EN III, Tensión extra baja de protección (PELV) Fabricante Belimo Modelo EV025R3+BAC
EV032R2+BAC | Válvula de control caracterizada de 2 vías independiente de la presión (Energy Valve) Control de caudal, potencia o presión diferencial operado mediante sensores, función de monitorización de la potencia y de la energía Monitorización del glicol Reducción de corriente en posición de reposo Interfaz NFC sin energía externa Interfaz NFC para puesta en marcha, configuración y mantenimiento con Belimo Assistant App Gestor del Delta-T integrado Registro de datos durante 13 meses Cubierta de aislamiento incluida DN 32, PN 25 Rosca interna y externa Rp 1 1/4", G 1 1/2" V'nom 1.67 l/s Tensión nominal AC/DC 24 V Consumo de energía en funcionamiento 5 W Consumo energía en reposo 3.9 W Consumo de energía para dimensionado 7.5 VA proporcional, Con comunicación, híbrido Comunicación BACnet/IP, BACnet MS/TP, Modbus TCP, Modbus RTU, MP-Bus, Cloud V'max ajustable 25...100 % del V'nom Accionamiento manual con pulsador, se puede bloquear Conexión eléctrica Cable 1 m PVC Grado de protección IEC/EN IP54 Clase de protección IEC/EN III, Tensión extra baja de protección (PELV) Fabricante Belimo Modelo EV032R2+BAC
EV032R2+KBAC | Válvula de control caracterizada de 2 vías independiente de la presión con función de seguridad (Energy Valve) Control de caudal, potencia o presión diferencial operado mediante sensores, función de monitorización de la potencia y de la energía Monitorización del glicol Reducción de corriente en posición de reposo Interfaz NFC sin energía externa Interfaz NFC para puesta en marcha, configuración y mantenimiento con Belimo Assistant App Gestor del Delta-T integrado Registro de datos durante 13 meses Cubierta de aislamiento incluida DN 32, PN 25 Rosca interna y externa Rp 1 1/4", G 1 1/2" V'nom 1.67 l/s Tensión nominal AC/DC 24 V Consumo de energía en funcionamiento 15 W Consumo energía en reposo 6.5 W Consumo de energía para dimensionado 26 VA proporcional, Con comunicación, híbrido Comunicación BACnet/IP, BACnet MS/TP, Modbus TCP, Modbus RTU, MP-Bus, Cloud Tiempo de giro con función de seguridad 35 s / 90° V'max ajustable 25...100 % del V'nom Accionamiento manual con pulsador Conexión eléctrica Cable 1 m PVC Grado de protección IEC/EN IP54 Clase de protección IEC/EN III, Tensión extra baja de protección (PELV) Fabricante Belimo Modelo EV032R2+KBAC
EV032R2+MID | Válvula de control caracterizada de 2 vías independiente de la presión (Energy Valve) Certificación MID / EN 1434 Control de caudal, potencia o presión diferencial operado mediante sensores, función de monitorización de la potencia y de la energía Monitorización del glicol Reducción de corriente en posición de reposo Interfaz NFC sin energía externa Interfaz NFC para puesta en marcha, configuración y mantenimiento con Belimo Assistant App Gestor del Delta-T integrado Registro de datos durante 13 meses Cubierta de aislamiento incluida DN 32, PN 25 Rosca interna y externa Rp 1 1/4", G 1 1/2" V'nom 1.67 l/s Tensión nominal AC/DC 24 V Consumo de energía en funcionamiento 5 W Consumo energía en reposo 3.9 W Consumo de energía para dimensionado 7.5 VA proporcional, Con comunicación, híbrido Comunicación BACnet/IP, BACnet MS/TP, Modbus TCP, Modbus RTU, MP-Bus, Cloud V'max ajustable 25...100 % del V'nom Accionamiento manual con pulsador, se puede bloquear Conexión eléctrica Cable 1 m PVC Grado de protección IEC/EN IP54 Clase de protección IEC/EN III, Tensión extra baja de protección (PELV) Fabricante Belimo Modelo EV032R2+MID
EV032R3+BAC | Válvula de control caracterizada de 3 vías independiente de la presión (Energy Valve) Control de caudal o potencia operado mediante sensores, función de monitorización de la potencia y de la energía Monitorización del glicol Reducción de corriente en posición de reposo Interfaz NFC sin energía externa Interfaz NFC para puesta en marcha, configuración y mantenimiento con Belimo Assistant App Gestor del Delta-T integrado Registro de datos durante 13 meses DN 32, PN 25 Rosca interna y externa Rp 1 1/4", G 1 1/2" V'nom 1.67 l/s Tensión nominal AC/DC 24 V Consumo de energía en funcionamiento 5 W Consumo energía en reposo 3.9 W Consumo de energía para dimensionado 7.5 VA proporcional, Con comunicación, híbrido Comunicación BACnet/IP, BACnet MS/TP, Modbus TCP, Modbus RTU, MP-Bus, Cloud V'max ajustable 25...100 % del V'nom Accionamiento manual con pulsador, se puede bloquear Conexión eléctrica Cable 1 m PVC Grado de protección IEC/EN IP40 Clase de protección IEC/EN III, Tensión extra baja de protección (PELV) Fabricante Belimo Modelo EV032R3+BAC
EV040R2+BAC | Válvula de control caracterizada de 2 vías independiente de la presión (Energy Valve) Control de caudal, potencia o presión diferencial operado mediante sensores, función de monitorización de la potencia y de la energía Monitorización del glicol Reducción de corriente en posición de reposo Interfaz NFC sin energía externa Interfaz NFC para puesta en marcha, configuración y mantenimiento con Belimo Assistant App Gestor del Delta-T integrado Registro de datos durante 13 meses Cubierta de aislamiento incluida DN 40, PN 25 Rosca interna y externa Rp 1 1/2", G 2" V'nom 2.78 l/s Tensión nominal AC/DC 24 V Consumo de energía en funcionamiento 5 W Consumo energía en reposo 3.9 W Consumo de energía para dimensionado 7.5 VA proporcional, Con comunicación, híbrido Comunicación BACnet/IP, BACnet MS/TP, Modbus TCP, Modbus RTU, MP-Bus, Cloud V'max ajustable 25...100 % del V'nom Accionamiento manual con pulsador, se puede bloquear Conexión eléctrica Cable 1 m PVC Grado de protección IEC/EN IP54 Clase de protección IEC/EN III, Tensión extra baja de protección (PELV) Fabricante Belimo Modelo EV040R2+BAC
EV040R2+KBAC | Válvula de control caracterizada de 2 vías independiente de la presión con función de seguridad (Energy Valve) Control de caudal, potencia o presión diferencial operado mediante sensores, función de monitorización de la potencia y de la energía Monitorización del glicol Reducción de corriente en posición de reposo Interfaz NFC sin energía externa Interfaz NFC para puesta en marcha, configuración y mantenimiento con Belimo Assistant App Gestor del Delta-T integrado Registro de datos durante 13 meses Cubierta de aislamiento incluida DN 40, PN 25 Rosca interna y externa Rp 1 1/2", G 2" V'nom 2.78 l/s Tensión nominal AC/DC 24 V Consumo de energía en funcionamiento 15 W Consumo energía en reposo 6.5 W Consumo de energía para dimensionado 26 VA proporcional, Con comunicación, híbrido Comunicación BACnet/IP, BACnet MS/TP, Modbus TCP, Modbus RTU, MP-Bus, Cloud Tiempo de giro con función de seguridad 35 s / 90° V'max ajustable 25...100 % del V'nom Accionamiento manual con pulsador Conexión eléctrica Cable 1 m PVC Grado de protección IEC/EN IP54 Clase de protección IEC/EN III, Tensión extra baja de protección (PELV) Fabricante Belimo Modelo EV040R2+KBAC
EV040R2+MID | Válvula de control caracterizada de 2 vías independiente de la presión (Energy Valve) Certificación MID / EN 1434 Control de caudal, potencia o presión diferencial operado mediante sensores, función de monitorización de la potencia y de la energía Monitorización del glicol Reducción de corriente en posición de reposo Interfaz NFC sin energía externa Interfaz NFC para puesta en marcha, configuración y mantenimiento con Belimo Assistant App Gestor del Delta-T integrado Registro de datos durante 13 meses Cubierta de aislamiento incluida DN 40, PN 25 Rosca interna y externa Rp 1 1/2", G 2" V'nom 2.78 l/s Tensión nominal AC/DC 24 V Consumo de energía en funcionamiento 5 W Consumo energía en reposo 3.9 W Consumo de energía para dimensionado 7.5 VA proporcional, Con comunicación, híbrido Comunicación BACnet/IP, BACnet MS/TP, Modbus TCP, Modbus RTU, MP-Bus, Cloud V'max ajustable 25...100 % del V'nom Accionamiento manual con pulsador, se puede bloquear Conexión eléctrica Cable 1 m PVC Grado de protección IEC/EN IP54 Clase de protección IEC/EN III, Tensión extra baja de protección (PELV) Fabricante Belimo Modelo EV040R2+MID
EV040R3+BAC | Válvula de control caracterizada de 3 vías independiente de la presión (Energy Valve) Control de caudal o potencia operado mediante sensores, función de monitorización de la potencia y de la energía Monitorización del glicol Reducción de corriente en posición de reposo Interfaz NFC sin energía externa Interfaz NFC para puesta en marcha, configuración y mantenimiento con Belimo Assistant App Gestor del Delta-T integrado Registro de datos durante 13 meses DN 40, PN 25 Rosca interna y externa Rp 1 1/2", G 2" V'nom 2.78 l/s Tensión nominal AC/DC 24 V Consumo de energía en funcionamiento 5 W Consumo energía en reposo 3.9 W Consumo de energía para dimensionado 7.5 VA proporcional, Con comunicación, híbrido Comunicación BACnet/IP, BACnet MS/TP, Modbus TCP, Modbus RTU, MP-Bus, Cloud V'max ajustable 25...100 % del V'nom Accionamiento manual con pulsador, se puede bloquear Conexión eléctrica Cable 1 m PVC Grado de protección IEC/EN IP40 Clase de protección IEC/EN III, Tensión extra baja de protección (PELV) Fabricante Belimo Modelo EV040R3+BAC
EV050R2+BAC | Válvula de control caracterizada de 2 vías independiente de la presión (Energy Valve) Control de caudal, potencia o presión diferencial operado mediante sensores, función de monitorización de la potencia y de la energía Monitorización del glicol Reducción de corriente en posición de reposo Interfaz NFC sin energía externa Interfaz NFC para puesta en marcha, configuración y mantenimiento con Belimo Assistant App Gestor del Delta-T integrado Registro de datos durante 13 meses Cubierta de aislamiento incluida DN 50, PN 25 Rosca interna y externa Rp 2", G 2 1/2" V'nom 4.17 l/s Tensión nominal AC/DC 24 V Consumo de energía en funcionamiento 5 W Consumo energía en reposo 3.9 W Consumo de energía para dimensionado 7.5 VA proporcional, Con comunicación, híbrido Comunicación BACnet/IP, BACnet MS/TP, Modbus TCP, Modbus RTU, MP-Bus, Cloud V'max ajustable 25...100 % del V'nom Accionamiento manual con pulsador, se puede bloquear Conexión eléctrica Cable 1 m PVC Grado de protección IEC/EN IP54 Clase de protección IEC/EN III, Tensión extra baja de protección (PELV) Fabricante Belimo Modelo EV050R2+BAC
EV050R2+KBAC | Válvula de control caracterizada de 2 vías independiente de la presión con función de seguridad (Energy Valve) Control de caudal, potencia o presión diferencial operado mediante sensores, función de monitorización de la potencia y de la energía Monitorización del glicol Reducción de corriente en posición de reposo Interfaz NFC sin energía externa Interfaz NFC para puesta en marcha, configuración y mantenimiento con Belimo Assistant App Gestor del Delta-T integrado Registro de datos durante 13 meses Cubierta de aislamiento incluida DN 50, PN 25 Rosca interna y externa Rp 2", G 2 1/2" V'nom 4.17 l/s Tensión nominal AC/DC 24 V Consumo de energía en funcionamiento 15 W Consumo energía en reposo 6.5 W Consumo de energía para dimensionado 26 VA proporcional, Con comunicación, híbrido Comunicación BACnet/IP, BACnet MS/TP, Modbus TCP, Modbus RTU, MP-Bus, Cloud Tiempo de giro con función de seguridad 35 s / 90° V'max ajustable 25...100 % del V'nom Accionamiento manual con pulsador Conexión eléctrica Cable 1 m PVC Grado de protección IEC/EN IP54 Clase de protección IEC/EN III, Tensión extra baja de protección (PELV) Fabricante Belimo Modelo EV050R2+KBAC
EV050R2+MID | Válvula de control caracterizada de 2 vías independiente de la presión (Energy Valve) Certificación MID / EN 1434 Control de caudal, potencia o presión diferencial operado mediante sensores, función de monitorización de la potencia y de la energía Monitorización del glicol Reducción de corriente en posición de reposo Interfaz NFC sin energía externa Interfaz NFC para puesta en marcha, configuración y mantenimiento con Belimo Assistant App Gestor del Delta-T integrado Registro de datos durante 13 meses Cubierta de aislamiento incluida DN 50, PN 25 Rosca interna y externa Rp 2", G 2 1/2" V'nom 4.17 l/s Tensión nominal AC/DC 24 V Consumo de energía en funcionamiento 5 W Consumo energía en reposo 3.9 W Consumo de energía para dimensionado 7.5 VA proporcional, Con comunicación, híbrido Comunicación BACnet/IP, BACnet MS/TP, Modbus TCP, Modbus RTU, MP-Bus, Cloud V'max ajustable 25...100 % del V'nom Accionamiento manual con pulsador, se puede bloquear Conexión eléctrica Cable 1 m PVC Grado de protección IEC/EN IP54 Clase de protección IEC/EN III, Tensión extra baja de protección (PELV) Fabricante Belimo Modelo EV050R2+MID
EV050R3+BAC | Válvula de control caracterizada de 3 vías independiente de la presión (Energy Valve) Control de caudal o potencia operado mediante sensores, función de monitorización de la potencia y de la energía Monitorización del glicol Reducción de corriente en posición de reposo Interfaz NFC sin energía externa Interfaz NFC para puesta en marcha, configuración y mantenimiento con Belimo Assistant App Gestor del Delta-T integrado Registro de datos durante 13 meses DN 50, PN 25 Rosca interna y externa Rp 2", G 2 1/2" V'nom 4.17 l/s Tensión nominal AC/DC 24 V Consumo de energía en funcionamiento 5 W Consumo energía en reposo 3.9 W Consumo de energía para dimensionado 7.5 VA proporcional, Con comunicación, híbrido Comunicación BACnet/IP, BACnet MS/TP, Modbus TCP, Modbus RTU, MP-Bus, Cloud V'max ajustable 25...100 % del V'nom Accionamiento manual con pulsador, se puede bloquear Conexión eléctrica Cable 1 m PVC Grado de protección IEC/EN IP40 Clase de protección IEC/EN III, Tensión extra baja de protección (PELV) Fabricante Belimo Modelo EV050R3+BAC
EV065F+BAC | Válvula de control caracterizada de 2 vías independiente de la presión (Energy Valve) Control de caudal o potencia operado mediante sensores, función de monitorización de la potencia y de la energía Monitorización del glicol Reducción de corriente en posición de reposo Gestor del Delta-T integrado Registro de datos durante 13 meses DN 65, PN 16 Bridas V'nom 8 l/s Tensión nominal AC/DC 24 V Consumo de energía en funcionamiento 7 W Consumo energía en reposo 5 W Consumo de energía para dimensionado 6 VA proporcional, Con comunicación, híbrido, Nube Comunicación BACnet/IP, BACnet MS/TP, Modbus TCP, Modbus RTU, MP-Bus, Cloud V'max ajustable 30...100 % del V'nom Accionamiento manual con pulsador, se puede bloquear Conexión eléctrica Cable 1 m PVC Grado de protección IEC/EN IP40 Clase de protección IEC/EN III, Tensión extra-baja de seguridad (SELV) Fabricante Belimo Modelo EV065F+BAC
EV065F+KBAC | Válvula de control caracterizada de 2 vías independiente de la presión con función de seguridad (Energy Valve) Control de caudal o potencia operado mediante sensores, función de monitorización de la potencia y de la energía Monitorización del glicol Reducción de corriente en posición de reposo Gestor del Delta-T integrado Registro de datos durante 13 meses DN 65, PN 16 Bridas V'nom 8 l/s Tensión nominal AC/DC 24 V Consumo de energía en funcionamiento 15.5 W Consumo energía en reposo 6.5 W Consumo de energía para dimensionado 26 VA proporcional, Con comunicación, híbrido, Nube Comunicación BACnet/IP, BACnet MS/TP, Modbus TCP, Modbus RTU, MP-Bus, Cloud Tiempo de giro con función de seguridad 35 s / 90° V'max ajustable 30...100 % del V'nom Accionamiento manual con pulsador Conexión eléctrica Cable 1 m PVC Grado de protección IEC/EN IP40 Clase de protección IEC/EN III, Tensión extra-baja de seguridad (SELV) Fabricante Belimo Modelo EV065F+KBAC
EV080F+BAC | Válvula de control caracterizada de 2 vías independiente de la presión (Energy Valve) Control de caudal o potencia operado mediante sensores, función de monitorización de la potencia y de la energía Monitorización del glicol Reducción de corriente en posición de reposo Gestor del Delta-T integrado Registro de datos durante 13 meses DN 80, PN 16 Bridas V'nom 11 l/s Tensión nominal AC/DC 24 V Consumo de energía en funcionamiento 7 W Consumo energía en reposo 5 W Consumo de energía para dimensionado 6 VA proporcional, Con comunicación, híbrido, Nube Comunicación BACnet/IP, BACnet MS/TP, Modbus TCP, Modbus RTU, MP-Bus, Cloud V'max ajustable 30...100 % del V'nom Accionamiento manual con pulsador, se puede bloquear Conexión eléctrica Cable 1 m PVC Grado de protección IEC/EN IP40 Clase de protección IEC/EN III, Tensión extra-baja de seguridad (SELV) Fabricante Belimo Modelo EV080F+BAC
EV080F+KBAC | Válvula de control caracterizada de 2 vías independiente de la presión con función de seguridad (Energy Valve) Control de caudal o potencia operado mediante sensores, función de monitorización de la potencia y de la energía Monitorización del glicol Reducción de corriente en posición de reposo Gestor del Delta-T integrado Registro de datos durante 13 meses DN 80, PN 16 Bridas V'nom 11 l/s Tensión nominal AC/DC 24 V Consumo de energía en funcionamiento 15.5 W Consumo energía en reposo 6.5 W Consumo de energía para dimensionado 26 VA proporcional, Con comunicación, híbrido, Nube Comunicación BACnet/IP, BACnet MS/TP, Modbus TCP, Modbus RTU, MP-Bus, Cloud Tiempo de giro con función de seguridad 35 s / 90° V'max ajustable 30...100 % del V'nom Accionamiento manual con pulsador Conexión eléctrica Cable 1 m PVC Grado de protección IEC/EN IP40 Clase de protección IEC/EN III, Tensión extra-baja de seguridad (SELV) Fabricante Belimo Modelo EV080F+KBAC
EV100F+BAC | Válvula de control caracterizada de 2 vías independiente de la presión (Energy Valve) Control de caudal o potencia operado mediante sensores, función de monitorización de la potencia y de la energía Monitorización del glicol Reducción de corriente en posición de reposo Gestor del Delta-T integrado Registro de datos durante 13 meses DN 100, PN 16 Bridas V'nom 20 l/s Tensión nominal AC/DC 24 V Consumo de energía en funcionamiento 7 W Consumo energía en reposo 5 W Consumo de energía para dimensionado 11 VA proporcional, Con comunicación, híbrido, Nube Comunicación BACnet/IP, BACnet MS/TP, Modbus TCP, Modbus RTU, MP-Bus, Cloud V'max ajustable 30...100 % del V'nom Accionamiento manual con pulsador, se puede bloquear Conexión eléctrica Cable 1 m PVC Grado de protección IEC/EN IP40 Clase de protección IEC/EN III, Tensión extra-baja de seguridad (SELV) Fabricante Belimo Modelo EV100F+BAC
EV100F+KBAC | Válvula de control caracterizada de 2 vías independiente de la presión con función de seguridad (Energy Valve) Control de caudal o potencia operado mediante sensores, función de monitorización de la potencia y de la energía Monitorización del glicol Reducción de corriente en posición de reposo Gestor del Delta-T integrado Registro de datos durante 13 meses DN 100, PN 16 Bridas V'nom 20 l/s Tensión nominal AC/DC 24 V Consumo de energía en funcionamiento 16.5 W Consumo energía en reposo 6.5 W Consumo de energía para dimensionado 29 VA proporcional, Con comunicación, híbrido, Nube Comunicación BACnet/IP, BACnet MS/TP, Modbus TCP, Modbus RTU, MP-Bus, Cloud Tiempo de giro con función de seguridad 35 s / 90° V'max ajustable 30...100 % del V'nom Accionamiento manual con pulsador Conexión eléctrica Cable 1 m PVC Grado de protección IEC/EN IP40 Clase de protección IEC/EN III, Tensión extra-baja de seguridad (SELV) Fabricante Belimo Modelo EV100F+KBAC
EV125F+BAC | Válvula de control caracterizada de 2 vías independiente de la presión (Energy Valve) Control de caudal o potencia operado mediante sensores, función de monitorización de la potencia y de la energía Monitorización del glicol Reducción de corriente en posición de reposo Gestor del Delta-T integrado Registro de datos durante 13 meses DN 125, PN 16 Bridas V'nom 31 l/s Tensión nominal AC/DC 24 V Consumo de energía en funcionamiento 7 W Consumo energía en reposo 5 W Consumo de energía para dimensionado 11 VA proporcional, Con comunicación, híbrido, Nube Comunicación BACnet/IP, BACnet MS/TP, Modbus TCP, Modbus RTU, MP-Bus, Cloud V'max ajustable 30...100 % del V'nom Accionamiento manual con pulsador, se puede bloquear Conexión eléctrica Cable 1 m PVC Grado de protección IEC/EN IP40 Clase de protección IEC/EN III, Tensión extra-baja de seguridad (SELV) Fabricante Belimo Modelo EV125F+BAC
EV125F+KBAC | Válvula de control caracterizada de 2 vías independiente de la presión con función de seguridad (Energy Valve) Control de caudal o potencia operado mediante sensores, función de monitorización de la potencia y de la energía Monitorización del glicol Reducción de corriente en posición de reposo Gestor del Delta-T integrado Registro de datos durante 13 meses DN 125, PN 16 Bridas V'nom 31 l/s Tensión nominal AC/DC 24 V Consumo de energía en funcionamiento 16.5 W Consumo energía en reposo 6.5 W Consumo de energía para dimensionado 29 VA proporcional, Con comunicación, híbrido, Nube Comunicación BACnet/IP, BACnet MS/TP, Modbus TCP, Modbus RTU, MP-Bus, Cloud Tiempo de giro con función de seguridad 35 s / 90° V'max ajustable 30...100 % del V'nom Accionamiento manual con pulsador Conexión eléctrica Cable 1 m PVC Grado de protección IEC/EN IP40 Clase de protección IEC/EN III, Tensión extra-baja de seguridad (SELV) Fabricante Belimo Modelo EV125F+KBAC
EV150F+BAC | Válvula de control caracterizada de 2 vías independiente de la presión (Energy Valve) Control de caudal o potencia operado mediante sensores, función de monitorización de la potencia y de la energía Monitorización del glicol Reducción de corriente en posición de reposo Gestor del Delta-T integrado Registro de datos durante 13 meses DN 150, PN 16 Bridas V'nom 45 l/s Tensión nominal AC/DC 24 V Consumo de energía en funcionamiento 7 W Consumo energía en reposo 5 W Consumo de energía para dimensionado 11 VA proporcional, Con comunicación, híbrido, Nube Comunicación BACnet/IP, BACnet MS/TP, Modbus TCP, Modbus RTU, MP-Bus, Cloud V'max ajustable 30...100 % del V'nom Accionamiento manual con pulsador, se puede bloquear Conexión eléctrica Cable 1 m PVC Grado de protección IEC/EN IP40 Clase de protección IEC/EN III, Tensión extra-baja de seguridad (SELV) Fabricante Belimo Modelo EV150F+BAC
EV150F+KBAC | Válvula de control caracterizada de 2 vías independiente de la presión con función de seguridad (Energy Valve) Control de caudal o potencia operado mediante sensores, función de monitorización de la potencia y de la energía Monitorización del glicol Reducción de corriente en posición de reposo Gestor del Delta-T integrado Registro de datos durante 13 meses DN 150, PN 16 Bridas V'nom 45 l/s Tensión nominal AC/DC 24 V Consumo de energía en funcionamiento 16.5 W Consumo energía en reposo 6.5 W Consumo de energía para dimensionado 29 VA proporcional, Con comunicación, híbrido, Nube Comunicación BACnet/IP, BACnet MS/TP, Modbus TCP, Modbus RTU, MP-Bus, Cloud Tiempo de giro con función de seguridad 35 s / 90° V'max ajustable 30...100 % del V'nom Accionamiento manual con pulsador Conexión eléctrica Cable 1 m PVC Grado de protección IEC/EN IP40 Clase de protección IEC/EN III, Tensión extra-baja de seguridad (SELV) Fabricante Belimo Modelo EV150F+KBAC
EV230A-RE | Actuador para válvulas de asiento electrónico para válvulas de asiento Reducción de corriente en posición de reposo Tiempo de giro constante e independiente de la carga Fuerza de actuación del motor 2500 N Tensión nominal AC 100...240 V Frecuencia nominal 50/60 Hz Consumo de energía en funcionamiento 5.5 W Consumo energía en reposo 1 W Consumo de energía para dimensionado 9.5 VA Control Todo-nada, 3 puntos Tiempo de giro del motor 150 s / 40 mm (188 s / 50 mm) Accionamiento manual con pulsador, se puede bloquear Conexión eléctrica Terminales Grado de protección IEC/EN IP54 Clase de protección IEC/EN II, aislamiento reforzado Fabricante Belimo Modelo EV230A-RE
EV230A-TPC | Actuador para válvulas de asiento electrónico para válvulas de asiento Reducción de corriente en posición de reposo Tiempo de giro constante e independiente de la carga Fuerza de actuación del motor 2500 N Tensión nominal AC 100...240 V Frecuencia nominal 50/60 Hz Consumo de energía en funcionamiento 5.5 W Consumo energía en reposo 1 W Consumo de energía para dimensionado 9.5 VA Control Todo-nada, 3 puntos Tiempo de giro del motor 150 s / 40 mm Accionamiento manual con pulsador, se puede bloquear Conexión eléctrica Terminales con cable 1 m PVC Grado de protección IEC/EN IP54 Clase de protección IEC/EN II, aislamiento reforzado Fabricante Belimo Modelo EV230A-TPC
EV24A-MOD | Actuador para válvulas de asiento electrónico con comunicación para válvulas de asiento Conversión de la señal de un sensor Reducción de corriente en posición de reposo Tiempo de giro constante e independiente de la carga Rango de ajuste adaptable Fuerza de actuación del motor 2500 N Tensión nominal AC/DC 24 V Frecuencia nominal 50/60 Hz Consumo de energía en funcionamiento 4 W Consumo energía en reposo 1.5 W Consumo de energía para dimensionado 6 VA Control proporcional, Con comunicación, híbrido Comunicación BACnet MS/TP, Modbus RTU, MP-Bus Tiempo de giro del motor 150 s / 40 mm Accionamiento manual con pulsador, se puede bloquear Conexión eléctrica Cable 1 m PVC Grado de protección IEC/EN IP54 Clase de protección IEC/EN III, Tensión extra-baja de seguridad (SELV) Fabricante Belimo Modelo EV24A-MOD
EV24A-MP-RE | Actuador para válvulas de asiento electrónico con comunicación para válvulas de asiento Conversión de la señal de un sensor Reducción de corriente en posición de reposo Tiempo de giro constante e independiente de la carga Rango de ajuste adaptable Fuerza de actuación del motor 2500 N Tensión nominal AC/DC 24 V Frecuencia nominal 50/60 Hz Consumo de energía en funcionamiento 4 W Consumo energía en reposo 1.5 W Consumo de energía para dimensionado 6 VA Control proporcional, Con comunicación Comunicación MP-Bus Tiempo de giro del motor 150 s / 40 mm (188 s / 50 mm) Margen de trabajo 2...10 V variable Señal de salida (posición) 2...10 V variable Accionamiento manual con pulsador, se puede bloquear Conexión eléctrica Terminales Grado de protección IEC/EN IP54 Clase de protección IEC/EN III, Tensión extra-baja de seguridad (SELV) Fabricante Belimo Modelo EV24A-MP-RE
EV24A-MP-TPC | Actuador para válvulas de asiento electrónico con comunicación para válvulas de asiento Conversión de la señal de un sensor Reducción de corriente en posición de reposo Tiempo de giro constante e independiente de la carga Rango de ajuste adaptable Fuerza de actuación del motor 2500 N Tensión nominal AC/DC 24 V Frecuencia nominal 50/60 Hz Consumo de energía en funcionamiento 4 W Consumo energía en reposo 1.5 W Consumo de energía para dimensionado 6 VA Control proporcional, Con comunicación Comunicación MP-Bus Tiempo de giro del motor 150 s / 40 mm Margen de trabajo 2...10 V variable Señal de salida (posición) 2...10 V variable Accionamiento manual con pulsador, se puede bloquear Conexión eléctrica Terminales con cable 1 m PVC Grado de protección IEC/EN IP54 Clase de protección IEC/EN III, Tensión extra-baja de seguridad (SELV) Fabricante Belimo Modelo EV24A-MP-TPC
EV24A-RE | Actuador para válvulas de asiento electrónico para válvulas de asiento Reducción de corriente en posición de reposo Tiempo de giro constante e independiente de la carga Fuerza de actuación del motor 2500 N Tensión nominal AC/DC 24 V Frecuencia nominal 50/60 Hz Consumo de energía en funcionamiento 2.5 W Consumo energía en reposo 0.5 W Consumo de energía para dimensionado 4.5 VA Control Todo-nada, 3 puntos Tiempo de giro del motor 150 s / 40 mm (188 s / 50 mm) Accionamiento manual con pulsador, se puede bloquear Conexión eléctrica Terminales Grado de protección IEC/EN IP54 Clase de protección IEC/EN III, Tensión extra-baja de seguridad (SELV) Fabricante Belimo Modelo EV24A-RE
EV24A-SR-TPC | Actuador para válvulas de asiento electrónico proporcional para válvulas de asiento Reducción de corriente en posición de reposo Tiempo de giro constante e independiente de la carga Rango de ajuste adaptable Fuerza de actuación del motor 2500 N Tensión nominal AC/DC 24 V Frecuencia nominal 50/60 Hz Consumo de energía en funcionamiento 4 W Consumo energía en reposo 1.5 W Consumo de energía para dimensionado 6 VA Control proporcional Tiempo de giro del motor 150 s / 40 mm Margen de trabajo 2...10 V Señal de salida (posición) 2...10 V Accionamiento manual con pulsador, se puede bloquear Conexión eléctrica Terminales con cable 1 m PVC Grado de protección IEC/EN IP54 Clase de protección IEC/EN III, Tensión extra-baja de seguridad (SELV) Fabricante Belimo Modelo EV24A-SR-TPC
EV24A-SZ-TPC | Actuador para válvulas de asiento electrónico proporcional para válvulas de asiento Reducción de corriente en posición de reposo Tiempo de giro constante e independiente de la carga Rango de ajuste adaptable Fuerza de actuación del motor 2500 N Tensión nominal AC/DC 24 V Frecuencia nominal 50/60 Hz Consumo de energía en funcionamiento 4 W Consumo energía en reposo 1.5 W Consumo de energía para dimensionado 6 VA Control proporcional Tiempo de giro del motor 150 s / 40 mm Margen de trabajo 0.5...10 V Señal de salida (posición) 0.5...10 V Accionamiento manual con pulsador, se puede bloquear Conexión eléctrica Terminales con cable 1 m PVC Grado de protección IEC/EN IP54 Clase de protección IEC/EN III, Tensión extra-baja de seguridad (SELV) Fabricante Belimo Modelo EV24A-SZ-TPC
EV24A-TPC | Actuador para válvulas de asiento electrónico para válvulas de asiento Reducción de corriente en posición de reposo Tiempo de giro constante e independiente de la carga Fuerza de actuación del motor 2500 N Tensión nominal AC/DC 24 V Frecuencia nominal 50/60 Hz Consumo de energía en funcionamiento 2.5 W Consumo energía en reposo 0.5 W Consumo de energía para dimensionado 4.5 VA Control Todo-nada, 3 puntos Tiempo de giro del motor 150 s / 40 mm Accionamiento manual con pulsador, se puede bloquear Conexión eléctrica Terminales con cable 1 m PVC Grado de protección IEC/EN IP54 Clase de protección IEC/EN III, Tensión extra-baja de seguridad (SELV) Fabricante Belimo Modelo EV24A-TPC
EVC24A-MF | Actuador para válvulas de asiento electrónico parametrizable para válvulas de asiento Reducción de corriente en posición de reposo Tiempo de giro constante e independiente de la carga Rango de ajuste adaptable Fuerza de actuación del motor 2500 N Tensión nominal AC/DC 24 V Frecuencia nominal 50/60 Hz Consumo de energía en funcionamiento 11 W Consumo energía en reposo 1.5 W Consumo de energía para dimensionado 18 VA Control proporcional ConfigurableShort MFT Tiempo de giro del motor 35 s / 40 mm Margen de trabajo 2...10 V variable Señal de salida (posición) 2...10 V variable Accionamiento manual con pulsador, se puede bloquear Conexión eléctrica Cable 1 m PVC Grado de protección IEC/EN IP54 Clase de protección IEC/EN III, Tensión extra-baja de seguridad (SELV) Fabricante Belimo Modelo EVC24A-MF
EVC24A-MF-RE | Actuador para válvulas de asiento electrónico parametrizable para válvulas de asiento Reducción de corriente en posición de reposo Tiempo de giro constante e independiente de la carga Rango de ajuste adaptable Fuerza de actuación del motor 2500 N Tensión nominal AC/DC 24 V Frecuencia nominal 50/60 Hz Consumo de energía en funcionamiento 11 W Consumo energía en reposo 1.5 W Consumo de energía para dimensionado 18 VA Control proporcional ConfigurableShort MFT Tiempo de giro del motor 35 s / 40 mm (44 s / 50 mm) Margen de trabajo 2...10 V variable Señal de salida (posición) 2...10 V variable Accionamiento manual con pulsador, se puede bloquear Conexión eléctrica Cable 1 m PVC Grado de protección IEC/EN IP54 Clase de protección IEC/EN III, Tensión extra-baja de seguridad (SELV) Fabricante Belimo Modelo EVC24A-MF-RE
EVC24A-SR | Actuador para válvulas de asiento electrónico proporcional para válvulas de asiento Reducción de corriente en posición de reposo Tiempo de giro constante e independiente de la carga Rango de ajuste adaptable Fuerza de actuación del motor 2500 N Tensión nominal AC/DC 24 V Frecuencia nominal 50/60 Hz Consumo de energía en funcionamiento 11 W Consumo energía en reposo 1.5 W Consumo de energía para dimensionado 18 VA Control proporcional Tiempo de giro del motor 35 s / 40 mm Margen de trabajo 2...10 V Señal de salida (posición) 2...10 V Accionamiento manual con pulsador, se puede bloquear Conexión eléctrica Cable 1 m PVC Grado de protección IEC/EN IP54 Clase de protección IEC/EN III, Tensión extra-baja de seguridad (SELV) Fabricante Belimo Modelo EVC24A-SR
EVC24A-SZ | Actuador para válvulas de asiento electrónico proporcional para válvulas de asiento Reducción de corriente en posición de reposo Tiempo de giro constante e independiente de la carga Rango de ajuste adaptable Fuerza de actuación del motor 2500 N Tensión nominal AC/DC 24 V Frecuencia nominal 50/60 Hz Consumo de energía en funcionamiento 11 W Consumo energía en reposo 1.5 W Consumo de energía para dimensionado 18 VA Control proporcional Tiempo de giro del motor 35 s / 40 mm Margen de trabajo 0.5...10 V Señal de salida (posición) 0.5...10 V Accionamiento manual con pulsador, se puede bloquear Conexión eléctrica Cable 1 m PVC Grado de protección IEC/EN IP54 Clase de protección IEC/EN III, Tensión extra-baja de seguridad (SELV) Fabricante Belimo Modelo EVC24A-SZ
EXT-AC-2X-1M-TUBE | Tubo para sonda de caudal de aire Juego de 2 uds. 1000 mm
EXT-AC-2X-T-PCS444 | Pieza en T para sonda de caudal de aire Juego de 2 uds.
EXT-AC-L200 | Sonda de caudal de aire 200 mm mín. 2 m/s
EXT-AC-L250 | Sonda de caudal de aire 250 mm mín. 2 m/s
EXT-AC-L300 | Sonda de caudal de aire 300 mm mín. 2 m/s
EXT-AC-L400 | Sonda de caudal de aire 400 mm mín. 2 m/s
EXT-AC-L500 | Sonda de caudal de aire 500 mm mín. 2 m/s
EXT-AC-L600 | Sonda de caudal de aire 600 mm mín. 2 m/s
EXT-AC-L700 | Sonda de caudal de aire 700 mm mín. 2 m/s
EXT-AC-R100 | Sonda de caudal de aire 100 mm mín. 2 m/s
EXT-AC-R125 | Sonda de caudal de aire 125 mm mín. 2 m/s
EXT-AC-R160 | Sonda de caudal de aire 160 mm mín. 2 m/s
EXT-AC-R200 | Sonda de caudal de aire 200 mm mín. 2 m/s
EXT-AC-R250 | Sonda de caudal de aire 250 mm mín. 2 m/s
EXT-AC-R315 | Sonda de caudal de aire 315 mm mín. 2 m/s
EXT-AC-R400 | Sonda de caudal de aire 400 mm mín. 2 m/s
EXT-AC-R500 | Sonda de caudal de aire 500 mm mín. 2 m/s
EXT-AC-R630 | Sonda de caudal de aire 630 mm mín. 2 m/s
EXT-EF-15A | Kit de accesorios MID sin pieza adaptadora DN 15 Latón niquelado
EXT-EF-15B | Kit de accesorios MID con pieza adaptadora DN 15 Latón niquelado
EXT-EF-15C | Kit de accesorios MID EV DN 15 Para conectar y cerrar una Energy Valve MID Latón niquelado
EXT-EF-15E | Kit de accesorios MID EV DN 15 Latón niquelado
EXT-EF-15G | Válvula todo/nada DN 15 Para conectar y cerrar una Energy Valve MID Latón niquelado
EXT-EF-20A | Kit de accesorios MID sin pieza adaptadora DN 20 Latón niquelado
EXT-EF-20B | Kit de accesorios MID con pieza adaptadora DN 20 Latón niquelado
EXT-EF-20C | Kit de accesorios MID EV DN 20 Para conectar y cerrar una Energy Valve MID Latón niquelado
EXT-EF-20E | Kit de accesorios MID EV DN 20 Latón niquelado
EXT-EF-20G | Válvula todo/nada DN 20 Para conectar y cerrar una Energy Valve MID Latón niquelado
EXT-EF-25A | Kit de accesorios MID sin pieza adaptadora DN 25 Latón niquelado
EXT-EF-25B | Kit de accesorios MID con pieza adaptadora DN 25 Latón niquelado
EXT-EF-25C | Kit de accesorios MID EV DN 25 Para conectar y cerrar una Energy Valve MID Latón niquelado
EXT-EF-25E | Kit de accesorios MID EV DN 25 Latón niquelado
EXT-EF-25G | Válvula todo/nada DN 25 Para conectar y cerrar una Energy Valve MID Latón niquelado
EXT-EF-32A | Kit de accesorios MID sin pieza adaptadora DN 32 Latón niquelado
EXT-EF-32B | Kit de accesorios MID con pieza adaptadora DN 32 Latón niquelado
EXT-EF-32C | Kit de accesorios MID EV DN 32 Para conectar y cerrar una Energy Valve MID Latón niquelado
EXT-EF-32E | Kit de accesorios MID EV DN 32 Latón niquelado
EXT-EF-32G | Válvula todo/nada DN 32 Para conectar y cerrar una Energy Valve MID Latón niquelado
EXT-EF-40A | Kit de accesorios MID sin pieza adaptadora DN 40 Latón niquelado
EXT-EF-40B | Kit de accesorios MID con pieza adaptadora DN 40 Latón niquelado
EXT-EF-40C | Kit de accesorios MID EV DN 40 Para conectar y cerrar una Energy Valve MID Latón niquelado
EXT-EF-40E | Kit de accesorios MID EV DN 40 Latón niquelado
EXT-EF-40G | Válvula todo/nada DN 40 Para conectar y cerrar una Energy Valve MID Latón niquelado
EXT-EF-50A | Kit de accesorios MID sin pieza adaptadora DN 50 Latón niquelado
EXT-EF-50B | Kit de accesorios MID con pieza adaptadora DN 50 Latón niquelado
EXT-EF-50C | Kit de accesorios MID EV DN 50 Para conectar y cerrar una Energy Valve MID Latón niquelado
EXT-EF-50E | Kit de accesorios MID EV DN 50 Latón niquelado
EXT-EF-50G | Válvula todo/nada DN 50 Para conectar y cerrar una Energy Valve MID Latón niquelado
EXT-H6100P-6500
EXT-H6100XP-6500
EXT-H6125P-8000
EXT-H6125XP-8000
EXT-H615P-125
EXT-H615P-200
EXT-H615XP-125
EXT-H615XP-200
EXT-H625P-315
EXT-H625P-400
EXT-H625XP-315
EXT-H625XP-400
EXT-H632P-650
EXT-H632XP-650
EXT-H640P-900
EXT-H640XP-900
EXT-H650P-1500
EXT-H650XP-1500
EXT-H665P-2500
EXT-H665XP-2500
EXT-H680P-3600
EXT-H680XP-3600
EXT-HL-15
EXT-HL-20
EXT-HL-25
EXT-J-00734645 | Limitador de temperatura de seguridad STB contacto Reinicio manual Señal de salida Contacto Capilar 1m Grado de protección IEC/EN IP54 Conexión eléctrica Bloque de terminales con muelle máx. 2,5 mm² Incl. correa de fijación 15...100 mm Fabricante Belimo Modelo EXT-J-00734645
EXT-J-00734647 | Limitador de temperatura de seguridad STB contacto Reinicio manual Señal de salida Contacto Capilar 1m Grado de protección IEC/EN IP54 Conexión eléctrica Bloque de terminales con muelle máx. 2,5 mm² Incl. correa de fijación 15...100 mm Fabricante Belimo Modelo EXT-J-00734647
EXT-MR-249184 | Cable de conexión 1.5 m para 22WP-../22WDP-.. Cable
EXT-MR-249185 | Cable de conexión 5 m para 22WP-../22WDP-.. Cable
EXT-MU-ZRAB-P0-10
EXT-MU-ZRAB230-24
EXT-OC-ZQ15-P | Cubierta de aislamiento para válvula C2..QP-.. 2 vías DN 15 sólo para aplicaciones sin condensación
EXT-OC-ZQ15-PT | Cubierta de aislamiento para válvula C2..QPT-.. 2 vías DN 15 sólo para aplicaciones sin condensación
EXT-OC-ZQ20-P | Cubierta de aislamiento para válvula C2..QP-.. 2 vías DN 20 sólo para aplicaciones sin condensación
EXT-OC-ZQ20-PT | Cubierta de aislamiento para válvula C2..QPT-.. 2 vías DN 20 sólo para aplicaciones sin condensación
EXT-OC-ZQ25-PT | Cubierta de aislamiento para válvula C2..QPT-.. 2 vías DN 25 sólo para aplicaciones sin condensación
EXT-OC-ZR-C215Q | Cubierta de aislamiento para válvula C2..Q-.. 2 vías DN 15 sólo para aplicaciones sin condensación
EXT-OC-ZR-C220Q-K | Cubierta de aislamiento para válvula C2..Q-.. 2 vías DN 20 sólo para aplicaciones sin condensación
EXT-OC-ZR-C225 | Cubierta de aislamiento para válvula C2..Q-.. 2 vías DN 25 sólo para aplicaciones sin condensación
EXT-OC-ZR-C3015 | Cubierta de aislamiento para válvula R3015-..-..-B1 6 vías DN 15 sólo para aplicaciones sin condensación
EXT-OC-ZR-C315Q-H | Cubierta de aislamiento para válvula C3..Q-.. 3 vías DN 15 sólo para aplicaciones sin condensación
EXT-OC-ZR-C320Q-J | Cubierta de aislamiento para válvula C3..Q-.. 3 vías DN 20 sólo para aplicaciones sin condensación
EXT-OC-ZR-C325 | Cubierta de aislamiento para válvula C3..Q-.. 3 vías DN 25 sólo para aplicaciones sin condensación
EXT-OC-ZR-C4Q | Cubierta de aislamiento para válvula C4..Q-.. 2 vías DN 15/20 sólo para aplicaciones sin condensación
EXT-OC-ZR-C5Q | Cubierta de aislamiento para válvula C5..Q-.. 3 vías DN 15/20 sólo para aplicaciones sin condensación
EXT-OC-ZR3015 | Cubierta de aislamiento para válvula R30..-..-..-B2 6 vías DN 15 sólo para aplicaciones sin condensación
EXT-OC-ZR3020 | Cubierta de aislamiento para válvula R30..-..-..-B2 6 vías DN 20 sólo para aplicaciones sin condensación
EXT-OC-ZR3025 | Cubierta de aislamiento para válvula R30..-..-..-B3 6 vías DN 25 sólo para aplicaciones sin condensación
EXT-OC-ZR415 | Cubierta de aislamiento para válvula R4.. 2 vías DN 15 sólo para aplicaciones sin condensación
EXT-OC-ZR420 | Cubierta de aislamiento para válvula R4.. 2 vías DN 20 sólo para aplicaciones sin condensación
EXT-OC-ZR425 | Cubierta de aislamiento para válvula R4.. 2 vías DN 25 sólo para aplicaciones sin condensación
EXT-OC-ZR432 | Cubierta de aislamiento para válvula R4.. 2 vías DN 32 sólo para aplicaciones sin condensación
EXT-OC-ZR440 | Cubierta de aislamiento para válvula R4.. 2 vías DN 40 sólo para aplicaciones sin condensación
EXT-OC-ZR450 | Cubierta de aislamiento para válvula R4.. 2 vías DN 50 sólo para aplicaciones sin condensación
EXT-OC-ZR515 | Cubierta de aislamiento para válvula R5.. 3 vías DN 15 sólo para aplicaciones sin condensación
EXT-OC-ZR520 | Cubierta de aislamiento para válvula R5.. 3 vías DN 20 sólo para aplicaciones sin condensación
EXT-OC-ZR525 | Cubierta de aislamiento para válvula R5.. 3 vías DN 25 sólo para aplicaciones sin condensación
EXT-OC-ZR532 | Cubierta de aislamiento para válvula R5.. 3 vías DN 32 sólo para aplicaciones sin condensación
EXT-OC-ZR540 | Cubierta de aislamiento para válvula R5.. 3 vías DN 40 sólo para aplicaciones sin condensación
EXT-OC-ZR550 | Cubierta de aislamiento para válvula R5.. 3 vías DN 50 sólo para aplicaciones sin condensación
EXT-OC-ZRN215 | Cubierta de aislamiento para válvula R2.. 2 vías DN 15 (Kvs ≤1.6) sólo para aplicaciones sin condensación
EXT-OC-ZRN215G | Cubierta de aislamiento para válvula R2.. 2 vías DN 15 (Kvs ≥2.5) sólo para aplicaciones sin condensación
EXT-OC-ZRN220 | Cubierta de aislamiento para válvula R2.. 2 vías DN 20 sólo para aplicaciones sin condensación
EXT-OC-ZRN225 | Cubierta de aislamiento para válvula R2.. 2 vías DN 25 sólo para aplicaciones sin condensación
EXT-OC-ZRN232 | Cubierta de aislamiento para válvula R2.. 2 vías DN 32 sólo para aplicaciones sin condensación
EXT-OC-ZRN240 | Cubierta de aislamiento para válvula R2.. 2 vías DN 40 sólo para aplicaciones sin condensación
EXT-OC-ZRN250 | Cubierta de aislamiento para válvula R2.. 2 vías DN 50 sólo para aplicaciones sin condensación
EXT-OC-ZRN315 | Cubierta de aislamiento para válvula R3.. 3 vías DN 15 (Kvs ≤1.6) sólo para aplicaciones sin condensación
EXT-OC-ZRN315G | Cubierta de aislamiento para válvula R3.. 3 vías DN 15 (Kvs ≥2.5) sólo para aplicaciones sin condensación
EXT-OC-ZRN320 | Cubierta de aislamiento para válvula R3.. 3 vías DN 20 sólo para aplicaciones sin condensación
EXT-OC-ZRN325 | Cubierta de aislamiento para válvula R3.. 3 vías DN 25 sólo para aplicaciones sin condensación
EXT-OC-ZRN332 | Cubierta de aislamiento para válvula R3.. 3 vías DN 32 sólo para aplicaciones sin condensación
EXT-OC-ZRN340 | Cubierta de aislamiento para válvula R3.. 3 vías DN 40 (Kvs ≤16 / 31) sólo para aplicaciones sin condensación
EXT-OC-ZRN340G | Cubierta de aislamiento para válvula R3.. 3 vías DN 40 (Kvs ≥25) sólo para aplicaciones sin condensación
EXT-OC-ZRN350 | Cubierta de aislamiento para válvula R3.. 3 vías DN 50 (Kvs ≤25 / 49) sólo para aplicaciones sin condensación
EXT-OC-ZRN350G | Cubierta de aislamiento para válvula R3.. 3 vías DN 50 (Kvs ≥40) sólo para aplicaciones sin condensación
EXT-SN-RBE05-S4-BE
EXT-SU-ZH4515M
EXT-SU-ZR4510M
EXT-SU-ZR4515M
EXT-SU-ZR4520M
EXT-SU-ZR4525M
EXT-SU-ZR4532M
EXT-SU-ZR4540M
EXT-SU-ZR4550M
EXT-SU-ZR4D15130F
EXT-SU-ZR4D20100F
EXT-SU-ZR4D20100G
EXT-SU-ZR4D20130F
EXT-SU-ZR4D20140F
EXT-SU-ZR4D20150F
EXT-SU-ZR4D25115F
EXT-SU-ZR4D25120G
EXT-SU-ZR4D25150F
EXT-SU-ZR4D25160F
EXT-SU-ZR4DK15100G
EXT-SU-ZR4DK15107G
EXT-SU-ZR4DK15130F
EXT-SU-ZR4DK1575F
EXT-SU-ZR4DK1580G
EXT-SU-ZR4DK2070G
EXT-SU-ZR4DK2075G
EXT-SUZR4D20100G25
EXT-SUZR4D20120G25
EXT-SUZR4D20160F25
EXT-SUZR4D25160F32
EXT-SUZR4D25180F32
EXT-SUZR4D25200F40
EXT-SUZR4DK15100G1
EXT-TT-1A | Kit para válvula todo/nada 1" en ángulo de 90° Brass CW 614 N
EXT-TT-1B | Kit para válvula todo/nada 1" recto Brass CW 614 N
EXT-TT-1C | Kit para válvula todo/nada para medidor de energía térmica 1" en ángulo de 90° Brass CW 614 N
EXT-TT-1D | Kit para válvula todo/nada para medidor de energía térmica 1" recto Brass CW 614 N
EXT-TT-1E | Kit para válvula todo/nada para medidor de energía térmica 3/4" recto Brass CW 614 N
EXT-TT-1F | Kit para válvula todo/nada para medidor de energía térmica 3/4" en ángulo de 90° Brass CW 614 N
EXT-ZR4D2080G1P25
EXT-ZR4D25109G1P5
FM065F-SZ | Caudalímetro Medición del caudal por ultrasonido DN 65, PN 16 Tensión nominal AC/DC 24 V Bridas FS 9.6 l/s Fabricante Belimo Modelo FM065F-SZ
FM080F-SZ | Caudalímetro Agua PN 16 DN 80 Caudal @ FS 13.6 l/s AC/DC 24 V, Salida de tensión 1 x 0...10 V, carga máx. 1 mA Medición del caudal por ultrasonido NEMA 2 / IP54
FM100F-SZ | Caudalímetro Agua PN 16 DN 100 Caudal @ FS 24.0 l/s AC/DC 24 V, Salida de tensión 1 x 0...10 V, carga máx. 1 mA Medición del caudal por ultrasonido NEMA 2 / IP54
FM125F-SZ | Caudalímetro Agua PN 16 DN 125 Caudal @ FS 37.5 l/s AC/DC 24 V, Salida de tensión 1 x 0...10 V, carga máx. 1 mA Medición del caudal por ultrasonido NEMA 2 / IP54
FM150F-SZ | Caudalímetro Agua PN 16 DN 150 Caudal @ FS 54.0 l/s AC/DC 24 V, Salida de tensión 1 x 0...10 V, carga máx. 1 mA Medición del caudal por ultrasonido NEMA 2 / IP54
G-22PEM-A01 | Convertidor M-Bus
GK24A-1 | Actuador para compuertas con función de seguridad Reducción de corriente en posición de reposo Tiempo de giro constante e independiente de la carga Limitador del ángulo de giro mecánico e indicador de posición Par de giro del motor 40 Nm Tensión nominal AC/DC 24 V Frecuencia nominal 50/60 Hz Consumo de energía en funcionamiento 11 W Consumo energía en reposo 3 W Consumo de energía para dimensionado 21 VA Control Todo-nada Tiempo de giro del motor 150 s / 90° Tiempo de giro con función de seguridad 35 s / 90° Sentido del movimiento del motor Se puede seleccionar con el interruptor en posición 0 (giro antihorario, ccw) o 1 (giro horario, cw) Ángulo de giro Máx. 95° Accionamiento manual con pulsador Interfaz mecánica Abrazadera universal reversible 12...26.7 mm Conexión eléctrica Cable 1 m PVC Grado de protección IEC/EN IP54 Clase de protección IEC/EN III, Tensión extra-baja de seguridad (SELV) Fabricante Belimo Modelo GK24A-1
GK24A-MF | Actuador para compuertas con función de seguridad parametrizable Par de giro del motor 40 Nm Tiempo de giro del motor 150 s Tiempo de giro con función de seguridad 35 s Tensión nominal AC/DC 24 V Frecuencia nominal 50/60 Hz Consumo de energía en funcionamiento 11 W Consumo energía en reposo 3 W Consumo de energía para dimensionado 21 VA Control proporcional Conexión eléctrica Cable 1 m, con conector Abrazadera universal reversible 12...26.7 mm Accionamiento manual con pulsador Sentido del movimiento se puede seleccionar con el interruptor 0/1 Clase de protección IEC/EN III, Tensión extra-baja de seguridad (SELV) Fabricante Belimo Modelo GK24A-MF
GK24A-MOD | Actuador para compuertas con función de seguridad y comunicación Conversión de la señal de un sensor Reducción de corriente en posición de reposo Tiempo de giro constante e independiente de la carga Rango de ajuste adaptable Limitador del ángulo de giro mecánico e indicador de posición Par de giro del motor 40 Nm Tensión nominal AC/DC 24 V Frecuencia nominal 50/60 Hz Consumo de energía en funcionamiento 11 W Consumo energía en reposo 3 W Consumo de energía para dimensionado 21 VA Control proporcional, Con comunicación, híbrido Comunicación BACnet MS/TP, Modbus RTU, MP-Bus Tiempo de giro del motor 150 s / 90° Tiempo de giro con función de seguridad 35 s / 90° Sentido del movimiento del motor se puede seleccionar con el interruptor 0/1 Ángulo de giro Máx. 95° Accionamiento manual con pulsador Interfaz mecánica Abrazadera universal reversible 12...26.7 mm Conexión eléctrica Cable 1 m PVC Grado de protección IEC/EN IP54 Clase de protección IEC/EN III, Tensión extra-baja de seguridad (SELV) Fabricante Belimo Modelo GK24A-MOD
GK24A-MP | Actuador para compuertas con función de seguridad y comunicación Conversión de la señal de un sensor Reducción de corriente en posición de reposo Tiempo de giro constante e independiente de la carga Rango de ajuste adaptable Limitador del ángulo de giro mecánico e indicador de posición Par de giro del motor 40 Nm Tensión nominal AC/DC 24 V Frecuencia nominal 50/60 Hz Consumo de energía en funcionamiento 11 W Consumo energía en reposo 3 W Consumo de energía para dimensionado 21 VA Control proporcional, Con comunicación Comunicación MP-Bus Tiempo de giro del motor 150 s / 90° Tiempo de giro con función de seguridad 35 s / 90° Margen de trabajo 2...10 V variable Señal de salida (posición) 2...10 V variable Sentido del movimiento del motor se puede seleccionar con el interruptor 0/1 Ángulo de giro Máx. 95° Accionamiento manual con pulsador Interfaz mecánica Abrazadera universal reversible 12...26.7 mm Conexión eléctrica Cable 1 m PVC Grado de protección IEC/EN IP54 Clase de protección IEC/EN III, Tensión extra-baja de seguridad (SELV) Fabricante Belimo Modelo GK24A-MP
GK24A-SR | Actuador para compuertas proporcional con función de seguridad Reducción de corriente en posición de reposo Tiempo de giro constante e independiente de la carga Limitador del ángulo de giro mecánico e indicador de posición Par de giro del motor 40 Nm Tensión nominal AC/DC 24 V Frecuencia nominal 50/60 Hz Consumo de energía en funcionamiento 11 W Consumo energía en reposo 3 W Consumo de energía para dimensionado 21 VA Control proporcional Tiempo de giro del motor 150 s / 90° Tiempo de giro con función de seguridad 35 s / 90° Margen de trabajo 2...10 V Señal de salida (posición) 2...10 V Sentido del movimiento del motor se puede seleccionar con el interruptor 0/1 Ángulo de giro Máx. 95° Accionamiento manual con pulsador Interfaz mecánica Abrazadera universal reversible 12...26.7 mm Conexión eléctrica Cable 1 m PVC Grado de protección IEC/EN IP54 Clase de protección IEC/EN III, Tensión extra-baja de seguridad (SELV) Fabricante Belimo Modelo GK24A-SR
GK24A-SZ | Actuador para compuertas proporcional con función de seguridad Reducción de corriente en posición de reposo Tiempo de giro constante e independiente de la carga Limitador del ángulo de giro mecánico e indicador de posición Par de giro del motor 40 Nm Tensión nominal AC/DC 24 V Frecuencia nominal 50/60 Hz Consumo de energía en funcionamiento 11 W Consumo energía en reposo 3 W Consumo de energía para dimensionado 21 VA Control proporcional Tiempo de giro del motor 150 s / 90° Tiempo de giro con función de seguridad 35 s / 90° Margen de trabajo 0.5...10 V Señal de salida (posición) 0.5...10 V Sentido del movimiento del motor se puede seleccionar con el interruptor 0/1 Ángulo de giro Máx. 95° Accionamiento manual con pulsador Interfaz mecánica Abrazadera universal reversible 12...26.7 mm Conexión eléctrica Cable 1 m PVC Grado de protección IEC/EN IP54 Clase de protección IEC/EN III, Tensión extra-baja de seguridad (SELV) Fabricante Belimo Modelo GK24A-SZ
GK24G-1 | Actuador para compuertas con función de seguridad Reducción de corriente en posición de reposo Tiempo de giro constante e independiente de la carga Limitador del ángulo de giro mecánico e indicador de posición Par de giro del motor 40 Nm Tensión nominal AC/DC 24 V Frecuencia nominal 50/60 Hz Consumo de energía en funcionamiento 11 W Consumo energía en reposo 3 W Consumo de energía para dimensionado 21 VA Control Todo-nada Tiempo de giro del motor 150 s / 90° Tiempo de giro con función de seguridad 35 s / 90° Sentido del movimiento del motor Se puede seleccionar con el interruptor en posición 0 (giro antihorario, ccw) o 1 (giro horario, cw) Ángulo de giro Máx. 95° Accionamiento manual con pulsador (bajo la carcasa protectora) Interfaz mecánica Accionador del eje, abrazadera universal 14...26.7 mm Conexión eléctrica Cable 1 m FRNC Grado de protección IEC/EN IP66/67 Clase de protección IEC/EN III, Tensión extra-baja de seguridad (SELV) Fabricante Belimo Modelo GK24G-1
GK24G-MP | Actuador para compuertas con función de seguridad y comunicación Conversión de la señal de un sensor Reducción de corriente en posición de reposo Tiempo de giro constante e independiente de la carga Rango de ajuste adaptable Limitador del ángulo de giro mecánico e indicador de posición Par de giro del motor 40 Nm Tensión nominal AC/DC 24 V Frecuencia nominal 50/60 Hz Consumo de energía en funcionamiento 11 W Consumo energía en reposo 3 W Consumo de energía para dimensionado 21 VA Control proporcional, Con comunicación Comunicación MP-Bus Tiempo de giro del motor 150 s / 90° Tiempo de giro con función de seguridad 35 s / 90° Margen de trabajo 2...10 V variable Señal de salida (posición) 2...10 V variable Sentido del movimiento del motor se puede seleccionar con el interruptor 0/1 Ángulo de giro Máx. 95° Accionamiento manual con pulsador (bajo la carcasa protectora) Interfaz mecánica Accionador del eje, abrazadera universal 14...26.7 mm Conexión eléctrica Cable 1 m FRNC Grado de protección IEC/EN IP66/67 Clase de protección IEC/EN III, Tensión extra-baja de seguridad (SELV) Fabricante Belimo Modelo GK24G-MP
GK24G-SR | Actuador para compuertas proporcional con función de seguridad Reducción de corriente en posición de reposo Tiempo de giro constante e independiente de la carga Limitador del ángulo de giro mecánico e indicador de posición Par de giro del motor 40 Nm Tensión nominal AC/DC 24 V Frecuencia nominal 50/60 Hz Consumo de energía en funcionamiento 11 W Consumo energía en reposo 3 W Consumo de energía para dimensionado 21 VA Control proporcional Tiempo de giro del motor 150 s / 90° Tiempo de giro con función de seguridad 35 s / 90° Margen de trabajo 2...10 V Señal de salida (posición) 2...10 V Sentido del movimiento del motor se puede seleccionar con el interruptor 0/1 Ángulo de giro Máx. 95° Accionamiento manual con pulsador (bajo la carcasa protectora) Interfaz mecánica Accionador del eje, abrazadera universal 14...26.7 mm Conexión eléctrica Cable 1 m FRNC Grado de protección IEC/EN IP66/67 Clase de protección IEC/EN III, Tensión extra-baja de seguridad (SELV) Fabricante Belimo Modelo GK24G-SR
GM230.13 | Actuador de compuerta Reducción de corriente en posición de reposo Tiempo de giro constante e independiente de la carga Conexión eléctrica extraíble LED de estado El ángulo de giro puede limitarse electrónicamente en ambos lados Interfaz NFC sin energía externa Interfaz NFC para puesta en marcha, configuración y mantenimiento con Belimo Assistant App Par de giro del motor 40 Nm Tensión nominal AC 100...240 V Frecuencia nominal 50/60 Hz Consumo de energía en funcionamiento 3 W Consumo energía en reposo 0.6 W Consumo de energía para dimensionado 5.5 VA Control Todo-nada, 3 puntos Tiempo de giro del motor 150 s / 90° Sentido del movimiento del motor Giro horario (cw) Ángulo de giro Máx. 95° Accionamiento manual con palanca lateral, puede bloquearse Interfaz mecánica Abrazadera universal reversible 12...26.7 mm Conexión eléctrica Cable 1 m FRNC Grado de protección IEC/EN IP54 Clase de protección IEC/EN II, aislamiento reforzado Fabricante Belimo Modelo GM230.13
GM230.18 | Actuador de compuerta Reducción de corriente en posición de reposo Tiempo de giro constante e independiente de la carga Conexión eléctrica extraíble LED de estado El ángulo de giro puede limitarse electrónicamente en ambos lados Interfaz NFC sin energía externa Interfaz NFC para puesta en marcha, configuración y mantenimiento con Belimo Assistant App Par de giro del motor 40 Nm Tensión nominal AC 100...240 V Frecuencia nominal 50/60 Hz Consumo de energía en funcionamiento 3 W Consumo energía en reposo 0.6 W Consumo de energía para dimensionado 5.5 VA Control Todo-nada, 3 puntos Tiempo de giro del motor 150 s / 90° Sentido del movimiento del motor Giro horario (cw) Ángulo de giro Máx. 95° Accionamiento manual con palanca lateral, puede bloquearse Interfaz mecánica Abrazadera universal reversible 12...26.7 mm Conexión eléctrica Terminales Grado de protección IEC/EN IP54 Clase de protección IEC/EN II, aislamiento reforzado Fabricante Belimo Modelo GM230.18
GM230.2A | Actuador de compuerta Reducción de corriente en posición de reposo Tiempo de giro constante e independiente de la carga Conexión eléctrica extraíble LED de estado El ángulo de giro puede limitarse electrónicamente en ambos lados Interfaz NFC sin energía externa Interfaz NFC para puesta en marcha, configuración y mantenimiento con Belimo Assistant App Par de giro del motor 40 Nm Tensión nominal AC 100...240 V Frecuencia nominal 50/60 Hz Consumo de energía en funcionamiento 5.5 W Consumo energía en reposo 0.6 W Consumo de energía para dimensionado 13 VA Control Todo-nada, 3 puntos Tiempo de giro del motor 35 s / 90° Sentido del movimiento del motor Giro horario (cw) Ángulo de giro Máx. 95° Accionamiento manual con palanca lateral, puede bloquearse Interfaz mecánica Abrazadera universal reversible 12...26.7 mm Conexión eléctrica Cable 1 m FRNC Grado de protección IEC/EN IP54 Clase de protección IEC/EN II, aislamiento reforzado Fabricante Belimo Modelo GM230.2A
GM230G-T | Actuador de compuerta Reducción de corriente en posición de reposo Tiempo de giro constante e independiente de la carga Limitador del ángulo de giro mecánico e indicador de posición Par de giro del motor 40 Nm Tensión nominal AC 100...240 V Frecuencia nominal 50/60 Hz Consumo de energía en funcionamiento 5 W Consumo energía en reposo 2.5 W Consumo de energía para dimensionado 9 VA Control Todo-nada Tiempo de giro del motor 150 s / 90° Sentido del movimiento del motor Se puede seleccionar con el interruptor en posición 0 (giro antihorario, ccw) o 1 (giro horario, cw) Ángulo de giro Máx. 95° Accionamiento manual con pulsador, puede bloquearse (bajo la carcasa protectora) Interfaz mecánica Accionador del eje, abrazadera universal 14...26.7 mm Conexión eléctrica Terminales Grado de protección IEC/EN IP66/67 Clase de protección IEC/EN II, aislamiento reforzado Fabricante Belimo Modelo GM230G-T
GM230S.2A | Actuador de compuerta Reducción de corriente en posición de reposo Tiempo de giro constante e independiente de la carga Conexión eléctrica extraíble LED de estado El ángulo de giro puede limitarse electrónicamente en ambos lados Interfaz NFC sin energía externa Interfaz NFC para puesta en marcha, configuración y mantenimiento con Belimo Assistant App Par de giro del motor 40 Nm Tensión nominal AC 100...240 V Frecuencia nominal 50/60 Hz Consumo de energía en funcionamiento 5.5 W Consumo energía en reposo 0.6 W Consumo de energía para dimensionado 13 VA Control Todo-nada, 3 puntos Contactos auxiliares 2x SPST Nota de contactos auxiliares (Single Pole, Single Throw) Tiempo de giro del motor 35 s / 90° Sentido del movimiento del motor Giro horario (cw) Ángulo de giro Máx. 95° Accionamiento manual con palanca lateral, puede bloquearse Interfaz mecánica Abrazadera universal reversible 12...26.7 mm Conexión eléctrica Cable 1 m FRNC Grado de protección IEC/EN IP54 Clase de protección IEC/EN II, aislamiento reforzado Fabricante Belimo Modelo GM230S.2A
GM230S.46 | Actuador de compuerta Reducción de corriente en posición de reposo Tiempo de giro constante e independiente de la carga Conexión eléctrica extraíble LED de estado El ángulo de giro puede limitarse electrónicamente en ambos lados Interfaz NFC sin energía externa Interfaz NFC para puesta en marcha, configuración y mantenimiento con Belimo Assistant App Par de giro del motor 40 Nm Tensión nominal AC 100...240 V Frecuencia nominal 50/60 Hz Consumo de energía en funcionamiento 5.5 W Consumo energía en reposo 0.6 W Consumo de energía para dimensionado 13 VA Control Todo-nada, 3 puntos Contactos auxiliares 2x SPST Nota de contactos auxiliares (Single Pole, Single Throw) Tiempo de giro del motor 35 s / 90° Sentido del movimiento del motor Giro horario (cw) Ángulo de giro Máx. 95° Accionamiento manual con palanca lateral, puede bloquearse Interfaz mecánica Abrazadera universal reversible 12...26.7 mm Conexión eléctrica Terminales Grado de protección IEC/EN IP54 Clase de protección IEC/EN II, aislamiento reforzado Fabricante Belimo Modelo GM230S.46
GM24.13 | Actuador de compuerta Reducción de corriente en posición de reposo Tiempo de giro constante e independiente de la carga Conexión eléctrica extraíble LED de estado El ángulo de giro puede limitarse electrónicamente en ambos lados Interfaz NFC sin energía externa Interfaz NFC para puesta en marcha, configuración y mantenimiento con Belimo Assistant App Par de giro del motor 40 Nm Tensión nominal AC/DC 24 V Frecuencia nominal 50/60 Hz Consumo de energía en funcionamiento 2 W Consumo energía en reposo 0.2 W Consumo de energía para dimensionado 5 VA Control Todo-nada, 3 puntos Tiempo de giro del motor 150 s / 90° Sentido del movimiento del motor Giro horario (cw) Ángulo de giro Máx. 95° Accionamiento manual con palanca lateral, puede bloquearse Interfaz mecánica Abrazadera universal reversible 12...26.7 mm Conexión eléctrica Cable 1 m FRNC Grado de protección IEC/EN IP54 Clase de protección IEC/EN III, Tensión extra baja de protección (PELV) Fabricante Belimo Modelo GM24.13
GM24.19 | Actuador de compuerta Reducción de corriente en posición de reposo Tiempo de giro constante e independiente de la carga Conexión eléctrica extraíble LED de estado El ángulo de giro puede limitarse electrónicamente en ambos lados Interfaz NFC sin energía externa Interfaz NFC para puesta en marcha, configuración y mantenimiento con Belimo Assistant App Par de giro del motor 40 Nm Tensión nominal AC/DC 24 V Frecuencia nominal 50/60 Hz Consumo de energía en funcionamiento 2 W Consumo energía en reposo 0.2 W Consumo de energía para dimensionado 5 VA Control Todo-nada, 3 puntos Tiempo de giro del motor 150 s / 90° Sentido del movimiento del motor Giro horario (cw) Ángulo de giro Máx. 95° Accionamiento manual con palanca lateral, puede bloquearse Interfaz mecánica Abrazadera universal reversible 12...26.7 mm Conexión eléctrica Terminales Grado de protección IEC/EN IP54 Clase de protección IEC/EN III, Tensión extra baja de protección (PELV) Fabricante Belimo Modelo GM24.19
GM24.2D | Actuador de compuerta Reducción de corriente en posición de reposo Tiempo de giro constante e independiente de la carga Conexión eléctrica extraíble LED de estado El ángulo de giro puede limitarse electrónicamente en ambos lados Interfaz NFC sin energía externa Interfaz NFC para puesta en marcha, configuración y mantenimiento con Belimo Assistant App Par de giro del motor 40 Nm Tensión nominal AC/DC 24 V Frecuencia nominal 50/60 Hz Consumo de energía en funcionamiento 4 W Consumo energía en reposo 0.3 W Consumo de energía para dimensionado 8 VA Control Todo-nada Tiempo de giro del motor 35 s / 90° Sentido del movimiento del motor Giro horario (cw) Ángulo de giro Máx. 95° Accionamiento manual con palanca lateral, puede bloquearse Interfaz mecánica Abrazadera universal reversible 12...26.7 mm Conexión eléctrica Terminales Grado de protección IEC/EN IP54 Clase de protección IEC/EN III, Tensión extra baja de protección (PELV) Fabricante Belimo Modelo GM24.2D
GM24A-MF | Actuador para compuertas parametrizable Par de giro del motor 40 Nm Tiempo de giro del motor 150 s Tensión nominal AC/DC 24 V Frecuencia nominal 50/60 Hz Consumo de energía en funcionamiento 4.5 W Consumo energía en reposo 1.5 W Consumo de energía para dimensionado 7 VA Control proporcional Conexión eléctrica Cable 1 m, con conector Abrazadera universal reversible 12...26.7 mm Accionamiento manual con pulsador, se puede bloquear Sentido del movimiento se puede seleccionar con el interruptor 0/1 Clase de protección IEC/EN III, Tensión extra-baja de seguridad (SELV) Fabricante Belimo Modelo GM24A-MF
GM24A-MOD | Actuador para compuertas con comunicación Conversión de la señal de un sensor Reducción de corriente en posición de reposo Tiempo de giro constante e independiente de la carga Rango de ajuste adaptable Limitador del ángulo de giro mecánico e indicador de posición Par de giro del motor 40 Nm Tensión nominal AC/DC 24 V Frecuencia nominal 50/60 Hz Consumo de energía en funcionamiento 3.5 W Consumo energía en reposo 1.6 W Consumo de energía para dimensionado 5.5 VA Control proporcional, Con comunicación, híbrido Comunicación BACnet MS/TP, Modbus RTU, MP-Bus Tiempo de giro del motor 150 s / 90° Sentido del movimiento del motor se puede seleccionar con el interruptor 0/1 Ángulo de giro Máx. 95° Accionamiento manual con pulsador, se puede bloquear Interfaz mecánica Accionador del eje, abrazadera universal 12...26.7 mm Conexión eléctrica Cable 1 m PVC Grado de protección IEC/EN IP54 Clase de protección IEC/EN III, Tensión extra-baja de seguridad (SELV) Fabricante Belimo Modelo GM24A-MOD
GM24G-MP-T | Actuador para compuertas con comunicación Conversión de la señal de un sensor Reducción de corriente en posición de reposo Tiempo de giro constante e independiente de la carga Rango de ajuste adaptable Limitador del ángulo de giro mecánico e indicador de posición Par de giro del motor 40 Nm Tensión nominal AC/DC 24 V Frecuencia nominal 50/60 Hz Consumo de energía en funcionamiento 4.5 W Consumo energía en reposo 1.6 W Consumo de energía para dimensionado 7 VA Control proporcional, Con comunicación Comunicación MP-Bus Tiempo de giro del motor 150 s / 90° Margen de trabajo 2...10 V variable Señal de salida (posición) 2...10 V variable Sentido del movimiento del motor se puede seleccionar con el interruptor 0/1 Ángulo de giro Máx. 95° Accionamiento manual con pulsador, puede bloquearse (bajo la carcasa protectora) Interfaz mecánica Accionador del eje, abrazadera universal 14...26.7 mm Conexión eléctrica Terminales Grado de protección IEC/EN IP66/67 Clase de protección IEC/EN III, Tensión extra-baja de seguridad (SELV) Fabricante Belimo Modelo GM24G-MP-T
GM24G-SR-T | Actuador para compuertas proporcional Reducción de corriente en posición de reposo Tiempo de giro constante e independiente de la carga Limitador del ángulo de giro mecánico e indicador de posición Par de giro del motor 40 Nm Tensión nominal AC/DC 24 V Frecuencia nominal 50/60 Hz Consumo de energía en funcionamiento 4.5 W Consumo energía en reposo 2 W Consumo de energía para dimensionado 6.5 VA Control proporcional Tiempo de giro del motor 150 s / 90° Margen de trabajo 2...10 V Señal de salida (posición) 2...10 V Sentido del movimiento del motor se puede seleccionar con el interruptor 0/1 Ángulo de giro Máx. 95° Accionamiento manual con pulsador, puede bloquearse (bajo la carcasa protectora) Interfaz mecánica Accionador del eje, abrazadera universal 14...26.7 mm Conexión eléctrica Terminales Grado de protección IEC/EN IP66/67 Clase de protección IEC/EN III, Tensión extra-baja de seguridad (SELV) Fabricante Belimo Modelo GM24G-SR-T
GM24G-T | Actuador de compuerta Reducción de corriente en posición de reposo Tiempo de giro constante e independiente de la carga Limitador del ángulo de giro mecánico e indicador de posición Par de giro del motor 40 Nm Tensión nominal AC/DC 24 V Frecuencia nominal 50/60 Hz Consumo de energía en funcionamiento 4 W Consumo energía en reposo 2 W Consumo de energía para dimensionado 6 VA Control Todo-nada Tiempo de giro del motor 150 s / 90° Sentido del movimiento del motor Se puede seleccionar con el interruptor en posición 0 (giro antihorario, ccw) o 1 (giro horario, cw) Ángulo de giro Máx. 95° Accionamiento manual con pulsador, puede bloquearse (bajo la carcasa protectora) Interfaz mecánica Accionador del eje, abrazadera universal 14...26.7 mm Conexión eléctrica Terminales Grado de protección IEC/EN IP66/67 Clase de protección IEC/EN III, Tensión extra-baja de seguridad (SELV) Fabricante Belimo Modelo GM24G-T
GM24S.2A | Actuador de compuerta Reducción de corriente en posición de reposo Tiempo de giro constante e independiente de la carga Conexión eléctrica extraíble LED de estado El ángulo de giro puede limitarse electrónicamente en ambos lados Interfaz NFC sin energía externa Interfaz NFC para puesta en marcha, configuración y mantenimiento con Belimo Assistant App Par de giro del motor 40 Nm Tensión nominal AC/DC 24 V Frecuencia nominal 50/60 Hz Consumo de energía en funcionamiento 4 W Consumo energía en reposo 0.3 W Consumo de energía para dimensionado 8 VA Control Todo-nada Contactos auxiliares 2x SPST Nota de contactos auxiliares (Single Pole, Single Throw) Tiempo de giro del motor 35 s / 90° Sentido del movimiento del motor Giro horario (cw) Ángulo de giro Máx. 95° Accionamiento manual con palanca lateral, puede bloquearse Interfaz mecánica Abrazadera universal reversible 12...26.7 mm Conexión eléctrica Cable 1 m FRNC Grado de protección IEC/EN IP54 Clase de protección IEC/EN III, Tensión extra baja de protección (PELV) Fabricante Belimo Modelo GM24S.2A
GM24S.46 | Actuador de compuerta Reducción de corriente en posición de reposo Tiempo de giro constante e independiente de la carga Conexión eléctrica extraíble LED de estado El ángulo de giro puede limitarse electrónicamente en ambos lados Interfaz NFC sin energía externa Interfaz NFC para puesta en marcha, configuración y mantenimiento con Belimo Assistant App Par de giro del motor 40 Nm Tensión nominal AC/DC 24 V Frecuencia nominal 50/60 Hz Consumo de energía en funcionamiento 4 W Consumo energía en reposo 0.3 W Consumo de energía para dimensionado 8 VA Control Todo-nada Contactos auxiliares 2x SPST Nota de contactos auxiliares (Single Pole, Single Throw) Tiempo de giro del motor 35 s / 90° Sentido del movimiento del motor Giro horario (cw) Ángulo de giro Máx. 95° Accionamiento manual con palanca lateral, puede bloquearse Interfaz mecánica Abrazadera universal reversible 12...26.7 mm Conexión eléctrica Terminales Grado de protección IEC/EN IP54 Clase de protección IEC/EN III, Tensión extra baja de protección (PELV) Fabricante Belimo Modelo GM24S.46
GM24SR.12 | Actuador para compuertas proporcional con comunicación Reducción de corriente en posición de reposo Tiempo de giro constante e independiente de la carga Conexión eléctrica extraíble LED de estado El ángulo de giro puede limitarse electrónicamente en ambos lados Rango de ajuste adaptable Interfaz NFC sin energía externa Interfaz NFC para puesta en marcha, configuración y mantenimiento con Belimo Assistant App Par de giro del motor 40 Nm Tensión nominal AC/DC 24 V Frecuencia nominal 50/60 Hz Consumo de energía en funcionamiento 2 W Consumo energía en reposo 0.2 W Consumo de energía para dimensionado 5 VA Control proporcional, Todo-nada, 3 puntos, Con comunicación Comunicación MP-Bus Tiempo de giro del motor 150 s / 90° Margen de trabajo 2...10 V variable Señal de salida (posición) 2...10 V variable Sentido del movimiento del motor Y = 0 V: tope final izquierdo, posición sentido horario Ángulo de giro Máx. 95° Accionamiento manual con palanca lateral, puede bloquearse Interfaz mecánica Abrazadera universal reversible 12...26.7 mm Conexión eléctrica Cable 1 m FRNC Grado de protección IEC/EN IP54 Clase de protección IEC/EN III, Tensión extra baja de protección (PELV) Fabricante Belimo Modelo GM24SR.12
GM24SR.15 | Actuador para compuertas proporcional con comunicación Reducción de corriente en posición de reposo Tiempo de giro constante e independiente de la carga Conexión eléctrica extraíble LED de estado El ángulo de giro puede limitarse electrónicamente en ambos lados Rango de ajuste adaptable Interfaz NFC sin energía externa Interfaz NFC para puesta en marcha, configuración y mantenimiento con Belimo Assistant App Par de giro del motor 40 Nm Tensión nominal AC/DC 24 V Frecuencia nominal 50/60 Hz Consumo de energía en funcionamiento 2 W Consumo energía en reposo 0.2 W Consumo de energía para dimensionado 5 VA Control proporcional, Todo-nada, 3 puntos, Con comunicación Comunicación MP-Bus Tiempo de giro del motor 150 s / 90° Margen de trabajo 2...10 V variable Señal de salida (posición) 2...10 V variable Sentido del movimiento del motor Y = 0 V: tope final izquierdo, posición sentido horario Ángulo de giro Máx. 95° Accionamiento manual con palanca lateral, puede bloquearse Interfaz mecánica Abrazadera universal reversible 12...26.7 mm Conexión eléctrica Terminales Grado de protección IEC/EN IP54 Clase de protección IEC/EN III, Tensión extra baja de protección (PELV) Fabricante Belimo Modelo GM24SR.15
GM24SR.36 | Actuador para compuertas proporcional con comunicación Reducción de corriente en posición de reposo Tiempo de giro constante e independiente de la carga Conexión eléctrica extraíble LED de estado El ángulo de giro puede limitarse electrónicamente en ambos lados Rango de ajuste adaptable Interfaz NFC sin energía externa Interfaz NFC para puesta en marcha, configuración y mantenimiento con Belimo Assistant App Par de giro del motor 40 Nm Tensión nominal AC/DC 24 V Frecuencia nominal 50/60 Hz Consumo de energía en funcionamiento 4 W Consumo energía en reposo 0.3 W Consumo de energía para dimensionado 8 VA Control proporcional, Todo-nada, 3 puntos, Con comunicación Comunicación MP-Bus Tiempo de giro del motor 35 s / 90° Margen de trabajo 2...10 V variable Señal de salida (posición) 2...10 V variable Sentido del movimiento del motor Y = 0 V: tope final izquierdo, posición sentido horario Ángulo de giro Máx. 95° Accionamiento manual con palanca lateral, puede bloquearse Interfaz mecánica Abrazadera universal reversible 12...26.7 mm Conexión eléctrica Terminales Grado de protección IEC/EN IP54 Clase de protección IEC/EN III, Tensión extra baja de protección (PELV) Fabricante Belimo Modelo GM24SR.36
GR230A-5 | Actuador rotativo electrónico para válvulas de bola y válvulas de mariposa Reducción de corriente en posición de reposo Tiempo de giro constante e independiente de la carga Limitador del ángulo de giro mecánico e indicador de posición Par de giro del motor 40 Nm Tensión nominal AC 100...240 V Frecuencia nominal 50/60 Hz Consumo de energía en funcionamiento 5 W Consumo energía en reposo 2 W Consumo de energía para dimensionado 9 VA Control Todo-nada Tiempo de giro del motor 150 s / 90° Accionamiento manual con pulsador, se puede bloquear Conexión eléctrica Cable 1 m PVC Grado de protección IEC/EN IP54 Clase de protección IEC/EN II, aislamiento reforzado Fabricante Belimo Modelo GR230A-5
GR230A-7 | Actuador rotativo electrónico para válvulas de mariposa Reducción de corriente en posición de reposo Tiempo de giro constante e independiente de la carga Limitador del ángulo de giro mecánico e indicador de posición Par de giro del motor 40 Nm Tensión nominal AC 100...240 V Frecuencia nominal 50/60 Hz Consumo de energía en funcionamiento 5 W Consumo energía en reposo 2 W Consumo de energía para dimensionado 9 VA Control Todo-nada Tiempo de giro del motor 150 s / 90° Accionamiento manual con pulsador, se puede bloquear Conexión eléctrica Cable 1 m PVC Grado de protección IEC/EN IP54 Clase de protección IEC/EN II, aislamiento reforzado Fabricante Belimo Modelo GR230A-7
GR230A-R | Actuador rotativo electrónico para válvulas de bola y válvulas de mariposa Reducción de corriente en posición de reposo Tiempo de giro constante e independiente de la carga Limitador del ángulo de giro mecánico e indicador de posición Par de giro del motor 40 Nm Tensión nominal AC 100...240 V Frecuencia nominal 50/60 Hz Consumo de energía en funcionamiento 5 W Consumo energía en reposo 2 W Consumo de energía para dimensionado 9 VA Control Todo-nada Tiempo de giro del motor 150 s / 90° Accionamiento manual con pulsador, se puede bloquear Conexión eléctrica Cable 1 m PVC Grado de protección IEC/EN IP54 Clase de protección IEC/EN II, aislamiento reforzado Fabricante Belimo Modelo GR230A-R
GR24A-5 | Actuador rotativo electrónico para válvulas de bola y válvulas de mariposa Reducción de corriente en posición de reposo Tiempo de giro constante e independiente de la carga Limitador del ángulo de giro mecánico e indicador de posición Par de giro del motor 40 Nm Tensión nominal AC/DC 24 V Frecuencia nominal 50/60 Hz Consumo de energía en funcionamiento 4 W Consumo energía en reposo 2 W Consumo de energía para dimensionado 6 VA Control Todo-nada Tiempo de giro del motor 150 s / 90° Accionamiento manual con pulsador, se puede bloquear Conexión eléctrica Cable 1 m PVC Grado de protección IEC/EN IP54 Clase de protección IEC/EN III, Tensión extra-baja de seguridad (SELV) Fabricante Belimo Modelo GR24A-5
GR24A-7 | Actuador rotativo electrónico para válvulas de mariposa Reducción de corriente en posición de reposo Tiempo de giro constante e independiente de la carga Limitador del ángulo de giro mecánico e indicador de posición Par de giro del motor 40 Nm Tensión nominal AC/DC 24 V Frecuencia nominal 50/60 Hz Consumo de energía en funcionamiento 4 W Consumo energía en reposo 2 W Consumo de energía para dimensionado 6 VA Control Todo-nada Tiempo de giro del motor 150 s / 90° Accionamiento manual con pulsador, se puede bloquear Conexión eléctrica Cable 1 m PVC Grado de protección IEC/EN IP54 Clase de protección IEC/EN III, Tensión extra-baja de seguridad (SELV) Fabricante Belimo Modelo GR24A-7
GR24A-MOD-5 | Actuador rotativo electrónico con comunicación para válvulas de bola y válvulas de mariposa Conversión de la señal de un sensor Reducción de corriente en posición de reposo Tiempo de giro constante e independiente de la carga Rango de ajuste adaptable Limitador del ángulo de giro mecánico e indicador de posición Par de giro del motor 40 Nm Tensión nominal AC/DC 24 V Frecuencia nominal 50/60 Hz Consumo de energía en funcionamiento 4 W Consumo energía en reposo 1.5 W Consumo de energía para dimensionado 7 VA Control proporcional, Con comunicación, híbrido Comunicación BACnet MS/TP, Modbus RTU, MP-Bus Tiempo de giro del motor 90 s / 90° Accionamiento manual con pulsador, se puede bloquear Conexión eléctrica Cable 1 m PVC Grado de protección IEC/EN IP54 Clase de protección IEC/EN III, Tensión extra-baja de seguridad (SELV) Fabricante Belimo Modelo GR24A-MOD-5
GR24A-MP-5 | Actuador rotativo electrónico con comunicación para válvulas de bola y válvulas de mariposa Conversión de la señal de un sensor Reducción de corriente en posición de reposo Tiempo de giro constante e independiente de la carga Rango de ajuste adaptable Limitador del ángulo de giro mecánico e indicador de posición Par de giro del motor 40 Nm Tensión nominal AC/DC 24 V Frecuencia nominal 50/60 Hz Consumo de energía en funcionamiento 4 W Consumo energía en reposo 1.5 W Consumo de energía para dimensionado 7 VA Control proporcional, Con comunicación Comunicación MP-Bus Tiempo de giro del motor 90 s / 90° Margen de trabajo 2...10 V variable Señal de salida (posición) 2...10 V variable Accionamiento manual con pulsador, se puede bloquear Conexión eléctrica Cable 1 m PVC Grado de protección IEC/EN IP54 Clase de protección IEC/EN III, Tensión extra-baja de seguridad (SELV) Fabricante Belimo Modelo GR24A-MP-5
GR24A-MP-7 | Actuador rotativo electrónico con comunicación para válvulas de mariposa Conversión de la señal de un sensor Reducción de corriente en posición de reposo Tiempo de giro constante e independiente de la carga Rango de ajuste adaptable Limitador del ángulo de giro mecánico e indicador de posición Par de giro del motor 40 Nm Tensión nominal AC/DC 24 V Frecuencia nominal 50/60 Hz Consumo de energía en funcionamiento 4 W Consumo energía en reposo 1.5 W Consumo de energía para dimensionado 7 VA Control proporcional, Con comunicación Comunicación MP-Bus Tiempo de giro del motor 90 s / 90° Margen de trabajo 2...10 V variable Señal de salida (posición) 2...10 V variable Accionamiento manual con pulsador, se puede bloquear Conexión eléctrica Cable 1 m PVC Grado de protección IEC/EN IP54 Clase de protección IEC/EN III, Tensión extra-baja de seguridad (SELV) Fabricante Belimo Modelo GR24A-MP-7
GR24A-MP-R | Actuador rotativo electrónico con comunicación para válvulas de bola y válvulas de mariposa Conversión de la señal de un sensor Reducción de corriente en posición de reposo Tiempo de giro constante e independiente de la carga Rango de ajuste adaptable Limitador del ángulo de giro mecánico e indicador de posición Par de giro del motor 40 Nm Tensión nominal AC/DC 24 V Frecuencia nominal 50/60 Hz Consumo de energía en funcionamiento 4 W Consumo energía en reposo 1.5 W Consumo de energía para dimensionado 7 VA Control proporcional, Con comunicación Comunicación MP-Bus Tiempo de giro del motor 90 s / 90° Margen de trabajo 2...10 V variable Señal de salida (posición) 2...10 V variable Accionamiento manual con pulsador, se puede bloquear Conexión eléctrica Cable 1 m PVC Grado de protección IEC/EN IP54 Clase de protección IEC/EN III, Tensión extra-baja de seguridad (SELV) Fabricante Belimo Modelo GR24A-MP-R
GR24A-R | Actuador rotativo electrónico para válvulas de bola y válvulas de mariposa Reducción de corriente en posición de reposo Tiempo de giro constante e independiente de la carga Limitador del ángulo de giro mecánico e indicador de posición Par de giro del motor 40 Nm Tensión nominal AC/DC 24 V Frecuencia nominal 50/60 Hz Consumo de energía en funcionamiento 4 W Consumo energía en reposo 2 W Consumo de energía para dimensionado 6 VA Control Todo-nada Tiempo de giro del motor 150 s / 90° Accionamiento manual con pulsador, se puede bloquear Conexión eléctrica Cable 1 m PVC Grado de protección IEC/EN IP54 Clase de protección IEC/EN III, Tensión extra-baja de seguridad (SELV) Fabricante Belimo Modelo GR24A-R
GR24A-SR-5 | Actuador rotativo electrónico para válvulas de bola y válvulas de mariposa Reducción de corriente en posición de reposo Tiempo de giro constante e independiente de la carga Limitador del ángulo de giro mecánico e indicador de posición Par de giro del motor 40 Nm Tensión nominal AC/DC 24 V Frecuencia nominal 50/60 Hz Consumo de energía en funcionamiento 4.5 W Consumo energía en reposo 1.5 W Consumo de energía para dimensionado 6.5 VA Control proporcional Tiempo de giro del motor 150 s / 90° Margen de trabajo 2...10 V Señal de salida (posición) 2...10 V Accionamiento manual con pulsador, se puede bloquear Conexión eléctrica Cable 1 m PVC Grado de protección IEC/EN IP54 Clase de protección IEC/EN III, Tensión extra-baja de seguridad (SELV) Fabricante Belimo Modelo GR24A-SR-5
GR24A-SR-7 | Actuador rotativo electrónico proporcional para válvulas de mariposa Reducción de corriente en posición de reposo Tiempo de giro constante e independiente de la carga Limitador del ángulo de giro mecánico e indicador de posición Par de giro del motor 40 Nm Tensión nominal AC/DC 24 V Frecuencia nominal 50/60 Hz Consumo de energía en funcionamiento 4.5 W Consumo energía en reposo 1.5 W Consumo de energía para dimensionado 6.5 VA Control proporcional Tiempo de giro del motor 150 s / 90° Margen de trabajo 2...10 V Señal de salida (posición) 2...10 V Accionamiento manual con pulsador, se puede bloquear Conexión eléctrica Cable 1 m PVC Grado de protección IEC/EN IP54 Clase de protección IEC/EN III, Tensión extra-baja de seguridad (SELV) Fabricante Belimo Modelo GR24A-SR-7
GRC230A-5 | Actuador rotativo electrónico para válvulas de bola y válvulas de mariposa Reducción de corriente en posición de reposo Tiempo de giro constante e independiente de la carga Limitador del ángulo de giro mecánico e indicador de posición Par de giro del motor 40 Nm Tensión nominal AC 100...240 V Frecuencia nominal 50/60 Hz Consumo de energía en funcionamiento 6 W Consumo energía en reposo 1 W Consumo de energía para dimensionado 11 VA Control Todo-nada Tiempo de giro del motor 35 s / 90° Accionamiento manual con pulsador, se puede bloquear Conexión eléctrica Cable 1 m PVC Grado de protección IEC/EN IP54 Clase de protección IEC/EN II, aislamiento reforzado Fabricante Belimo Modelo GRC230A-5
GRC230G-5 | Actuador rotativo electrónico para válvulas de bola y válvulas de mariposa Reducción de corriente en posición de reposo Tiempo de giro constante e independiente de la carga Limitador del ángulo de giro mecánico e indicador de posición Par de giro del motor 40 Nm Tensión nominal AC 100...240 V Frecuencia nominal 50/60 Hz Consumo de energía en funcionamiento 6 W Consumo energía en reposo 1 W Consumo de energía para dimensionado 11 VA Control Todo-nada Tiempo de giro del motor 35 s / 90° Accionamiento manual con pulsador, se puede bloquear Conexión eléctrica Cable 1 m FRNC Grado de protección IEC/EN IP66/67 Clase de protección IEC/EN II, aislamiento reforzado Fabricante Belimo Modelo GRC230G-5
GRC24A-5 | Actuador rotativo electrónico para válvulas de bola y válvulas de mariposa Reducción de corriente en posición de reposo Tiempo de giro constante e independiente de la carga Limitador del ángulo de giro mecánico e indicador de posición Par de giro del motor 40 Nm Tensión nominal AC/DC 24 V Frecuencia nominal 50/60 Hz Consumo de energía en funcionamiento 8 W Consumo energía en reposo 2.5 W Consumo de energía para dimensionado 11 VA Control Todo-nada Tiempo de giro del motor 35 s / 90° Accionamiento manual con pulsador, se puede bloquear Conexión eléctrica Cable 1 m PVC Grado de protección IEC/EN IP54 Clase de protección IEC/EN III, Tensión extra-baja de seguridad (SELV) Fabricante Belimo Modelo GRC24A-5
GRC24G-5 | Actuador rotativo electrónico para válvulas de bola y válvulas de mariposa Reducción de corriente en posición de reposo Tiempo de giro constante e independiente de la carga Limitador del ángulo de giro mecánico e indicador de posición Par de giro del motor 40 Nm Tensión nominal AC/DC 24 V Frecuencia nominal 50/60 Hz Consumo de energía en funcionamiento 8 W Consumo energía en reposo 2.5 W Consumo de energía para dimensionado 11 VA Control Todo-nada Tiempo de giro del motor 35 s / 90° Accionamiento manual con pulsador, se puede bloquear Conexión eléctrica Cable 1 m FRNC Grado de protección IEC/EN IP66/67 Clase de protección IEC/EN III, Tensión extra-baja de seguridad (SELV) Fabricante Belimo Modelo GRC24G-5
GRC24G-MF-T-5 | Actuador rotativo electrónico parametrizable para válvulas de bola y válvulas de mariposa Reducción de corriente en posición de reposo Tiempo de giro constante e independiente de la carga Rango de ajuste adaptable Limitador del ángulo de giro mecánico e indicador de posición Par de giro del motor 40 Nm Tensión nominal AC/DC 24 V Frecuencia nominal 50/60 Hz Consumo de energía en funcionamiento 8 W Consumo energía en reposo 2.5 W Consumo de energía para dimensionado 11 VA Control proporcional ConfigurableShort MFT Tiempo de giro del motor 35 s / 90° Margen de trabajo 2...10 V variable Señal de salida (posición) 2...10 V variable Accionamiento manual con pulsador, se puede bloquear Conexión eléctrica Terminales Grado de protección IEC/EN IP66/67 Clase de protección IEC/EN III, Tensión extra-baja de seguridad (SELV) Fabricante Belimo Modelo GRC24G-MF-T-5
GRC24G-SZ-T-5 | Actuador rotativo electrónico para válvulas de bola y válvulas de mariposa Reducción de corriente en posición de reposo Tiempo de giro constante e independiente de la carga Limitador del ángulo de giro mecánico e indicador de posición Par de giro del motor 40 Nm Tensión nominal AC/DC 24 V Frecuencia nominal 50/60 Hz Consumo de energía en funcionamiento 8 W Consumo energía en reposo 2.5 W Consumo de energía para dimensionado 11 VA Control proporcional Tiempo de giro del motor 35 s / 90° Margen de trabajo 0.5...10 V Señal de salida (posición) 0.5...10 V Accionamiento manual con pulsador, se puede bloquear Conexión eléctrica Terminales Grado de protección IEC/EN IP66/67 Clase de protección IEC/EN III, Tensión extra-baja de seguridad (SELV) Fabricante Belimo Modelo GRC24G-SZ-T-5
GRK24A-5 | Actuador rotativo electrónico con función de seguridad para válvulas de bola y válvulas de mariposa Reducción de corriente en posición de reposo Tiempo de giro constante e independiente de la carga Limitador del ángulo de giro mecánico e indicador de posición Par de giro del motor 40 Nm Tensión nominal AC/DC 24 V Frecuencia nominal 50/60 Hz Consumo de energía en funcionamiento 11 W Consumo energía en reposo 3 W Consumo de energía para dimensionado 21 VA Control Todo-nada Tiempo de giro del motor 150 s / 90° Tiempo de giro con función de seguridad 35 s / 90° Accionamiento manual con pulsador Conexión eléctrica Cable 1 m PVC Grado de protección IEC/EN IP54 Clase de protección IEC/EN III, Tensión extra-baja de seguridad (SELV) Fabricante Belimo Modelo GRK24A-5
GRK24A-SR-5 | Actuador rotativo electrónico proporcional con función de seguridad para válvulas de bola y válvulas de mariposa Reducción de corriente en posición de reposo Tiempo de giro constante e independiente de la carga Limitador del ángulo de giro mecánico e indicador de posición Par de giro del motor 40 Nm Tensión nominal AC/DC 24 V Frecuencia nominal 50/60 Hz Consumo de energía en funcionamiento 11 W Consumo energía en reposo 3 W Consumo de energía para dimensionado 21 VA Control proporcional Tiempo de giro del motor 150 s / 90° Tiempo de giro con función de seguridad 35 s / 90° Margen de trabajo 2...10 V Señal de salida (posición) 2...10 V Accionamiento manual con pulsador Conexión eléctrica Cable 1 m PVC Grado de protección IEC/EN IP54 Clase de protección IEC/EN III, Tensión extra-baja de seguridad (SELV) Fabricante Belimo Modelo GRK24A-SR-5
GRK24A-SZ-5 | Actuador rotativo electrónico proporcional con función de seguridad para válvulas de bola y válvulas de mariposa Reducción de corriente en posición de reposo Tiempo de giro constante e independiente de la carga Limitador del ángulo de giro mecánico e indicador de posición Par de giro del motor 40 Nm Tensión nominal AC/DC 24 V Frecuencia nominal 50/60 Hz Consumo de energía en funcionamiento 11 W Consumo energía en reposo 3 W Consumo de energía para dimensionado 21 VA Control proporcional Tiempo de giro del motor 150 s / 90° Tiempo de giro con función de seguridad 35 s / 90° Margen de trabajo 0.5...10 V Señal de salida (posición) 0.5...10 V Accionamiento manual con pulsador Conexión eléctrica Cable 1 m PVC Grado de protección IEC/EN IP54 Clase de protección IEC/EN III, Tensión extra-baja de seguridad (SELV) Fabricante Belimo Modelo GRK24A-SZ-5
GV12-230-3-T | Actuador para válvulas de asiento grandes electrónico para válvulas de asiento Reducción de corriente en posición de reposo Tiempo de giro constante e independiente de la carga Fuerza de actuación del motor 15000 N Tensión nominal AC 230 V Frecuencia nominal 50 Hz Consumo de energía para dimensionado 90 VA Control 3 puntos Contactos auxiliares 2x SPDT Nota de contactos auxiliares 0...100% Tiempo de giro del motor 82 s / 65 mm Accionamiento manual Temporal con reductor manual (no giratorio) Conexión eléctrica Terminales Grado de protección IEC/EN IP65 Clase de protección IEC/EN II, aislamiento reforzado Fabricante Belimo Modelo GV12-230-3-T
GV12-24-SR-T | Actuador para válvulas de asiento grandes electrónico para válvulas de asiento Reducción de corriente en posición de reposo Tiempo de giro constante e independiente de la carga Fuerza de actuación del motor 15000 N Tensión nominal AC/DC 24 V Frecuencia nominal 50/60 Hz Consumo de energía para dimensionado 74 VA Control proporcional Tiempo de giro del motor 82 s / 65 mm Margen de trabajo (0.5)2...10 V Señal de salida (posición) 2...10 V Accionamiento manual Temporal con reductor manual (no giratorio) Conexión eléctrica Terminales Grado de protección IEC/EN IP65 Clase de protección IEC/EN III, Tensión extra-baja de seguridad (SELV) Fabricante Belimo Modelo GV12-24-SR-T
H215S-G | 2 vías Válvula de asiento en acero inoxidable DN 15, PN 25 Rosca interna Rp 1/2" Kvs 1.6 m³/h Cuerpo de válvula Acero inoxidable AISI 304 Temperatura del fluido 0...130°C [32...266°F] Curva característica Isoporcentual Tasa de fuga Tasa de fuga máx. 0.01% del valor Kvs Fabricante Belimo Modelo H215S-G
H215S-J | 2 vías Válvula de asiento en acero inoxidable DN 15, PN 25 Rosca interna Rp 1/2" Kvs 4 m³/h Cuerpo de válvula Acero inoxidable AISI 304 Temperatura del fluido 0...130°C [32...266°F] Curva característica Isoporcentual Tasa de fuga Tasa de fuga máx. 0.01% del valor Kvs Fabricante Belimo Modelo H215S-J
H220S-K | 2 vías Válvula de asiento en acero inoxidable DN 20, PN 25 Rosca interna Rp 3/4" Kvs 6.3 m³/h Cuerpo de válvula Acero inoxidable AISI 304 Temperatura del fluido 0...130°C [32...266°F] Curva característica Isoporcentual Tasa de fuga Tasa de fuga máx. 0.01% del valor Kvs Fabricante Belimo Modelo H220S-K
H225S-L | 2 vías Válvula de asiento en acero inoxidable DN 25, PN 25 Rosca interna Rp 1" Kvs 10 m³/h Cuerpo de válvula Acero inoxidable AISI 304 Temperatura del fluido 0...130°C [32...266°F] Curva característica Isoporcentual Tasa de fuga Tasa de fuga máx. 0.01% del valor Kvs Fabricante Belimo Modelo H225S-L
H232S-M | 2 vías Válvula de asiento en acero inoxidable DN 32, PN 25 Rosca interna Rp 1 1/4" Kvs 16 m³/h Cuerpo de válvula Acero inoxidable AISI 304 Temperatura del fluido 0...130°C [32...266°F] Curva característica Isoporcentual Tasa de fuga Tasa de fuga máx. 0.01% del valor Kvs Fabricante Belimo Modelo H232S-M
H240S-N | 2 vías Válvula de asiento en acero inoxidable DN 40, PN 25 Rosca interna Rp 1 1/2" Kvs 25 m³/h Cuerpo de válvula Acero inoxidable AISI 304 Temperatura del fluido 0...130°C [32...266°F] Curva característica Isoporcentual Tasa de fuga Tasa de fuga máx. 0.01% del valor Kvs Fabricante Belimo Modelo H240S-N
H250S-P | 2 vías Válvula de asiento en acero inoxidable DN 50, PN 25 Rosca interna Rp 2" Kvs 40 m³/h Cuerpo de válvula Acero inoxidable AISI 304 Temperatura del fluido 0...130°C [32...266°F] Curva característica Isoporcentual Tasa de fuga Tasa de fuga máx. 0.01% del valor Kvs Fabricante Belimo Modelo H250S-P
H315S-G | 3 vías Válvula de asiento en acero inoxidable DN 15, PN 25 Rosca interna Rp 1/2" Kvs 1.6 m³/h Cuerpo de válvula Acero inoxidable AISI 304 Temperatura del fluido 0...130°C [32...266°F] Curva característica A – AB: Isoporcentual; B – AB: lineal Tasa de fuga Tasa de fuga A – AB: máx. 0.02% del valor Kvs; B – AB: máx. 0.02% del valor Kvs Fabricante Belimo Modelo H315S-G
H315S-J | 3 vías Válvula de asiento en acero inoxidable DN 15, PN 25 Rosca interna Rp 1/2" Kvs 4.0 m³/h Cuerpo de válvula Acero inoxidable AISI 304 Temperatura del fluido 0...130°C [32...266°F] Curva característica A – AB: Isoporcentual; B – AB: lineal Tasa de fuga Tasa de fuga A – AB: máx. 0.02% del valor Kvs; B – AB: máx. 0.02% del valor Kvs Fabricante Belimo Modelo H315S-J
H320S-K | 3 vías Válvula de asiento en acero inoxidable DN 20, PN 25 Rosca interna Rp 3/4" Kvs 6.3 m³/h Cuerpo de válvula Acero inoxidable AISI 304 Temperatura del fluido 0...130°C [32...266°F] Curva característica A – AB: Isoporcentual; B – AB: lineal Tasa de fuga Tasa de fuga A – AB: máx. 0.02% del valor Kvs; B – AB: máx. 0.02% del valor Kvs Fabricante Belimo Modelo H320S-K
H325S-L | 3 vías Válvula de asiento en acero inoxidable DN 25, PN 25 Rosca interna Rp 1" Kvs 10 m³/h Cuerpo de válvula Acero inoxidable AISI 304 Temperatura del fluido 0...130°C [32...266°F] Curva característica A – AB: Isoporcentual; B – AB: lineal Tasa de fuga Tasa de fuga A – AB: máx. 0.02% del valor Kvs; B – AB: máx. 0.02% del valor Kvs Fabricante Belimo Modelo H325S-L
H332S-M | 3 vías Válvula de asiento en acero inoxidable DN 32, PN 25 Rosca interna Rp 1 1/4" Kvs 16 m³/h Cuerpo de válvula Acero inoxidable AISI 304 Temperatura del fluido 0...130°C [32...266°F] Curva característica A – AB: Isoporcentual; B – AB: lineal Tasa de fuga Tasa de fuga A – AB: máx. 0.02% del valor Kvs; B – AB: máx. 0.02% del valor Kvs Fabricante Belimo Modelo H332S-M
H340S-N | 3 vías Válvula de asiento en acero inoxidable DN 40, PN 25 Rosca interna Rp 1 1/2" Kvs 25 m³/h Cuerpo de válvula Acero inoxidable AISI 304 Temperatura del fluido 0...130°C [32...266°F] Curva característica A – AB: Isoporcentual; B – AB: lineal Tasa de fuga Tasa de fuga A – AB: máx. 0.02% del valor Kvs; B – AB: máx. 0.02% del valor Kvs Fabricante Belimo Modelo H340S-N
H350S-P | 3 vías Válvula de asiento en acero inoxidable DN 50, PN 25 Rosca interna Rp 2" Kvs 40 m³/h Cuerpo de válvula Acero inoxidable AISI 304 Temperatura del fluido 0...130°C [32...266°F] Curva característica A – AB: Isoporcentual; B – AB: lineal Tasa de fuga Tasa de fuga A – AB: máx. 0.02% del valor Kvs; B – AB: máx. 0.02% del valor Kvs Fabricante Belimo Modelo H350S-P
H411B | 2 vías Válvula de asiento DN 15, PN 16 Rosca externa G 1 1/8" Kvs 0.63 m³/h Cuerpo de válvula CC499K Temperatura del fluido -10...120°C [14...248°F] Curva característica Isoporcentual Tasa de fuga Tasa de fuga máx. 0.05% del valor Kvs Fabricante Belimo Modelo H411B
H412B | 2 vías Válvula de asiento DN 15, PN 16 Rosca externa G 1 1/8" Kvs 1 m³/h Cuerpo de válvula CC499K Temperatura del fluido -10...120°C [14...248°F] Curva característica Isoporcentual Tasa de fuga Tasa de fuga máx. 0.05% del valor Kvs Fabricante Belimo Modelo H412B
H413B | 2 vías Válvula de asiento DN 15, PN 16 Rosca externa G 1 1/8" Kvs 1.6 m³/h Cuerpo de válvula CC499K Temperatura del fluido -10...120°C [14...248°F] Curva característica Isoporcentual Tasa de fuga Tasa de fuga máx. 0.05% del valor Kvs Fabricante Belimo Modelo H413B
H414B | 2 vías Válvula de asiento DN 15, PN 16 Rosca externa G 1 1/8" Kvs 2.5 m³/h Cuerpo de válvula CC499K Temperatura del fluido -10...120°C [14...248°F] Curva característica Isoporcentual Tasa de fuga Tasa de fuga máx. 0.05% del valor Kvs Fabricante Belimo Modelo H414B
H415B | 2 vías Válvula de asiento DN 15, PN 16 Rosca externa G 1 1/8" Kvs 4 m³/h Cuerpo de válvula CC499K Temperatura del fluido -10...120°C [14...248°F] Curva característica Isoporcentual Tasa de fuga Tasa de fuga máx. 0.05% del valor Kvs Fabricante Belimo Modelo H415B
H420B | 2 vías Válvula de asiento DN 20, PN 16 Rosca externa G 1 1/4" Kvs 6.3 m³/h Cuerpo de válvula CC499K Temperatura del fluido -10...120°C [14...248°F] Curva característica Isoporcentual Tasa de fuga Tasa de fuga máx. 0.05% del valor Kvs Fabricante Belimo Modelo H420B
H425B | 2 vías Válvula de asiento DN 25, PN 16 Rosca externa G 1 1/2" Kvs 10 m³/h Cuerpo de válvula CC499K Temperatura del fluido -10...120°C [14...248°F] Curva característica Isoporcentual Tasa de fuga Tasa de fuga máx. 0.05% del valor Kvs Fabricante Belimo Modelo H425B
H432B | 2 vías Válvula de asiento DN 32, PN 16 Rosca externa G 2" Kvs 16 m³/h Cuerpo de válvula CC499K Temperatura del fluido -10...120°C [14...248°F] Curva característica Isoporcentual Tasa de fuga Tasa de fuga máx. 0.05% del valor Kvs Fabricante Belimo Modelo H432B
H440B | 2 vías Válvula de asiento DN 40, PN 16 Rosca externa G 2 1/4" Kvs 25 m³/h Cuerpo de válvula CC499K Temperatura del fluido -10...120°C [14...248°F] Curva característica Isoporcentual Tasa de fuga Tasa de fuga máx. 0.05% del valor Kvs Fabricante Belimo Modelo H440B
H450B | 2 vías Válvula de asiento DN 50, PN 16 Rosca externa G 2 3/4" Kvs 40 m³/h Cuerpo de válvula CC499K Temperatura del fluido -10...120°C [14...248°F] Curva característica Isoporcentual Tasa de fuga Tasa de fuga máx. 0.05% del valor Kvs Fabricante Belimo Modelo H450B
H511B | 3 vías Válvula de asiento DN 15, PN 16 Rosca externa G 1 1/8" Kvs 0.63 m³/h Cuerpo de válvula CC499K Temperatura del fluido -10...120°C [14...248°F] Curva característica A – AB: Isoporcentual; B – AB: lineal Tasa de fuga Tasa de fuga A – AB: máx. 0.05% del valor Kvs; B – AB: máx. 1% del valor Kvs Fabricante Belimo Modelo H511B
H512B | 3 vías Válvula de asiento DN 15, PN 16 Rosca externa G 1 1/8" Kvs 1 m³/h Cuerpo de válvula CC499K Temperatura del fluido -10...120°C [14...248°F] Curva característica A – AB: Isoporcentual; B – AB: lineal Tasa de fuga Tasa de fuga A – AB: máx. 0.05% del valor Kvs; B – AB: máx. 1% del valor Kvs Fabricante Belimo Modelo H512B
H513B | 3 vías Válvula de asiento DN 15, PN 16 Rosca externa G 1 1/8" Kvs 1.6 m³/h Cuerpo de válvula CC499K Temperatura del fluido -10...120°C [14...248°F] Curva característica A – AB: Isoporcentual; B – AB: lineal Tasa de fuga Tasa de fuga A – AB: máx. 0.05% del valor Kvs; B – AB: máx. 1% del valor Kvs Fabricante Belimo Modelo H513B
H514B | 3 vías Válvula de asiento DN 15, PN 16 Rosca externa G 1 1/8" Kvs 2.5 m³/h Cuerpo de válvula CC499K Temperatura del fluido -10...120°C [14...248°F] Curva característica A – AB: Isoporcentual; B – AB: lineal Tasa de fuga Tasa de fuga A – AB: máx. 0.05% del valor Kvs; B – AB: máx. 1% del valor Kvs Fabricante Belimo Modelo H514B
H515B | 3 vías Válvula de asiento DN 15, PN 16 Rosca externa G 1 1/8" Kvs 4 m³/h Cuerpo de válvula CC499K Temperatura del fluido -10...120°C [14...248°F] Curva característica A – AB: Isoporcentual; B – AB: lineal Tasa de fuga Tasa de fuga A – AB: máx. 0.05% del valor Kvs; B – AB: máx. 1% del valor Kvs Fabricante Belimo Modelo H515B
H520B | 3 vías Válvula de asiento DN 20, PN 16 Rosca externa G 1 1/4" Kvs 6.3 m³/h Cuerpo de válvula CC499K Temperatura del fluido -10...120°C [14...248°F] Curva característica A – AB: Isoporcentual; B – AB: lineal Tasa de fuga Tasa de fuga A – AB: máx. 0.05% del valor Kvs; B – AB: máx. 1% del valor Kvs Fabricante Belimo Modelo H520B
H525B | 3 vías Válvula de asiento DN 25, PN 16 Rosca externa G 1 1/2" Kvs 10 m³/h Cuerpo de válvula CC499K Temperatura del fluido -10...120°C [14...248°F] Curva característica A – AB: Isoporcentual; B – AB: lineal Tasa de fuga Tasa de fuga A – AB: máx. 0.05% del valor Kvs; B – AB: máx. 1% del valor Kvs Fabricante Belimo Modelo H525B
H532B | 3 vías Válvula de asiento DN 32, PN 16 Rosca externa G 2" Kvs 16 m³/h Cuerpo de válvula CC499K Temperatura del fluido -10...120°C [14...248°F] Curva característica A – AB: Isoporcentual; B – AB: lineal Tasa de fuga Tasa de fuga A – AB: máx. 0.05% del valor Kvs; B – AB: máx. 1% del valor Kvs Fabricante Belimo Modelo H532B
H540B | 3 vías Válvula de asiento DN 40, PN 16 Rosca externa G 2 1/4" Kvs 25 m³/h Cuerpo de válvula CC499K Temperatura del fluido -10...120°C [14...248°F] Curva característica A – AB: Isoporcentual; B – AB: lineal Tasa de fuga Tasa de fuga A – AB: máx. 0.05% del valor Kvs; B – AB: máx. 1% del valor Kvs Fabricante Belimo Modelo H540B
H550B | 3 vías Válvula de asiento DN 50, PN 16 Rosca externa G 2 3/4" Kvs 40 m³/h Cuerpo de válvula CC499K Temperatura del fluido -10...120°C [14...248°F] Curva característica A – AB: Isoporcentual; B – AB: lineal Tasa de fuga Tasa de fuga A – AB: máx. 0.05% del valor Kvs; B – AB: máx. 1% del valor Kvs Fabricante Belimo Modelo H550B
H6015X1-S2 | 2 vías Válvula de asiento DN 15, PN 25 Bridas Kvs 1 m³/h Cuerpo de válvula EN-GJS-400-18-LT (GGG 40.3) Temperatura del fluido 5...150°C [41...302°F] Curva característica Isoporcentual Tasa de fuga Tasa de fuga máx. 0.05% del valor Kvs Fabricante Belimo Modelo H6015X1-S2
H6015X1P6-S2 | 2 vías Válvula de asiento DN 15, PN 25 Bridas Kvs 1.6 m³/h Cuerpo de válvula EN-GJS-400-18-LT (GGG 40.3) Temperatura del fluido 5...150°C [41...302°F] Curva característica Isoporcentual Tasa de fuga Tasa de fuga máx. 0.05% del valor Kvs Fabricante Belimo Modelo H6015X1P6-S2
H6015X2P5-S2 | 2 vías Válvula de asiento DN 15, PN 25 Bridas Kvs 2.5 m³/h Cuerpo de válvula EN-GJS-400-18-LT (GGG 40.3) Temperatura del fluido 5...150°C [41...302°F] Curva característica Isoporcentual Tasa de fuga Tasa de fuga máx. 0.05% del valor Kvs Fabricante Belimo Modelo H6015X2P5-S2
H6015X4-S2 | 2 vías Válvula de asiento DN 15, PN 25 Bridas Kvs 4 m³/h Cuerpo de válvula EN-GJS-400-18-LT (GGG 40.3) Temperatura del fluido 5...150°C [41...302°F] Curva característica Isoporcentual Tasa de fuga Tasa de fuga máx. 0.05% del valor Kvs Fabricante Belimo Modelo H6015X4-S2
H6015XP4-S2 | 2 vías Válvula de asiento DN 15, PN 25 Bridas Kvs 0.4 m³/h Cuerpo de válvula EN-GJS-400-18-LT (GGG 40.3) Temperatura del fluido 5...150°C [41...302°F] Curva característica Isoporcentual Tasa de fuga Tasa de fuga máx. 0.05% del valor Kvs Fabricante Belimo Modelo H6015XP4-S2
H6015XP63-S2 | 2 vías Válvula de asiento DN 15, PN 25 Bridas Kvs 0.63 m³/h Cuerpo de válvula EN-GJS-400-18-LT (GGG 40.3) Temperatura del fluido 5...150°C [41...302°F] Curva característica Isoporcentual Tasa de fuga Tasa de fuga máx. 0.05% del valor Kvs Fabricante Belimo Modelo H6015XP63-S2
H6020X4-S2 | 2 vías Válvula de asiento DN 20, PN 25 Bridas Kvs 4 m³/h Cuerpo de válvula EN-GJS-400-18-LT (GGG 40.3) Temperatura del fluido 5...150°C [41...302°F] Curva característica Isoporcentual Tasa de fuga Tasa de fuga máx. 0.05% del valor Kvs Fabricante Belimo Modelo H6020X4-S2
H6020X6P3-S2 | 2 vías Válvula de asiento DN 20, PN 25 Bridas Kvs 6.3 m³/h Cuerpo de válvula EN-GJS-400-18-LT (GGG 40.3) Temperatura del fluido 5...150°C [41...302°F] Curva característica Isoporcentual Tasa de fuga Tasa de fuga máx. 0.05% del valor Kvs Fabricante Belimo Modelo H6020X6P3-S2
H6025X10-S2 | 2 vías Válvula de asiento DN 25, PN 25 Bridas Kvs 10 m³/h Cuerpo de válvula EN-GJS-400-18-LT (GGG 40.3) Temperatura del fluido 5...150°C [41...302°F] Curva característica Isoporcentual Tasa de fuga Tasa de fuga máx. 0.05% del valor Kvs Fabricante Belimo Modelo H6025X10-S2
H6025X6P3-S2 | 2 vías Válvula de asiento DN 25, PN 25 Bridas Kvs 6.3 m³/h Cuerpo de válvula EN-GJS-400-18-LT (GGG 40.3) Temperatura del fluido 5...150°C [41...302°F] Curva característica Isoporcentual Tasa de fuga Tasa de fuga máx. 0.05% del valor Kvs Fabricante Belimo Modelo H6025X6P3-S2
H6032X10-S2 | 2 vías Válvula de asiento DN 32, PN 25 Bridas Kvs 10 m³/h Cuerpo de válvula EN-GJS-400-18-LT (GGG 40.3) Temperatura del fluido 5...150°C [41...302°F] Curva característica Isoporcentual Tasa de fuga Tasa de fuga máx. 0.05% del valor Kvs Fabricante Belimo Modelo H6032X10-S2
H6032X16-S2 | 2 vías Válvula de asiento DN 32, PN 25 Bridas Kvs 16 m³/h Cuerpo de válvula EN-GJS-400-18-LT (GGG 40.3) Temperatura del fluido 5...150°C [41...302°F] Curva característica Isoporcentual Tasa de fuga Tasa de fuga máx. 0.05% del valor Kvs Fabricante Belimo Modelo H6032X16-S2
H6040X16-S2 | 2 vías Válvula de asiento DN 40, PN 25 Bridas Kvs 16 m³/h Cuerpo de válvula EN-GJS-400-18-LT (GGG 40.3) Temperatura del fluido 5...150°C [41...302°F] Curva característica Isoporcentual Tasa de fuga Tasa de fuga máx. 0.05% del valor Kvs Fabricante Belimo Modelo H6040X16-S2
H6040X25-S2 | 2 vías Válvula de asiento DN 40, PN 25 Bridas Kvs 25 m³/h Cuerpo de válvula EN-GJS-400-18-LT (GGG 40.3) Temperatura del fluido 5...150°C [41...302°F] Curva característica Isoporcentual Tasa de fuga Tasa de fuga máx. 0.05% del valor Kvs Fabricante Belimo Modelo H6040X25-S2
H6050X25-S2 | 2 vías Válvula de asiento DN 50, PN 25 Bridas Kvs 25 m³/h Cuerpo de válvula EN-GJS-400-18-LT (GGG 40.3) Temperatura del fluido 5...150°C [41...302°F] Curva característica Isoporcentual Tasa de fuga Tasa de fuga máx. 0.05% del valor Kvs Fabricante Belimo Modelo H6050X25-S2
H6050X40-S2 | 2 vías Válvula de asiento DN 50, PN 25 Bridas Kvs 40 m³/h Cuerpo de válvula EN-GJS-400-18-LT (GGG 40.3) Temperatura del fluido 5...150°C [41...302°F] Curva característica Isoporcentual Tasa de fuga Tasa de fuga máx. 0.05% del valor Kvs Fabricante Belimo Modelo H6050X40-S2
H6065X58-SP2 | 2 vías Válvula de asiento (alivio parcial de la presión) DN 65, PN 25 Bridas Kvs 58 m³/h Cuerpo de válvula EN-GJS-400-18-LT (GGG 40.3) Temperatura del fluido 5...150°C [41...302°F] Curva característica Isoporcentual Tasa de fuga Tasa de fuga máx. 0.05% del valor Kvs Fabricante Belimo Modelo H6065X58-SP2
H6080X90-SP2 | 2 vías Válvula de asiento (alivio parcial de la presión) DN 80, PN 25 Bridas Kvs 90 m³/h Cuerpo de válvula EN-GJS-400-18-LT (GGG 40.3) Temperatura del fluido 5...150°C [41...302°F] Curva característica Isoporcentual Tasa de fuga Tasa de fuga máx. 0.05% del valor Kvs Fabricante Belimo Modelo H6080X90-SP2
H6100N | 2 vías Válvula de asiento DN 100, PN 16 Bridas Kvs 145 m³/h Cuerpo de válvula EN-GJL-250 (GG 25) Temperatura del fluido -10...120°C [14...248°F] Curva característica Isoporcentual Tasa de fuga Tasa de fuga máx. 0.05% del valor Kvs Fabricante Belimo Modelo H6100N
H6100R | 2 vías Válvula de asiento DN 100, PN 6 Bridas Kvs 145 m³/h Cuerpo de válvula EN-GJL-250 (GG 25) Temperatura del fluido -10...120°C [14...248°F] Curva característica Isoporcentual Tasa de fuga Tasa de fuga máx. 0.05% del valor Kvs Fabricante Belimo Modelo H6100R
H6100S | 2 vías Válvula de asiento DN 100, PN 16 Bridas Kvs 145 m³/h Cuerpo de válvula EN-GJL-250 (GG 25) Temperatura del fluido 5...150°C [41...302°F] Curva característica Isoporcentual Tasa de fuga Tasa de fuga máx. 0.05% del valor Kvs Fabricante Belimo Modelo H6100S
H6100SP | 2 vías Válvula de asiento (alivio parcial de la presión) DN 100, PN 16 Bridas Kvs 145 m³/h Cuerpo de válvula EN-GJL-250 (GG 25) Temperatura del fluido 5...150°C [41...302°F] Curva característica Isoporcentual Tasa de fuga Tasa de fuga máx. 0.05% del valor Kvs Fabricante Belimo Modelo H6100SP
H6100X125-SP2 | 2 vías Válvula de asiento (alivio parcial de la presión) DN 100, PN 25 Bridas Kvs 125 m³/h Cuerpo de válvula EN-GJS-400-18-LT (GGG 40.3) Temperatura del fluido 5...150°C [41...302°F] Curva característica Isoporcentual Tasa de fuga Tasa de fuga máx. 0.05% del valor Kvs Fabricante Belimo Modelo H6100X125-SP2
H610S | 2 vías Válvula de asiento DN 15, PN 16 Bridas Kvs 0.4 m³/h Cuerpo de válvula EN-GJL-250 (GG 25) Temperatura del fluido 5...150°C [41...302°F] Curva característica Isoporcentual Tasa de fuga Tasa de fuga máx. 0.05% del valor Kvs Fabricante Belimo Modelo H610S
H611N | 2 vías Válvula de asiento DN 15, PN 16 Bridas Kvs 0.63 m³/h Cuerpo de válvula EN-GJL-250 (GG 25) Temperatura del fluido -10...120°C [14...248°F] Curva característica Isoporcentual Tasa de fuga Tasa de fuga máx. 0.05% del valor Kvs Fabricante Belimo Modelo H611N
H611R | 2 vías Válvula de asiento DN 15, PN 6 Bridas Kvs 0.63 m³/h Cuerpo de válvula EN-GJL-250 (GG 25) Temperatura del fluido -10...120°C [14...248°F] Curva característica Isoporcentual Tasa de fuga Tasa de fuga máx. 0.05% del valor Kvs Fabricante Belimo Modelo H611R
H611S | 2 vías Válvula de asiento DN 15, PN 16 Bridas Kvs 0.63 m³/h Cuerpo de válvula EN-GJL-250 (GG 25) Temperatura del fluido 5...150°C [41...302°F] Curva característica Isoporcentual Tasa de fuga Tasa de fuga máx. 0.05% del valor Kvs Fabricante Belimo Modelo H611S
H6125S | 2 vías Válvula de asiento DN 125, PN 16 Bridas Kvs 220 m³/h Cuerpo de válvula EN-GJL-250 (GG 25) Temperatura del fluido 5...150°C [41...302°F] Curva característica Isoporcentual Tasa de fuga Tasa de fuga máx. 0.05% del valor Kvs Fabricante Belimo Modelo H6125S
H6125SP | 2 vías Válvula de asiento (alivio parcial de la presión) DN 125, PN 16 Bridas Kvs 220 m³/h Cuerpo de válvula EN-GJL-250 (GG 25) Temperatura del fluido 5...150°C [41...302°F] Curva característica Isoporcentual Tasa de fuga Tasa de fuga máx. 0.05% del valor Kvs Fabricante Belimo Modelo H6125SP
H612N | 2 vías Válvula de asiento DN 15, PN 16 Bridas Kvs 1 m³/h Cuerpo de válvula EN-GJL-250 (GG 25) Temperatura del fluido -10...120°C [14...248°F] Curva característica Isoporcentual Tasa de fuga Tasa de fuga máx. 0.05% del valor Kvs Fabricante Belimo Modelo H612N
H612R | 2 vías Válvula de asiento DN 15, PN 6 Bridas Kvs 1 m³/h Cuerpo de válvula EN-GJL-250 (GG 25) Temperatura del fluido -10...120°C [14...248°F] Curva característica Isoporcentual Tasa de fuga Tasa de fuga máx. 0.05% del valor Kvs Fabricante Belimo Modelo H612R
H612S | 2 vías Válvula de asiento DN 15, PN 16 Bridas Kvs 1 m³/h Cuerpo de válvula EN-GJL-250 (GG 25) Temperatura del fluido 5...150°C [41...302°F] Curva característica Isoporcentual Tasa de fuga Tasa de fuga máx. 0.05% del valor Kvs Fabricante Belimo Modelo H612S
H613N | 2 vías Válvula de asiento DN 15, PN 16 Bridas Kvs 1.6 m³/h Cuerpo de válvula EN-GJL-250 (GG 25) Temperatura del fluido -10...120°C [14...248°F] Curva característica Isoporcentual Tasa de fuga Tasa de fuga máx. 0.05% del valor Kvs Fabricante Belimo Modelo H613N
H613R | 2 vías Válvula de asiento DN 15, PN 6 Bridas Kvs 1.6 m³/h Cuerpo de válvula EN-GJL-250 (GG 25) Temperatura del fluido -10...120°C [14...248°F] Curva característica Isoporcentual Tasa de fuga Tasa de fuga máx. 0.05% del valor Kvs Fabricante Belimo Modelo H613R
H613S | 2 vías Válvula de asiento DN 15, PN 16 Bridas Kvs 1.6 m³/h Cuerpo de válvula EN-GJL-250 (GG 25) Temperatura del fluido 5...150°C [41...302°F] Curva característica Isoporcentual Tasa de fuga Tasa de fuga máx. 0.05% del valor Kvs Fabricante Belimo Modelo H613S
H614N | 2 vías Válvula de asiento DN 15, PN 16 Bridas Kvs 2.5 m³/h Cuerpo de válvula EN-GJL-250 (GG 25) Temperatura del fluido -10...120°C [14...248°F] Curva característica Isoporcentual Tasa de fuga Tasa de fuga máx. 0.05% del valor Kvs Fabricante Belimo Modelo H614N
H614R | 2 vías Válvula de asiento DN 15, PN 6 Bridas Kvs 2.5 m³/h Cuerpo de válvula EN-GJL-250 (GG 25) Temperatura del fluido -10...120°C [14...248°F] Curva característica Isoporcentual Tasa de fuga Tasa de fuga máx. 0.05% del valor Kvs Fabricante Belimo Modelo H614R
H614S | 2 vías Válvula de asiento DN 15, PN 16 Bridas Kvs 2.5 m³/h Cuerpo de válvula EN-GJL-250 (GG 25) Temperatura del fluido 5...150°C [41...302°F] Curva característica Isoporcentual Tasa de fuga Tasa de fuga máx. 0.05% del valor Kvs Fabricante Belimo Modelo H614S
H6150S | 2 vías Válvula de asiento DN 150, PN 16 Bridas Kvs 320 m³/h Cuerpo de válvula EN-GJL-250 (GG 25) Temperatura del fluido 5...150°C [41...302°F] Curva característica Isoporcentual Tasa de fuga Tasa de fuga máx. 0.05% del valor Kvs Fabricante Belimo Modelo H6150S
H6150SP | 2 vías Válvula de asiento (alivio parcial de la presión) DN 150, PN 16 Bridas Kvs 320 m³/h Cuerpo de válvula EN-GJL-250 (GG 25) Temperatura del fluido 5...150°C [41...302°F] Curva característica Isoporcentual Tasa de fuga Tasa de fuga máx. 0.05% del valor Kvs Fabricante Belimo Modelo H6150SP
H615N | 2 vías Válvula de asiento DN 15, PN 16 Bridas Kvs 4 m³/h Cuerpo de válvula EN-GJL-250 (GG 25) Temperatura del fluido -10...120°C [14...248°F] Curva característica Isoporcentual Tasa de fuga Tasa de fuga máx. 0.05% del valor Kvs Fabricante Belimo Modelo H615N
H615R | 2 vías Válvula de asiento DN 15, PN 6 Bridas Kvs 4 m³/h Cuerpo de válvula EN-GJL-250 (GG 25) Temperatura del fluido -10...120°C [14...248°F] Curva característica Isoporcentual Tasa de fuga Tasa de fuga máx. 0.05% del valor Kvs Fabricante Belimo Modelo H615R
H615S | 2 vías Válvula de asiento DN 15, PN 16 Bridas Kvs 4 m³/h Cuerpo de válvula EN-GJL-250 (GG 25) Temperatura del fluido 5...150°C [41...302°F] Curva característica Isoporcentual Tasa de fuga Tasa de fuga máx. 0.05% del valor Kvs Fabricante Belimo Modelo H615S
H619S | 2 vías Válvula de asiento DN 20, PN 16 Bridas Kvs 4 m³/h Cuerpo de válvula EN-GJL-250 (GG 25) Temperatura del fluido 5...150°C [41...302°F] Curva característica Isoporcentual Tasa de fuga Tasa de fuga máx. 0.05% del valor Kvs Fabricante Belimo Modelo H619S
H6200+GV12-230-3-T
H6200+GV12-24-SR-T
H6200W630-S7 | 2 vías Válvula de asiento DN 200, PN 16 Bridas Kvs 630 m³/h Cuerpo de válvula EN-GJL-250 (GG 25) Temperatura del fluido 5...120°C [41...248°F] Curva característica Isoporcentual Tasa de fuga Tasa de fuga máx. 0.05% del valor Kvs Fabricante Belimo Modelo H6200W630-S7
H620N | 2 vías Válvula de asiento DN 20, PN 16 Bridas Kvs 6.3 m³/h Cuerpo de válvula EN-GJL-250 (GG 25) Temperatura del fluido -10...120°C [14...248°F] Curva característica Isoporcentual Tasa de fuga Tasa de fuga máx. 0.05% del valor Kvs Fabricante Belimo Modelo H620N
H620R | 2 vías Válvula de asiento DN 20, PN 6 Bridas Kvs 6.3 m³/h Cuerpo de válvula EN-GJL-250 (GG 25) Temperatura del fluido -10...120°C [14...248°F] Curva característica Isoporcentual Tasa de fuga Tasa de fuga máx. 0.05% del valor Kvs Fabricante Belimo Modelo H620R
H620S | 2 vías Válvula de asiento DN 20, PN 16 Bridas Kvs 6.3 m³/h Cuerpo de válvula EN-GJL-250 (GG 25) Temperatura del fluido 5...150°C [41...302°F] Curva característica Isoporcentual Tasa de fuga Tasa de fuga máx. 0.05% del valor Kvs Fabricante Belimo Modelo H620S
H624S | 2 vías Válvula de asiento DN 25, PN 16 Bridas Kvs 6.3 m³/h Cuerpo de válvula EN-GJL-250 (GG 25) Temperatura del fluido 5...150°C [41...302°F] Curva característica Isoporcentual Tasa de fuga Tasa de fuga máx. 0.05% del valor Kvs Fabricante Belimo Modelo H624S
H6250+GV12-230-3-T
H6250+GV12-24-SR-T
H6250W1000-S7 | 2 vías Válvula de asiento DN 250, PN 16 Bridas Kvs 1000 m³/h Cuerpo de válvula EN-GJL-250 (GG 25) Temperatura del fluido 5...120°C [41...248°F] Curva característica Isoporcentual Tasa de fuga Tasa de fuga máx. 0.05% del valor Kvs Fabricante Belimo Modelo H6250W1000-S7
H625N | 2 vías Válvula de asiento DN 25, PN 16 Bridas Kvs 10 m³/h Cuerpo de válvula EN-GJL-250 (GG 25) Temperatura del fluido -10...120°C [14...248°F] Curva característica Isoporcentual Tasa de fuga Tasa de fuga máx. 0.05% del valor Kvs Fabricante Belimo Modelo H625N
H625R | 2 vías Válvula de asiento DN 25, PN 6 Bridas Kvs 10 m³/h Cuerpo de válvula EN-GJL-250 (GG 25) Temperatura del fluido -10...120°C [14...248°F] Curva característica Isoporcentual Tasa de fuga Tasa de fuga máx. 0.05% del valor Kvs Fabricante Belimo Modelo H625R
H625S | 2 vías Válvula de asiento DN 25, PN 16 Bridas Kvs 10 m³/h Cuerpo de válvula EN-GJL-250 (GG 25) Temperatura del fluido 5...150°C [41...302°F] Curva característica Isoporcentual Tasa de fuga Tasa de fuga máx. 0.05% del valor Kvs Fabricante Belimo Modelo H625S
H632N | 2 vías Válvula de asiento DN 32, PN 16 Bridas Kvs 16 m³/h Cuerpo de válvula EN-GJL-250 (GG 25) Temperatura del fluido -10...120°C [14...248°F] Curva característica Isoporcentual Tasa de fuga Tasa de fuga máx. 0.05% del valor Kvs Fabricante Belimo Modelo H632N
H632R | 2 vías Válvula de asiento DN 32, PN 6 Bridas Kvs 16 m³/h Cuerpo de válvula EN-GJL-250 (GG 25) Temperatura del fluido -10...120°C [14...248°F] Curva característica Isoporcentual Tasa de fuga Tasa de fuga máx. 0.05% del valor Kvs Fabricante Belimo Modelo H632R
H632S | 2 vías Válvula de asiento DN 32, PN 16 Bridas Kvs 16 m³/h Cuerpo de válvula EN-GJL-250 (GG 25) Temperatura del fluido 5...150°C [41...302°F] Curva característica Isoporcentual Tasa de fuga Tasa de fuga máx. 0.05% del valor Kvs Fabricante Belimo Modelo H632S
H640N | 2 vías Válvula de asiento DN 40, PN 16 Bridas Kvs 25 m³/h Cuerpo de válvula EN-GJL-250 (GG 25) Temperatura del fluido -10...120°C [14...248°F] Curva característica Isoporcentual Tasa de fuga Tasa de fuga máx. 0.05% del valor Kvs Fabricante Belimo Modelo H640N
H640R | 2 vías Válvula de asiento DN 40, PN 6 Bridas Kvs 25 m³/h Cuerpo de válvula EN-GJL-250 (GG 25) Temperatura del fluido -10...120°C [14...248°F] Curva característica Isoporcentual Tasa de fuga Tasa de fuga máx. 0.05% del valor Kvs Fabricante Belimo Modelo H640R
H640S | 2 vías Válvula de asiento DN 40, PN 16 Bridas Kvs 25 m³/h Cuerpo de válvula EN-GJL-250 (GG 25) Temperatura del fluido 5...150°C [41...302°F] Curva característica Isoporcentual Tasa de fuga Tasa de fuga máx. 0.05% del valor Kvs Fabricante Belimo Modelo H640S
H640SP | 2 vías Válvula de asiento (alivio parcial de la presión) DN 40, PN 16 Bridas Kvs 25 m³/h Cuerpo de válvula EN-GJL-250 (GG 25) Temperatura del fluido 5...150°C [41...302°F] Curva característica Isoporcentual Tasa de fuga Tasa de fuga máx. 0.05% del valor Kvs Fabricante Belimo Modelo H640SP
H650N | 2 vías Válvula de asiento DN 50, PN 16 Bridas Kvs 40 m³/h Cuerpo de válvula EN-GJL-250 (GG 25) Temperatura del fluido -10...120°C [14...248°F] Curva característica Isoporcentual Tasa de fuga Tasa de fuga máx. 0.05% del valor Kvs Fabricante Belimo Modelo H650N
H650R | 2 vías Válvula de asiento DN 50, PN 6 Bridas Kvs 40 m³/h Cuerpo de válvula EN-GJL-250 (GG 25) Temperatura del fluido -10...120°C [14...248°F] Curva característica Isoporcentual Tasa de fuga Tasa de fuga máx. 0.05% del valor Kvs Fabricante Belimo Modelo H650R
H650S | 2 vías Válvula de asiento DN 50, PN 16 Bridas Kvs 40 m³/h Cuerpo de válvula EN-GJL-250 (GG 25) Temperatura del fluido 5...150°C [41...302°F] Curva característica Isoporcentual Tasa de fuga Tasa de fuga máx. 0.05% del valor Kvs Fabricante Belimo Modelo H650S
H650SP | 2 vías Válvula de asiento (alivio parcial de la presión) DN 50, PN 16 Bridas Kvs 40 m³/h Cuerpo de válvula EN-GJL-250 (GG 25) Temperatura del fluido 5...150°C [41...302°F] Curva característica Isoporcentual Tasa de fuga Tasa de fuga máx. 0.05% del valor Kvs Fabricante Belimo Modelo H650SP
H664N | 2 vías Válvula de asiento DN 65, PN 16 Bridas Kvs 58 m³/h Cuerpo de válvula EN-GJL-250 (GG 25) Temperatura del fluido -10...120°C [14...248°F] Curva característica Isoporcentual Tasa de fuga Tasa de fuga máx. 0.05% del valor Kvs Fabricante Belimo Modelo H664N
H664R | 2 vías Válvula de asiento DN 65, PN 6 Bridas Kvs 58 m³/h Cuerpo de válvula EN-GJL-250 (GG 25) Temperatura del fluido -10...120°C [14...248°F] Curva característica Isoporcentual Tasa de fuga Tasa de fuga máx. 0.05% del valor Kvs Fabricante Belimo Modelo H664R
H664S | 2 vías Válvula de asiento DN 65, PN 16 Bridas Kvs 58 m³/h Cuerpo de válvula EN-GJL-250 (GG 25) Temperatura del fluido 5...150°C [41...302°F] Curva característica Isoporcentual Tasa de fuga Tasa de fuga máx. 0.05% del valor Kvs Fabricante Belimo Modelo H664S
H664SP | 2 vías Válvula de asiento (alivio parcial de la presión) DN 65, PN 16 Bridas Kvs 58 m³/h Cuerpo de válvula EN-GJL-250 (GG 25) Temperatura del fluido 5...150°C [41...302°F] Curva característica Isoporcentual Tasa de fuga Tasa de fuga máx. 0.05% del valor Kvs Fabricante Belimo Modelo H664SP
H665N | 2 vías Válvula de asiento DN 65, PN 16 Bridas Kvs 63 m³/h Cuerpo de válvula EN-GJL-250 (GG 25) Temperatura del fluido -10...120°C [14...248°F] Curva característica Isoporcentual Tasa de fuga Tasa de fuga máx. 0.05% del valor Kvs Fabricante Belimo Modelo H665N
H665S | 2 vías Válvula de asiento DN 65, PN 16 Bridas Kvs 63 m³/h Cuerpo de válvula EN-GJL-250 (GG 25) Temperatura del fluido 5...150°C [41...302°F] Curva característica Isoporcentual Tasa de fuga Tasa de fuga máx. 0.05% del valor Kvs Fabricante Belimo Modelo H665S
H679N | 2 vías Válvula de asiento DN 80, PN 16 Bridas Kvs 90 m³/h Cuerpo de válvula EN-GJL-250 (GG 25) Temperatura del fluido -10...120°C [14...248°F] Curva característica Isoporcentual Tasa de fuga Tasa de fuga máx. 0.05% del valor Kvs Fabricante Belimo Modelo H679N
H679R | 2 vías Válvula de asiento DN 80, PN 6 Bridas Kvs 90 m³/h Cuerpo de válvula EN-GJL-250 (GG 25) Temperatura del fluido -10...120°C [14...248°F] Curva característica Isoporcentual Tasa de fuga Tasa de fuga máx. 0.05% del valor Kvs Fabricante Belimo Modelo H679R
H679SP | 2 vías Válvula de asiento (alivio parcial de la presión) DN 80, PN 16 Bridas Kvs 90 m³/h Cuerpo de válvula EN-GJL-250 (GG 25) Temperatura del fluido 5...150°C [41...302°F] Curva característica Isoporcentual Tasa de fuga Tasa de fuga máx. 0.05% del valor Kvs Fabricante Belimo Modelo H679SP
H680N | 2 vías Válvula de asiento DN 80, PN 16 Bridas Kvs 100 m³/h Cuerpo de válvula EN-GJL-250 (GG 25) Temperatura del fluido -10...120°C [14...248°F] Curva característica Isoporcentual Tasa de fuga Tasa de fuga máx. 0.05% del valor Kvs Fabricante Belimo Modelo H680N
H680S | 2 vías Válvula de asiento DN 80, PN 16 Bridas Kvs 100 m³/h Cuerpo de válvula EN-GJL-250 (GG 25) Temperatura del fluido 5...150°C [41...302°F] Curva característica Isoporcentual Tasa de fuga Tasa de fuga máx. 0.05% del valor Kvs Fabricante Belimo Modelo H680S
H7015X4-S2 | 3 vías Válvula de asiento DN 15, PN 25 Bridas Kvs 4 m³/h Cuerpo de válvula EN-GJS-400-18-LT (GGG 40.3) Temperatura del fluido 5...200°C [41...392°F] Curva característica A – AB: lineal; B – AB: lineal Tasa de fuga Tasa de fuga A – AB: máx. 0.05% del valor Kvs; B – AB: máx. 1% del valor Kvs Fabricante Belimo Modelo H7015X4-S2
H7020X6P3-S2 | 3 vías Válvula de asiento DN 20, PN 25 Bridas Kvs 6.3 m³/h Cuerpo de válvula EN-GJS-400-18-LT (GGG 40.3) Temperatura del fluido 5...200°C [41...392°F] Curva característica A – AB: lineal; B – AB: lineal Tasa de fuga Tasa de fuga A – AB: máx. 0.05% del valor Kvs; B – AB: máx. 1% del valor Kvs Fabricante Belimo Modelo H7020X6P3-S2
H7025X10-S2 | 3 vías Válvula de asiento DN 25, PN 25 Bridas Kvs 10 m³/h Cuerpo de válvula EN-GJS-400-18-LT (GGG 40.3) Temperatura del fluido 5...200°C [41...392°F] Curva característica A – AB: lineal; B – AB: lineal Tasa de fuga Tasa de fuga A – AB: máx. 0.05% del valor Kvs; B – AB: máx. 1% del valor Kvs Fabricante Belimo Modelo H7025X10-S2
H7032X16-S2 | 3 vías Válvula de asiento DN 32, PN 25 Bridas Kvs 16 m³/h Cuerpo de válvula EN-GJS-400-18-LT (GGG 40.3) Temperatura del fluido 5...200°C [41...392°F] Curva característica A – AB: lineal; B – AB: lineal Tasa de fuga Tasa de fuga A – AB: máx. 0.05% del valor Kvs; B – AB: máx. 1% del valor Kvs Fabricante Belimo Modelo H7032X16-S2
H7040X25-S2 | 3 vías Válvula de asiento DN 40, PN 25 Bridas Kvs 25 m³/h Cuerpo de válvula EN-GJS-400-18-LT (GGG 40.3) Temperatura del fluido 5...200°C [41...392°F] Curva característica A – AB: lineal; B – AB: lineal Tasa de fuga Tasa de fuga A – AB: máx. 0.05% del valor Kvs; B – AB: máx. 1% del valor Kvs Fabricante Belimo Modelo H7040X25-S2
H7050X40-S2 | 3 vías Válvula de asiento DN 50, PN 25 Bridas Kvs 40 m³/h Cuerpo de válvula EN-GJS-400-18-LT (GGG 40.3) Temperatura del fluido 5...200°C [41...392°F] Curva característica A – AB: lineal; B – AB: lineal Tasa de fuga Tasa de fuga A – AB: máx. 0.05% del valor Kvs; B – AB: máx. 1% del valor Kvs Fabricante Belimo Modelo H7050X40-S2
H7065X63-S4 | 3 vías Válvula de asiento DN 65, PN 25 Bridas Kvs 63 m³/h Cuerpo de válvula EN-GJS-400-18-LT (GGG 40.3) Temperatura del fluido 5...200°C [41...392°F] Curva característica A – AB: lineal; B – AB: lineal Tasa de fuga Tasa de fuga A – AB: máx. 0.05% del valor Kvs; B – AB: máx. 1% del valor Kvs Fabricante Belimo Modelo H7065X63-S4
H7080X100-S4 | 3 vías Válvula de asiento DN 80, PN 25 Bridas Kvs 100 m³/h Cuerpo de válvula EN-GJS-400-18-LT (GGG 40.3) Temperatura del fluido 5...200°C [41...392°F] Curva característica A – AB: lineal; B – AB: lineal Tasa de fuga Tasa de fuga A – AB: máx. 0.05% del valor Kvs; B – AB: máx. 1% del valor Kvs Fabricante Belimo Modelo H7080X100-S4
H7100N | 3 vías Válvula de asiento DN 100, PN 16 Bridas Kvs 145 m³/h Cuerpo de válvula EN-GJL-250 (GG 25) Temperatura del fluido -10...120°C [14...248°F] Curva característica A – AB: Isoporcentual; B – AB: lineal Tasa de fuga Tasa de fuga A – AB: máx. 0.05% del valor Kvs; B – AB: máx. 1% del valor Kvs Fabricante Belimo Modelo H7100N
H7100R | 3 vías Válvula de asiento DN 100, PN 6 Bridas Kvs 145 m³/h Cuerpo de válvula EN-GJL-250 (GG 25) Temperatura del fluido -10...120°C [14...248°F] Curva característica A – AB: Isoporcentual; B – AB: lineal Tasa de fuga Tasa de fuga A – AB: máx. 0.05% del valor Kvs; B – AB: máx. 1% del valor Kvs Fabricante Belimo Modelo H7100R
H7100S | 3 vías Válvula de asiento DN 100, PN 16 Bridas Kvs 160 m³/h Cuerpo de válvula EN-GJL-250 (GG 25) Temperatura del fluido 5...150°C [41...302°F] Curva característica A – AB: Isoporcentual; B – AB: lineal Tasa de fuga Tasa de fuga A – AB: máx. 0.05% del valor Kvs; B – AB: máx. 1% del valor Kvs Fabricante Belimo Modelo H7100S
H7100X160-S4 | 3 vías Válvula de asiento DN 100, PN 25 Bridas Kvs 160 m³/h Cuerpo de válvula EN-GJS-400-18-LT (GGG 40.3) Temperatura del fluido 5...200°C [41...392°F] Curva característica A – AB: lineal; B – AB: lineal Tasa de fuga Tasa de fuga A – AB: máx. 0.05% del valor Kvs; B – AB: máx. 1% del valor Kvs Fabricante Belimo Modelo H7100X160-S4
H711N | 3 vías Válvula de asiento DN 15, PN 16 Bridas Kvs 0.63 m³/h Cuerpo de válvula EN-GJL-250 (GG 25) Temperatura del fluido -10...120°C [14...248°F] Curva característica A – AB: Isoporcentual; B – AB: lineal Tasa de fuga Tasa de fuga A – AB: máx. 0.05% del valor Kvs; B – AB: máx. 1% del valor Kvs Fabricante Belimo Modelo H711N
H711R | 3 vías Válvula de asiento DN 15, PN 6 Bridas Kvs 0.63 m³/h Cuerpo de válvula EN-GJL-250 (GG 25) Temperatura del fluido -10...120°C [14...248°F] Curva característica A – AB: Isoporcentual; B – AB: lineal Tasa de fuga Tasa de fuga A – AB: máx. 0.05% del valor Kvs; B – AB: máx. 1% del valor Kvs Fabricante Belimo Modelo H711R
H7125N | 3 vías Válvula de asiento DN 125, PN 16 Bridas Kvs 220 m³/h Cuerpo de válvula EN-GJL-250 (GG 25) Temperatura del fluido -10...120°C [14...248°F] Curva característica A – AB: Isoporcentual; B – AB: lineal Tasa de fuga Tasa de fuga A – AB: máx. 0.05% del valor Kvs; B – AB: máx. 1% del valor Kvs Fabricante Belimo Modelo H7125N
H7125S | 3 vías Válvula de asiento DN 125, PN 16 Bridas Kvs 220 m³/h Cuerpo de válvula EN-GJL-250 (GG 25) Temperatura del fluido 5...150°C [41...302°F] Curva característica A – AB: Isoporcentual; B – AB: lineal Tasa de fuga Tasa de fuga A – AB: máx. 0.05% del valor Kvs; B – AB: máx. 1% del valor Kvs Fabricante Belimo Modelo H7125S
H712N | 3 vías Válvula de asiento DN 15, PN 16 Bridas Kvs 1 m³/h Cuerpo de válvula EN-GJL-250 (GG 25) Temperatura del fluido -10...120°C [14...248°F] Curva característica A – AB: Isoporcentual; B – AB: lineal Tasa de fuga Tasa de fuga A – AB: máx. 0.05% del valor Kvs; B – AB: máx. 1% del valor Kvs Fabricante Belimo Modelo H712N
H712R | 3 vías Válvula de asiento DN 15, PN 6 Bridas Kvs 1 m³/h Cuerpo de válvula EN-GJL-250 (GG 25) Temperatura del fluido -10...120°C [14...248°F] Curva característica A – AB: Isoporcentual; B – AB: lineal Tasa de fuga Tasa de fuga A – AB: máx. 0.05% del valor Kvs; B – AB: máx. 1% del valor Kvs Fabricante Belimo Modelo H712R
H713N | 3 vías Válvula de asiento DN 15, PN 16 Bridas Kvs 1.6 m³/h Cuerpo de válvula EN-GJL-250 (GG 25) Temperatura del fluido -10...120°C [14...248°F] Curva característica A – AB: Isoporcentual; B – AB: lineal Tasa de fuga Tasa de fuga A – AB: máx. 0.05% del valor Kvs; B – AB: máx. 1% del valor Kvs Fabricante Belimo Modelo H713N
H713R | 3 vías Válvula de asiento DN 15, PN 6 Bridas Kvs 1.6 m³/h Cuerpo de válvula EN-GJL-250 (GG 25) Temperatura del fluido -10...120°C [14...248°F] Curva característica A – AB: Isoporcentual; B – AB: lineal Tasa de fuga Tasa de fuga A – AB: máx. 0.05% del valor Kvs; B – AB: máx. 1% del valor Kvs Fabricante Belimo Modelo H713R
H714N | 3 vías Válvula de asiento DN 15, PN 16 Bridas Kvs 2.5 m³/h Cuerpo de válvula EN-GJL-250 (GG 25) Temperatura del fluido -10...120°C [14...248°F] Curva característica A – AB: Isoporcentual; B – AB: lineal Tasa de fuga Tasa de fuga A – AB: máx. 0.05% del valor Kvs; B – AB: máx. 1% del valor Kvs Fabricante Belimo Modelo H714N
H714R | 3 vías Válvula de asiento DN 15, PN 6 Bridas Kvs 2.5 m³/h Cuerpo de válvula EN-GJL-250 (GG 25) Temperatura del fluido -10...120°C [14...248°F] Curva característica A – AB: Isoporcentual; B – AB: lineal Tasa de fuga Tasa de fuga A – AB: máx. 0.05% del valor Kvs; B – AB: máx. 1% del valor Kvs Fabricante Belimo Modelo H714R
H7150N | 3 vías Válvula de asiento DN 150, PN 16 Bridas Kvs 320 m³/h Cuerpo de válvula EN-GJL-250 (GG 25) Temperatura del fluido -10...120°C [14...248°F] Curva característica A – AB: Isoporcentual; B – AB: lineal Tasa de fuga Tasa de fuga A – AB: máx. 0.05% del valor Kvs; B – AB: máx. 1% del valor Kvs Fabricante Belimo Modelo H7150N
H7150S | 3 vías Válvula de asiento DN 150, PN 16 Bridas Kvs 320 m³/h Cuerpo de válvula EN-GJL-250 (GG 25) Temperatura del fluido 5...150°C [41...302°F] Curva característica A – AB: Isoporcentual; B – AB: lineal Tasa de fuga Tasa de fuga A – AB: máx. 0.05% del valor Kvs; B – AB: máx. 1% del valor Kvs Fabricante Belimo Modelo H7150S
H715N | 3 vías Válvula de asiento DN 15, PN 16 Bridas Kvs 4 m³/h Cuerpo de válvula EN-GJL-250 (GG 25) Temperatura del fluido -10...120°C [14...248°F] Curva característica A – AB: Isoporcentual; B – AB: lineal Tasa de fuga Tasa de fuga A – AB: máx. 0.05% del valor Kvs; B – AB: máx. 1% del valor Kvs Fabricante Belimo Modelo H715N
H715R | 3 vías Válvula de asiento DN 15, PN 6 Bridas Kvs 4 m³/h Cuerpo de válvula EN-GJL-250 (GG 25) Temperatura del fluido -10...120°C [14...248°F] Curva característica A – AB: Isoporcentual; B – AB: lineal Tasa de fuga Tasa de fuga A – AB: máx. 0.05% del valor Kvs; B – AB: máx. 1% del valor Kvs Fabricante Belimo Modelo H715R
H715S | 3 vías Válvula de asiento DN 15, PN 16 Bridas Kvs 4 m³/h Cuerpo de válvula EN-GJL-250 (GG 25) Temperatura del fluido 5...150°C [41...302°F] Curva característica A – AB: Isoporcentual; B – AB: lineal Tasa de fuga Tasa de fuga A – AB: máx. 0.05% del valor Kvs; B – AB: máx. 1% del valor Kvs Fabricante Belimo Modelo H715S
H7200+GV12-230-3-T
H7200+GV12-24-SR-T
H7200W630-S7 | 3 vías Válvula de asiento DN 200, PN 16 Bridas Kvs 630 m³/h Cuerpo de válvula EN-GJL-250 (GG 25) Temperatura del fluido -10...120°C [14...248°F] Curva característica A – AB: lineal; B – AB: lineal Tasa de fuga Tasa de fuga A – AB: máx. 0.05% del valor Kvs; B – AB: máx. 1% del valor Kvs Fabricante Belimo Modelo H7200W630-S7
H720N | 3 vías Válvula de asiento DN 20, PN 16 Bridas Kvs 6.3 m³/h Cuerpo de válvula EN-GJL-250 (GG 25) Temperatura del fluido -10...120°C [14...248°F] Curva característica A – AB: Isoporcentual; B – AB: lineal Tasa de fuga Tasa de fuga A – AB: máx. 0.05% del valor Kvs; B – AB: máx. 1% del valor Kvs Fabricante Belimo Modelo H720N
H720R | 3 vías Válvula de asiento DN 20, PN 6 Bridas Kvs 6.3 m³/h Cuerpo de válvula EN-GJL-250 (GG 25) Temperatura del fluido -10...120°C [14...248°F] Curva característica A – AB: Isoporcentual; B – AB: lineal Tasa de fuga Tasa de fuga A – AB: máx. 0.05% del valor Kvs; B – AB: máx. 1% del valor Kvs Fabricante Belimo Modelo H720R
H720S | 3 vías Válvula de asiento DN 20, PN 16 Bridas Kvs 6.3 m³/h Cuerpo de válvula EN-GJL-250 (GG 25) Temperatura del fluido 5...150°C [41...302°F] Curva característica A – AB: Isoporcentual; B – AB: lineal Tasa de fuga Tasa de fuga A – AB: máx. 0.05% del valor Kvs; B – AB: máx. 1% del valor Kvs Fabricante Belimo Modelo H720S
H7250+GV12-230-3-T
H7250+GV12-24-SR-T
H7250W1000-S7 | 3 vías Válvula de asiento DN 250, PN 16 Bridas Kvs 1000 m³/h Cuerpo de válvula EN-GJL-250 (GG 25) Temperatura del fluido -10...120°C [14...248°F] Curva característica A – AB: lineal; B – AB: lineal Tasa de fuga Tasa de fuga A – AB: máx. 0.05% del valor Kvs; B – AB: máx. 1% del valor Kvs Fabricante Belimo Modelo H7250W1000-S7
H725N | 3 vías Válvula de asiento DN 25, PN 16 Bridas Kvs 10 m³/h Cuerpo de válvula EN-GJL-250 (GG 25) Temperatura del fluido -10...120°C [14...248°F] Curva característica A – AB: Isoporcentual; B – AB: lineal Tasa de fuga Tasa de fuga A – AB: máx. 0.05% del valor Kvs; B – AB: máx. 1% del valor Kvs Fabricante Belimo Modelo H725N
H725R | 3 vías Válvula de asiento DN 25, PN 6 Bridas Kvs 10 m³/h Cuerpo de válvula EN-GJL-250 (GG 25) Temperatura del fluido -10...120°C [14...248°F] Curva característica A – AB: Isoporcentual; B – AB: lineal Tasa de fuga Tasa de fuga A – AB: máx. 0.05% del valor Kvs; B – AB: máx. 1% del valor Kvs Fabricante Belimo Modelo H725R
H725S | 3 vías Válvula de asiento DN 25, PN 16 Bridas Kvs 10 m³/h Cuerpo de válvula EN-GJL-250 (GG 25) Temperatura del fluido 5...150°C [41...302°F] Curva característica A – AB: Isoporcentual; B – AB: lineal Tasa de fuga Tasa de fuga A – AB: máx. 0.05% del valor Kvs; B – AB: máx. 1% del valor Kvs Fabricante Belimo Modelo H725S
H732N | 3 vías Válvula de asiento DN 32, PN 16 Bridas Kvs 16 m³/h Cuerpo de válvula EN-GJL-250 (GG 25) Temperatura del fluido -10...120°C [14...248°F] Curva característica A – AB: Isoporcentual; B – AB: lineal Tasa de fuga Tasa de fuga A – AB: máx. 0.05% del valor Kvs; B – AB: máx. 1% del valor Kvs Fabricante Belimo Modelo H732N
H732R | 3 vías Válvula de asiento DN 32, PN 6 Bridas Kvs 16 m³/h Cuerpo de válvula EN-GJL-250 (GG 25) Temperatura del fluido -10...120°C [14...248°F] Curva característica A – AB: Isoporcentual; B – AB: lineal Tasa de fuga Tasa de fuga A – AB: máx. 0.05% del valor Kvs; B – AB: máx. 1% del valor Kvs Fabricante Belimo Modelo H732R
H732S | 3 vías Válvula de asiento DN 32, PN 16 Bridas Kvs 16 m³/h Cuerpo de válvula EN-GJL-250 (GG 25) Temperatura del fluido 5...150°C [41...302°F] Curva característica A – AB: Isoporcentual; B – AB: lineal Tasa de fuga Tasa de fuga A – AB: máx. 0.05% del valor Kvs; B – AB: máx. 1% del valor Kvs Fabricante Belimo Modelo H732S
H740N | 3 vías Válvula de asiento DN 40, PN 16 Bridas Kvs 25 m³/h Cuerpo de válvula EN-GJL-250 (GG 25) Temperatura del fluido -10...120°C [14...248°F] Curva característica A – AB: Isoporcentual; B – AB: lineal Tasa de fuga Tasa de fuga A – AB: máx. 0.05% del valor Kvs; B – AB: máx. 1% del valor Kvs Fabricante Belimo Modelo H740N
H740R | 3 vías Válvula de asiento DN 40, PN 6 Bridas Kvs 25 m³/h Cuerpo de válvula EN-GJL-250 (GG 25) Temperatura del fluido -10...120°C [14...248°F] Curva característica A – AB: Isoporcentual; B – AB: lineal Tasa de fuga Tasa de fuga A – AB: máx. 0.05% del valor Kvs; B – AB: máx. 1% del valor Kvs Fabricante Belimo Modelo H740R
H740S | 3 vías Válvula de asiento DN 40, PN 16 Bridas Kvs 25 m³/h Cuerpo de válvula EN-GJL-250 (GG 25) Temperatura del fluido 5...150°C [41...302°F] Curva característica A – AB: Isoporcentual; B – AB: lineal Tasa de fuga Tasa de fuga A – AB: máx. 0.05% del valor Kvs; B – AB: máx. 1% del valor Kvs Fabricante Belimo Modelo H740S
H750N | 3 vías Válvula de asiento DN 50, PN 16 Bridas Kvs 40 m³/h Cuerpo de válvula EN-GJL-250 (GG 25) Temperatura del fluido -10...120°C [14...248°F] Curva característica A – AB: Isoporcentual; B – AB: lineal Tasa de fuga Tasa de fuga A – AB: máx. 0.05% del valor Kvs; B – AB: máx. 1% del valor Kvs Fabricante Belimo Modelo H750N
H750R | 3 vías Válvula de asiento DN 50, PN 6 Bridas Kvs 40 m³/h Cuerpo de válvula EN-GJL-250 (GG 25) Temperatura del fluido -10...120°C [14...248°F] Curva característica A – AB: Isoporcentual; B – AB: lineal Tasa de fuga Tasa de fuga A – AB: máx. 0.05% del valor Kvs; B – AB: máx. 1% del valor Kvs Fabricante Belimo Modelo H750R
H750S | 3 vías Válvula de asiento DN 50, PN 16 Bridas Kvs 40 m³/h Cuerpo de válvula EN-GJL-250 (GG 25) Temperatura del fluido 5...150°C [41...302°F] Curva característica A – AB: Isoporcentual; B – AB: lineal Tasa de fuga Tasa de fuga A – AB: máx. 0.05% del valor Kvs; B – AB: máx. 1% del valor Kvs Fabricante Belimo Modelo H750S
H764N | 3 vías Válvula de asiento DN 65, PN 16 Bridas Kvs 58 m³/h Cuerpo de válvula EN-GJL-250 (GG 25) Temperatura del fluido -10...120°C [14...248°F] Curva característica A – AB: Isoporcentual; B – AB: lineal Tasa de fuga Tasa de fuga A – AB: máx. 0.05% del valor Kvs; B – AB: máx. 1% del valor Kvs Fabricante Belimo Modelo H764N
H764R | 3 vías Válvula de asiento DN 65, PN 6 Bridas Kvs 58 m³/h Cuerpo de válvula EN-GJL-250 (GG 25) Temperatura del fluido -10...120°C [14...248°F] Curva característica A – AB: Isoporcentual; B – AB: lineal Tasa de fuga Tasa de fuga A – AB: máx. 0.05% del valor Kvs; B – AB: máx. 1% del valor Kvs Fabricante Belimo Modelo H764R
H765N | 3 vías Válvula de asiento DN 65, PN 16 Bridas Kvs 63 m³/h Cuerpo de válvula EN-GJL-250 (GG 25) Temperatura del fluido -10...120°C [14...248°F] Curva característica A – AB: Isoporcentual; B – AB: lineal Tasa de fuga Tasa de fuga A – AB: máx. 0.05% del valor Kvs; B – AB: máx. 1% del valor Kvs Fabricante Belimo Modelo H765N
H765S | 3 vías Válvula de asiento DN 65, PN 16 Bridas Kvs 63 m³/h Cuerpo de válvula EN-GJL-250 (GG 25) Temperatura del fluido 5...150°C [41...302°F] Curva característica A – AB: Isoporcentual; B – AB: lineal Tasa de fuga Tasa de fuga A – AB: máx. 0.05% del valor Kvs; B – AB: máx. 1% del valor Kvs Fabricante Belimo Modelo H765S
H779N | 3 vías Válvula de asiento DN 80, PN 16 Bridas Kvs 90 m³/h Cuerpo de válvula EN-GJL-250 (GG 25) Temperatura del fluido -10...120°C [14...248°F] Curva característica A – AB: Isoporcentual; B – AB: lineal Tasa de fuga Tasa de fuga A – AB: máx. 0.05% del valor Kvs; B – AB: máx. 1% del valor Kvs Fabricante Belimo Modelo H779N
H779R | 3 vías Válvula de asiento DN 80, PN 6 Bridas Kvs 90 m³/h Cuerpo de válvula EN-GJL-250 (GG 25) Temperatura del fluido -10...120°C [14...248°F] Curva característica A – AB: Isoporcentual; B – AB: lineal Tasa de fuga Tasa de fuga A – AB: máx. 0.05% del valor Kvs; B – AB: máx. 1% del valor Kvs Fabricante Belimo Modelo H779R
H780N | 3 vías Válvula de asiento DN 80, PN 16 Bridas Kvs 100 m³/h Cuerpo de válvula EN-GJL-250 (GG 25) Temperatura del fluido -10...120°C [14...248°F] Curva característica A – AB: Isoporcentual; B – AB: lineal Tasa de fuga Tasa de fuga A – AB: máx. 0.05% del valor Kvs; B – AB: máx. 1% del valor Kvs Fabricante Belimo Modelo H780N
H780S | 3 vías Válvula de asiento DN 80, PN 16 Bridas Kvs 100 m³/h Cuerpo de válvula EN-GJL-250 (GG 25) Temperatura del fluido 5...150°C [41...302°F] Curva característica A – AB: Isoporcentual; B – AB: lineal Tasa de fuga Tasa de fuga A – AB: máx. 0.05% del valor Kvs; B – AB: máx. 1% del valor Kvs Fabricante Belimo Modelo H780S
HH230 | Calefacción con humidostato mecánico
HH230-FG | Calefacción con humidostato mecánico
HH230-MG | Calefacción con humidostato mecánico
HH24-FG | Calefacción con humidostato mecánico
HH24-MG | Calefacción con humidostato mecánico
HT230 | Calefacción con termostato ajustable
HT230-3 | Actuador rotativo electrónico para válvulas de mezcla Reducción de corriente en posición de reposo Tiempo de giro constante e independiente de la carga Par de giro del motor 10 Nm Tensión nominal AC 230 V Frecuencia nominal 50/60 Hz Consumo de energía en funcionamiento 3.5 W Consumo de energía para dimensionado 3.5 VA Control 3 puntos Tiempo de giro del motor 140 s / 90° Sentido del movimiento del motor Giro horario (cw) Ángulo de giro 90° Accionamiento manual Desembrague temporal y permanente con el botón rotativo en la carcasa Conexión eléctrica Cable 1 m PVC Grado de protección IEC/EN IP40 Clase de protección IEC/EN II, aislamiento reforzado Fabricante Belimo Modelo HT230-3
HT230-3-S | Actuador rotativo electrónico para válvulas de mezcla Reducción de corriente en posición de reposo Tiempo de giro constante e independiente de la carga Par de giro del motor 10 Nm Tensión nominal AC 230 V Frecuencia nominal 50/60 Hz Consumo de energía en funcionamiento 3.5 W Consumo de energía para dimensionado 3.5 VA Control 3 puntos Contactos auxiliares 1x SPDT Nota de contactos auxiliares 0...100% Tiempo de giro del motor 140 s / 90° Sentido del movimiento del motor Giro horario (cw) Ángulo de giro 90° Accionamiento manual Desembrague temporal y permanente con el botón rotativo en la carcasa Conexión eléctrica Cable 1 m PVC Grado de protección IEC/EN IP40 Clase de protección IEC/EN II, aislamiento reforzado Fabricante Belimo Modelo HT230-3-S
HT230-3-T | Actuador rotativo electrónico para válvulas de mezcla Reducción de corriente en posición de reposo Tiempo de giro constante e independiente de la carga Par de giro del motor 10 Nm Tensión nominal AC 230 V Frecuencia nominal 50/60 Hz Consumo de energía en funcionamiento 3.5 W Consumo de energía para dimensionado 3.5 VA Control 3 puntos Tiempo de giro del motor 140 s / 90° Sentido del movimiento del motor Giro horario (cw) Ángulo de giro 90° Accionamiento manual Desembrague temporal y permanente con el botón rotativo en la carcasa Conexión eléctrica Terminales Grado de protección IEC/EN IP40 Clase de protección IEC/EN II, aislamiento reforzado Fabricante Belimo Modelo HT230-3-T
HT230-FG | Calefacción con termostato ajustable
HT230-MG | Calefacción con termostato ajustable
HT24-3 | Actuador rotativo electrónico para válvulas de mezcla Reducción de corriente en posición de reposo Tiempo de giro constante e independiente de la carga Par de giro del motor 10 Nm Tensión nominal AC 24 V Frecuencia nominal 50/60 Hz Consumo de energía en funcionamiento 1.5 W Consumo de energía para dimensionado 1.5 VA Control 3 puntos Tiempo de giro del motor 140 s / 90° Sentido del movimiento del motor Giro horario (cw) Ángulo de giro 90° Accionamiento manual Desembrague temporal y permanente con el botón rotativo en la carcasa Conexión eléctrica Cable 1 m PVC Grado de protección IEC/EN IP40 Clase de protección IEC/EN III, Tensión extra-baja de seguridad (SELV) Fabricante Belimo Modelo HT24-3
HT24-3-S | Actuador rotativo electrónico para válvulas de mezcla Reducción de corriente en posición de reposo Tiempo de giro constante e independiente de la carga Par de giro del motor 10 Nm Tensión nominal AC 24 V Frecuencia nominal 50/60 Hz Consumo de energía en funcionamiento 1.5 W Consumo de energía para dimensionado 1.5 VA Control 3 puntos Contactos auxiliares 1x SPDT Nota de contactos auxiliares 0...100% Tiempo de giro del motor 140 s / 90° Sentido del movimiento del motor Giro horario (cw) Ángulo de giro 90° Accionamiento manual Desembrague temporal y permanente con el botón rotativo en la carcasa Conexión eléctrica Cable 1 m PVC Grado de protección IEC/EN IP40 Clase de protección IEC/EN III, Tensión extra-baja de seguridad (SELV) Fabricante Belimo Modelo HT24-3-S
HT24-3-T | Actuador rotativo electrónico para válvulas de mezcla Reducción de corriente en posición de reposo Tiempo de giro constante e independiente de la carga Par de giro del motor 10 Nm Tensión nominal AC 24 V Frecuencia nominal 50/60 Hz Consumo de energía en funcionamiento 1.5 W Consumo de energía para dimensionado 1.5 VA Control 3 puntos Tiempo de giro del motor 140 s / 90° Sentido del movimiento del motor Giro horario (cw) Ángulo de giro 90° Accionamiento manual Desembrague temporal y permanente con el botón rotativo en la carcasa Conexión eléctrica Terminales Grado de protección IEC/EN IP40 Clase de protección IEC/EN III, Tensión extra-baja de seguridad (SELV) Fabricante Belimo Modelo HT24-3-T
HT24-FG | Calefacción con termostato ajustable
HT24-MG | Calefacción con termostato ajustable
HT24-SR | Actuador rotativo electrónico para válvulas de mezcla Reducción de corriente en posición de reposo Tiempo de giro constante e independiente de la carga Par de giro del motor 10 Nm Tensión nominal AC/DC 24 V Frecuencia nominal 50/60 Hz Consumo de energía en funcionamiento 1.5 W Consumo de energía para dimensionado 2.5 VA Control proporcional Tiempo de giro del motor 140 s / 90° Margen de trabajo 2...10 V Margen de trabajo seleccionable 0...10 V o 2...10V Señal de salida (posición) 2...10 V Sentido del movimiento del motor Giro horario (cw) Ángulo de giro 90° Accionamiento manual Desembrague temporal y permanente con el botón rotativo en la carcasa Conexión eléctrica Cable 1 m PVC Grado de protección IEC/EN IP40 Clase de protección IEC/EN III, Tensión extra-baja de seguridad (SELV) Fabricante Belimo Modelo HT24-SR
HT24-SR-T | Actuador rotativo electrónico para válvulas de mezcla Reducción de corriente en posición de reposo Tiempo de giro constante e independiente de la carga Par de giro del motor 10 Nm Tensión nominal AC/DC 24 V Frecuencia nominal 50/60 Hz Consumo de energía en funcionamiento 1.5 W Consumo de energía para dimensionado 2.5 VA Control proporcional Tiempo de giro del motor 140 s / 90° Margen de trabajo 2...10 V Margen de trabajo seleccionable 0...10 V o 2...10V Señal de salida (posición) 2...10 V Sentido del movimiento del motor Giro horario (cw) Ángulo de giro 90° Accionamiento manual Desembrague temporal y permanente con el botón rotativo en la carcasa Conexión eléctrica Terminales Grado de protección IEC/EN IP40 Clase de protección IEC/EN III, Tensión extra-baja de seguridad (SELV) Fabricante Belimo Modelo HT24-SR-T
HTC230-3 | Actuador rotativo electrónico para válvulas de mezcla Reducción de corriente en posición de reposo Tiempo de giro constante e independiente de la carga Par de giro del motor 5 Nm Tensión nominal AC 230 V Frecuencia nominal 50/60 Hz Consumo de energía en funcionamiento 3.5 W Consumo de energía para dimensionado 3.5 VA Control 3 puntos Tiempo de giro del motor 70 s / 90° Sentido del movimiento del motor Giro horario (cw) Ángulo de giro 90° Accionamiento manual Desembrague temporal y permanente con el botón rotativo en la carcasa Conexión eléctrica Cable 1 m PVC Grado de protección IEC/EN IP40 Clase de protección IEC/EN II, aislamiento reforzado Fabricante Belimo Modelo HTC230-3
HTC24-3 | Actuador rotativo electrónico para válvulas de mezcla Reducción de corriente en posición de reposo Tiempo de giro constante e independiente de la carga Par de giro del motor 5 Nm Tensión nominal AC 24 V Frecuencia nominal 50/60 Hz Consumo de energía en funcionamiento 1.5 W Consumo de energía para dimensionado 1.5 VA Control 3 puntos Tiempo de giro del motor 70 s / 90° Sentido del movimiento del motor Giro horario (cw) Ángulo de giro 90° Accionamiento manual Desembrague temporal y permanente con el botón rotativo en la carcasa Conexión eléctrica Cable 1 m PVC Grado de protección IEC/EN IP40 Clase de protección IEC/EN III, Tensión extra-baja de seguridad (SELV) Fabricante Belimo Modelo HTC24-3
HTC24-SR | Actuador rotativo electrónico para válvulas de mezcla Reducción de corriente en posición de reposo Tiempo de giro constante e independiente de la carga Par de giro del motor 5 Nm Tensión nominal AC/DC 24 V Frecuencia nominal 50/60 Hz Consumo de energía en funcionamiento 1 W Consumo de energía para dimensionado 2.5 VA Control proporcional Tiempo de giro del motor 70 s / 90° Margen de trabajo 0...10 V Margen de trabajo seleccionable 0...10 V o 2...10V Señal de salida (posición) 0...10 V Sentido del movimiento del motor Giro horario (cw) Ángulo de giro 90° Accionamiento manual Desembrague temporal y permanente con el botón rotativo en la carcasa Conexión eléctrica Cable 1 m PVC Grado de protección IEC/EN IP40 Clase de protección IEC/EN III, Tensión extra-baja de seguridad (SELV) Fabricante Belimo Modelo HTC24-SR
HTD230-3 | Actuador rotativo electrónico para válvulas de mezcla Reducción de corriente en posición de reposo Tiempo de giro constante e independiente de la carga Par de giro del motor 5 Nm Tensión nominal AC 230 V Frecuencia nominal 50/60 Hz Consumo de energía en funcionamiento 2.5 W Consumo de energía para dimensionado 2.5 VA Control 3 puntos Tiempo de giro del motor 140 s / 90° Sentido del movimiento del motor Giro horario (cw) Ángulo de giro 90° Accionamiento manual Desembrague temporal y permanente con el botón rotativo en la carcasa Conexión eléctrica Cable 1 m PVC Grado de protección IEC/EN IP40 Clase de protección IEC/EN II, aislamiento reforzado Fabricante Belimo Modelo HTD230-3
HTD24-3 | Actuador rotativo electrónico para válvulas de mezcla Reducción de corriente en posición de reposo Tiempo de giro constante e independiente de la carga Par de giro del motor 5 Nm Tensión nominal AC 24 V Frecuencia nominal 50/60 Hz Consumo de energía en funcionamiento 1.5 W Consumo de energía para dimensionado 1.5 VA Control 3 puntos Tiempo de giro del motor 140 s / 90° Sentido del movimiento del motor Giro horario (cw) Ángulo de giro 90° Accionamiento manual Desembrague temporal y permanente con el botón rotativo en la carcasa Conexión eléctrica Cable 1 m PVC Grado de protección IEC/EN IP40 Clase de protección IEC/EN III, Tensión extra-baja de seguridad (SELV) Fabricante Belimo Modelo HTD24-3
HTD24-SR | Actuador rotativo electrónico para válvulas de mezcla Reducción de corriente en posición de reposo Tiempo de giro constante e independiente de la carga Par de giro del motor 5 Nm Tensión nominal AC/DC 24 V Frecuencia nominal 50/60 Hz Consumo de energía en funcionamiento 1 W Consumo de energía para dimensionado 2.5 VA Control proporcional Tiempo de giro del motor 140 s / 90° Margen de trabajo 2...10 V Margen de trabajo seleccionable 0...10 V o 2...10V Señal de salida (posición) 2...10 V Sentido del movimiento del motor Giro horario (cw) Ángulo de giro 90° Accionamiento manual Desembrague temporal y permanente con el botón rotativo en la carcasa Conexión eléctrica Cable 1 m PVC Grado de protección IEC/EN IP40 Clase de protección IEC/EN III, Tensión extra-baja de seguridad (SELV) Fabricante Belimo Modelo HTD24-SR
HTL230-3-T | Actuador rotativo electrónico para válvulas de mezcla Reducción de corriente en posición de reposo Tiempo de giro constante e independiente de la carga Par de giro del motor 10 Nm Tensión nominal AC 230 V Frecuencia nominal 50/60 Hz Consumo de energía en funcionamiento 2.5 W Consumo de energía para dimensionado 2.5 VA Control 3 puntos Tiempo de giro del motor 280 s / 90° Sentido del movimiento del motor Giro horario (cw) Ángulo de giro 90° Accionamiento manual Desembrague temporal y permanente con el botón rotativo en la carcasa Conexión eléctrica Terminales Grado de protección IEC/EN IP40 Clase de protección IEC/EN II, aislamiento reforzado Fabricante Belimo Modelo HTL230-3-T
HTL24-3-T | Actuador rotativo electrónico para válvulas de mezcla Reducción de corriente en posición de reposo Tiempo de giro constante e independiente de la carga Par de giro del motor 10 Nm Tensión nominal AC 24 V Frecuencia nominal 50/60 Hz Consumo de energía en funcionamiento 1.5 W Consumo de energía para dimensionado 1.5 VA Control 3 puntos Tiempo de giro del motor 280 s / 90° Sentido del movimiento del motor Giro horario (cw) Ángulo de giro 90° Accionamiento manual Desembrague temporal y permanente con el botón rotativo en la carcasa Conexión eléctrica Terminales Grado de protección IEC/EN IP40 Clase de protección IEC/EN III, Tensión extra-baja de seguridad (SELV) Fabricante Belimo Modelo HTL24-3-T
HTY24-SR | Actuador rotativo electrónico para válvulas de mezcla Reducción de corriente en posición de reposo Tiempo de giro constante e independiente de la carga Par de giro del motor 10 Nm Tensión nominal AC/DC 24 V Frecuencia nominal 50/60 Hz Consumo de energía en funcionamiento 2.5 W Consumo de energía para dimensionado 4 VA Control proporcional Tiempo de giro del motor 35 s / 90° Margen de trabajo 0...10 V Margen de trabajo seleccionable 0...10 V o 2...10V Señal de salida (posición) 0...10 V Sentido del movimiento del motor Giro horario (cw) Ángulo de giro 90° Accionamiento manual Desembrague temporal y permanente con el botón rotativo en la carcasa Conexión eléctrica Cable 1 m PVC Grado de protección IEC/EN IP40 Clase de protección IEC/EN III, Tensión extra-baja de seguridad (SELV) Fabricante Belimo Modelo HTY24-SR
HTYD230-3 | Actuador rotativo electrónico para válvulas de mezcla Reducción de corriente en posición de reposo Tiempo de giro constante e independiente de la carga Par de giro del motor 5 Nm Tensión nominal AC 230 V Frecuencia nominal 50/60 Hz Consumo de energía en funcionamiento 3.5 W Consumo de energía para dimensionado 3.5 VA Control 3 puntos Tiempo de giro del motor 35 s / 90° Sentido del movimiento del motor Giro horario (cw) Ángulo de giro 90° Accionamiento manual Desembrague temporal y permanente con el botón rotativo en la carcasa Conexión eléctrica Cable 1 m PVC Grado de protección IEC/EN IP40 Clase de protección IEC/EN II, aislamiento reforzado Fabricante Belimo Modelo HTYD230-3
HTYD24-3 | Actuador rotativo electrónico para válvulas de mezcla Reducción de corriente en posición de reposo Tiempo de giro constante e independiente de la carga Par de giro del motor 5 Nm Tensión nominal AC 24 V Frecuencia nominal 50/60 Hz Consumo de energía en funcionamiento 1.5 W Consumo de energía para dimensionado 1.5 VA Control 3 puntos Tiempo de giro del motor 35 s / 90° Sentido del movimiento del motor Giro horario (cw) Ángulo de giro 90° Accionamiento manual Desembrague temporal y permanente con el botón rotativo en la carcasa Conexión eléctrica Cable 1 m PVC Grado de protección IEC/EN IP40 Clase de protección IEC/EN III, Tensión extra-baja de seguridad (SELV) Fabricante Belimo Modelo HTYD24-3
HTYD24-SR | Actuador rotativo electrónico para válvulas de mezcla Reducción de corriente en posición de reposo Tiempo de giro constante e independiente de la carga Par de giro del motor 5 Nm Tensión nominal AC/DC 24 V Frecuencia nominal 50/60 Hz Consumo de energía en funcionamiento 1.5 W Consumo de energía para dimensionado 3 VA Control proporcional Tiempo de giro del motor 35 s / 90° Margen de trabajo 0...10 V Margen de trabajo seleccionable 0...10 V o 2...10V Señal de salida (posición) 0...10 V Sentido del movimiento del motor Giro horario (cw) Ángulo de giro 90° Accionamiento manual Desembrague temporal y permanente con el botón rotativo en la carcasa Conexión eléctrica Cable 1 m PVC Grado de protección IEC/EN IP40 Clase de protección IEC/EN III, Tensión extra-baja de seguridad (SELV) Fabricante Belimo Modelo HTYD24-SR
IND-AFB | Indicador de posición Para NF..A/SF..A Acero galvanizado
IND-EFB | Indicador de posición para EF..A Acero galvanizado
JRCA-BAC-S2-T | Actuador rotativo electrónico para válvulas de mariposa Conversión de la señal de un sensor Reducción de corriente en posición de reposo Tiempo de giro constante e independiente de la carga El calentador inteligente integrado evita la condensación en el actuador Limitador del ángulo de giro mecánico e indicador de posición Interfaz NFC sin energía externa Interfaz NFC para puesta en marcha, configuración y mantenimiento con Belimo Assistant App Par de giro del motor 90 Nm Tensión nominal AC 24...240 V / DC 24...125 V Frecuencia nominal 50/60 Hz Consumo de energía en funcionamiento 20 W Consumo energía en reposo 7 W Consumo de energía para dimensionado con 24 V 20 VA / con 240 V 55 VA Control proporcional, Con comunicación, híbrido Contactos auxiliares 2x SPDT Nota de contactos auxiliares 1x 10°/1x 0...90° (parametrización estándar 85°) Comunicación BACnet MS/TP, Modbus RTU, MP-Bus Tiempo de giro del motor 35 s / 90° Accionamiento manual manivela Conexión eléctrica Terminales Grado de protección IEC/EN IP66/67 Clase de protección IEC/EN I, toma a tierra (PE) Fabricante Belimo Modelo JRCA-BAC-S2-T
JRCA-S2-T | Actuador rotativo electrónico para válvulas de mariposa Reducción de corriente en posición de reposo Tiempo de giro constante e independiente de la carga El calentador inteligente integrado evita la condensación en el actuador Limitador del ángulo de giro mecánico e indicador de posición Interfaz NFC sin energía externa Interfaz NFC para puesta en marcha, configuración y mantenimiento con Belimo Assistant App Par de giro del motor 90 Nm Tensión nominal AC 24...240 V / DC 24...125 V Frecuencia nominal 50/60 Hz Consumo de energía en funcionamiento 20 W Consumo energía en reposo 7 W Consumo de energía para dimensionado con 24 V 20 VA / con 240 V 55 VA Control Todo-nada, 3 puntos Contactos auxiliares 2x SPDT Nota de contactos auxiliares 1x 10°/1x 0...90° (parametrización estándar 85°) Tiempo de giro del motor 35 s / 90° Accionamiento manual manivela Conexión eléctrica Terminales Grado de protección IEC/EN IP66/67 Clase de protección IEC/EN I, toma a tierra (PE) Fabricante Belimo Modelo JRCA-S2-T
K-ELA | Abrazadera estándar unilateral Para LM..A, TM..A rango de nuez ø6...20 mm Multipack 20 uds.
K-ELA10 | Abrazadera estándar unilateral Para LM..A, TM..A rango de nuez ø6...10 mm Multipack 20 uds.
K-ELA13 | Abrazadera estándar unilateral Para LM..A, TM..A rango de nuez ø6...13 mm Multipack 20 uds.
K-ELA16 | Abrazadera estándar unilateral Para LM..A, TM..A rango de nuez ø6...16 mm Multipack 20 uds.
K-ENMA | Abrazadera estándar unilateral para NM..A rango de nuez ø8...26 mm con adaptador Multipack 20 uds.
K-ENSA | Abrazadera estándar unilateral para NM..A, SM..A rango de nuez ø8...26 mm Multipack 20 uds.
K-ENSA-I | Abrazadera estándar unilateral para SM..A para CrNi (INOX) rango de nuez ø12...26 mm para eje de CrNi (INOX) Multipack 20 uds.
K-NA | Abrazadera reversible para NM..A, LMQ..A rango de nuez ø8...20 mm
K-SA | Abrazadera reversible para SM..A, NKQ..A, NMQ..A rango de nuez ø10...20 mm
K225B
K232B
K240B
K250B
K5A | Abrazadera para TM/LM..A..-F.. con eje cuadrado 8x8 mm rango de nuez ø8...12 mm
K6-1 | Abrazadera reversible para LF.. rango de nuez ø16...20 mm
K7-2 | Abrazadera reversible Para NF..A/SF..A para montaje centrado para ejes de la compuerta ø12.7 / 19.0 / 25.4 mm
K7-3 | Abrazadera reversible Para NF..A/SF..A rango de nuez ø10...20 mm
K9-2 | Abrazadera reversible para EF..A rango de nuez ø12...26.7 mm
KG10A | Rótula Adecuado para palanca de transmisión de compuerta KH8 / KH10 para varillas de hierro de ø 10 mm
KG10A.2 | Rótula Adecuado para palanca de transmisión de compuerta KH8 / KH10 para varillas de hierro de ø 10 mm Multipack 20 uds.
KG8 | Rótula Adecuado para palanca de transmisión de compuerta KH8 para varillas de hierro de ø 8 mm
KG8.2 | Rótula Adecuado para palanca de transmisión de compuerta KH8 para varillas de hierro de ø 8 mm Multipack 20 uds.
KH-AFB | Palanca para actuador Fundición de cinc Acero galvanizado Para NF..A/SF..A para ejes de 3/4" rango de nuez ø10...22 mm Anchura de la ranura 8.2 mm
KH-EFB | Palanca para actuador Acero galvanizado Ancho de la ranura 8.2 mm para EF..A
KH-LF | Palanca para actuador Acero galvanizado para LF.. rango de nuez ø8...16 mm Anchura de la ranura 8.2 mm
KH10 | Palanca de transmisión Acero galvanizado Ancho de la ranura 8.2 mm rango de nuez ø14...25 mm
KH8 | Palanca de transmisión Acero galvanizado Ancho de la ranura 8.2 mm rango de nuez ø10...18 mm
KR230 | Actuador rotativo electrónico para válvulas de bola Reducción de corriente en posición de reposo Tiempo de giro constante e independiente de la carga Limitador del ángulo de giro mecánico e indicador de posición Par de giro del motor 2 Nm Tensión nominal AC 100...240 V Frecuencia nominal 50/60 Hz Consumo de energía en funcionamiento 1.5 W Consumo energía en reposo 1 W Consumo de energía para dimensionado 3 VA Control Todo-nada, 3 puntos Tiempo de giro del motor 75 s / 90° Accionamiento manual Con desembrague magnético Conexión eléctrica Cable 1 m PVC Grado de protección IEC/EN IP54 Clase de protección IEC/EN II, aislamiento reforzado Fabricante Belimo Modelo KR230
KR24 | Actuador rotativo electrónico para válvulas de bola Reducción de corriente en posición de reposo Tiempo de giro constante e independiente de la carga Limitador del ángulo de giro mecánico e indicador de posición Par de giro del motor 2 Nm Tensión nominal AC/DC 24 V Frecuencia nominal 50/60 Hz Consumo de energía en funcionamiento 0.5 W Consumo energía en reposo 0.2 W Consumo de energía para dimensionado 1 VA Control Todo-nada, 3 puntos Tiempo de giro del motor 75 s / 90° Accionamiento manual Con desembrague magnético Conexión eléctrica Cable 1 m PVC Grado de protección IEC/EN IP54 Clase de protección IEC/EN III, Tensión extra-baja de seguridad (SELV) Fabricante Belimo Modelo KR24
KR24-SR | Actuador rotativo electrónico proporcional para válvulas de bola Reducción de corriente en posición de reposo Tiempo de giro constante e independiente de la carga Limitador del ángulo de giro mecánico e indicador de posición Par de giro del motor 2 Nm Tensión nominal AC/DC 24 V Frecuencia nominal 50/60 Hz Consumo de energía en funcionamiento 1 W Consumo energía en reposo 0.5 W Consumo de energía para dimensionado 2 VA Control proporcional Tiempo de giro del motor 75 s / 90° Margen de trabajo 2...10 V Señal de salida (posición) 2...10 V Accionamiento manual Con desembrague magnético Conexión eléctrica Cable 1 m PVC Grado de protección IEC/EN IP54 Clase de protección IEC/EN III, Tensión extra-baja de seguridad (SELV) Fabricante Belimo Modelo KR24-SR
LF230 | Actuador para compuertas con función de seguridad Reducción de corriente en posición de reposo Tiempo de giro constante e independiente de la carga Limitador del ángulo de giro mecánico e indicador de posición Par de giro del motor 4 Nm Tensión nominal AC 100...240 V Frecuencia nominal 50/60 Hz Consumo de energía en funcionamiento 3.5 W Consumo energía en reposo 2 W Consumo de energía para dimensionado 6.5 VA Control Todo-nada Tiempo de giro del motor 75 s / 90° Tiempo de giro con función de seguridad <20 s Sentido del movimiento del motor seleccionable según montaje L/R Ángulo de giro Máx. 95° Accionamiento manual No Interfaz mecánica Accionador del eje, abrazadera universal 8...16 mm Conexión eléctrica Cable 1 m PVC Grado de protección IEC/EN IP54 Clase de protección IEC/EN II, aislamiento reforzado Fabricante Belimo Modelo LF230
LF230-S | Actuador para compuertas con función de seguridad Reducción de corriente en posición de reposo Tiempo de giro constante e independiente de la carga Limitador del ángulo de giro mecánico e indicador de posición Par de giro del motor 4 Nm Tensión nominal AC 100...240 V Frecuencia nominal 50/60 Hz Consumo de energía en funcionamiento 3.5 W Consumo energía en reposo 2 W Consumo de energía para dimensionado 6.5 VA Control Todo-nada Contactos auxiliares 1x SPDT Nota de contactos auxiliares 0...100% Tiempo de giro del motor 75 s / 90° Tiempo de giro con función de seguridad <20 s Sentido del movimiento del motor seleccionable según montaje L/R Ángulo de giro Máx. 95° Accionamiento manual No Interfaz mecánica Accionador del eje, abrazadera universal 8...16 mm Conexión eléctrica Cable 1 m PVC Grado de protección IEC/EN IP54 Clase de protección IEC/EN II, aislamiento reforzado Fabricante Belimo Modelo LF230-S
LF24 | Actuador para compuertas con función de seguridad Reducción de corriente en posición de reposo Tiempo de giro constante e independiente de la carga Limitador del ángulo de giro mecánico e indicador de posición Par de giro del motor 4 Nm Tensión nominal AC/DC 24 V Frecuencia nominal 50/60 Hz Consumo de energía en funcionamiento 5 W Consumo energía en reposo 2.5 W Consumo de energía para dimensionado 7 VA Control Todo-nada Tiempo de giro del motor 75 s / 90° Tiempo de giro con función de seguridad <20 s Sentido del movimiento del motor seleccionable según montaje L/R Ángulo de giro Máx. 95° Accionamiento manual No Interfaz mecánica Accionador del eje, abrazadera universal 8...16 mm Conexión eléctrica Cable 1 m PVC Grado de protección IEC/EN IP54 Clase de protección IEC/EN III, Tensión extra-baja de seguridad (SELV) Fabricante Belimo Modelo LF24
LF24-3 | Actuador para compuertas con función de seguridad Reducción de corriente en posición de reposo Tiempo de giro constante e independiente de la carga Limitador del ángulo de giro mecánico e indicador de posición Par de giro del motor 4 Nm Tensión nominal AC/DC 24 V Frecuencia nominal 50/60 Hz Consumo de energía en funcionamiento 2.5 W Consumo energía en reposo 2.5 W Consumo de energía para dimensionado 5 VA Control 3 puntos Tiempo de giro del motor 150 s / 90° Tiempo de giro con función de seguridad <20 s Sentido del movimiento del motor se puede seleccionar con el interruptor L/R Ángulo de giro Máx. 95° Accionamiento manual No Interfaz mecánica Accionador del eje, abrazadera universal 8...16 mm Conexión eléctrica Cable 1 m PVC Grado de protección IEC/EN IP54 Clase de protección IEC/EN III, Tensión extra-baja de seguridad (SELV) Fabricante Belimo Modelo LF24-3
LF24-MFT2 | Actuador para compuertas con función de seguridad y comunicación Conversión de la señal de un sensor Reducción de corriente en posición de reposo Tiempo de giro constante e independiente de la carga Rango de ajuste adaptable Limitador del ángulo de giro mecánico e indicador de posición Par de giro del motor 4 Nm Tensión nominal AC/DC 24 V Frecuencia nominal 50/60 Hz Consumo de energía en funcionamiento 2.5 W Consumo energía en reposo 1.2 W Consumo de energía para dimensionado 5 VA Control proporcional, Con comunicación Comunicación MP-Bus Tiempo de giro del motor 150 s / 90° Tiempo de giro con función de seguridad <20 s Margen de trabajo 2...10 V variable Señal de salida (posición) 2...10 V variable Sentido del movimiento del motor se puede seleccionar con el interruptor L/R Ángulo de giro Máx. 95° Accionamiento manual No Interfaz mecánica Accionador del eje, abrazadera universal 8...16 mm Conexión eléctrica Cable 1 m PVC Grado de protección IEC/EN IP54 Clase de protección IEC/EN III, Tensión extra-baja de seguridad (SELV) Fabricante Belimo Modelo LF24-MFT2
LF24-S | Actuador para compuertas con función de seguridad Reducción de corriente en posición de reposo Tiempo de giro constante e independiente de la carga Limitador del ángulo de giro mecánico e indicador de posición Par de giro del motor 4 Nm Tensión nominal AC/DC 24 V Frecuencia nominal 50/60 Hz Consumo de energía en funcionamiento 5 W Consumo energía en reposo 2.5 W Consumo de energía para dimensionado 7 VA Control Todo-nada Contactos auxiliares 1x SPDT Nota de contactos auxiliares 0...100% Tiempo de giro del motor 75 s / 90° Tiempo de giro con función de seguridad <20 s Sentido del movimiento del motor seleccionable según montaje L/R Ángulo de giro Máx. 95° Accionamiento manual No Interfaz mecánica Accionador del eje, abrazadera universal 8...16 mm Conexión eléctrica Cable 1 m PVC Grado de protección IEC/EN IP54 Clase de protección IEC/EN III, Tensión extra-baja de seguridad (SELV) Fabricante Belimo Modelo LF24-S
LF24-SR | Actuador para compuertas proporcional con función de seguridad Reducción de corriente en posición de reposo Tiempo de giro constante e independiente de la carga Limitador del ángulo de giro mecánico e indicador de posición Par de giro del motor 4 Nm Tensión nominal AC/DC 24 V Frecuencia nominal 50/60 Hz Consumo de energía en funcionamiento 2.5 W Consumo energía en reposo 1 W Consumo de energía para dimensionado 5 VA Control proporcional Tiempo de giro del motor 150 s / 90° Tiempo de giro con función de seguridad <20 s Margen de trabajo 2...10 V Señal de salida (posición) 2...10 V Sentido del movimiento del motor se puede seleccionar con el interruptor L/R Ángulo de giro Máx. 95° Accionamiento manual No Interfaz mecánica Accionador del eje, abrazadera universal 8...16 mm Conexión eléctrica Cable 1 m PVC Grado de protección IEC/EN IP54 Clase de protección IEC/EN III, Tensión extra-baja de seguridad (SELV) Fabricante Belimo Modelo LF24-SR
LF24-VST | Actuador para compuertas con función de seguridad VAV-Universal Reducción de corriente en posición de reposo Tiempo de giro constante e independiente de la carga Rango de ajuste adaptable Limitador del ángulo de giro mecánico e indicador de posición Par de giro del motor 4 Nm Tensión nominal AC/DC 24 V Frecuencia nominal 50/60 Hz Consumo de energía en funcionamiento 2.5 W Consumo energía en reposo 1 W Consumo de energía para dimensionado 5 VA Control con comunicación PP Tiempo de giro del motor 120 s / 90° Tiempo de giro con función de seguridad <20 s / 90° Accionamiento manual No Interfaz mecánica Accionador del eje, abrazadera universal 8...16 mm Conexión eléctrica Cable 0.5 m PVC con conector VST Grado de protección IEC/EN IP54 Clase de protección IEC/EN III, Tensión extra-baja de seguridad (SELV) Fabricante Belimo Modelo LF24-VST
LH230A100 | Actuador lineal Reducción de corriente en posición de reposo Tiempo de giro constante e independiente de la carga Fuerza de actuación del motor 150 N Tensión nominal AC 100...240 V Frecuencia nominal 50/60 Hz Consumo de energía en funcionamiento 2 W Consumo energía en reposo 1 W Consumo de energía para dimensionado 5 VA Control Todo-nada, 3 puntos Tiempo de giro del motor 150 s / 100 mm Longitud de carrera Máx. 100 mm, Ajustable en incrementos de 20 mm Sentido del movimiento del motor Se puede seleccionar con el interruptor en las posiciones 0 (extendido) o 1 (retraído) Accionamiento manual con pulsador, se puede bloquear Conexión eléctrica Cable 1 m PVC Grado de protección IEC/EN IP54 Clase de protección IEC/EN II, aislamiento reforzado Fabricante Belimo Modelo LH230A100
LH230A200 | Actuador lineal Reducción de corriente en posición de reposo Tiempo de giro constante e independiente de la carga Fuerza de actuación del motor 150 N Tensión nominal AC 100...240 V Frecuencia nominal 50/60 Hz Consumo de energía en funcionamiento 2 W Consumo energía en reposo 1 W Consumo de energía para dimensionado 5 VA Control Todo-nada, 3 puntos Tiempo de giro del motor 150 s / 100 mm Longitud de carrera Máx. 200 mm, Ajustable en incrementos de 20 mm Sentido del movimiento del motor Se puede seleccionar con el interruptor en las posiciones 0 (extendido) o 1 (retraído) Accionamiento manual con pulsador, se puede bloquear Conexión eléctrica Cable 1 m PVC Grado de protección IEC/EN IP54 Clase de protección IEC/EN II, aislamiento reforzado Fabricante Belimo Modelo LH230A200
LH230A300 | Actuador lineal Reducción de corriente en posición de reposo Tiempo de giro constante e independiente de la carga Fuerza de actuación del motor 150 N Tensión nominal AC 100...240 V Frecuencia nominal 50/60 Hz Consumo de energía en funcionamiento 2 W Consumo energía en reposo 1 W Consumo de energía para dimensionado 5 VA Control Todo-nada, 3 puntos Tiempo de giro del motor 150 s / 100 mm Longitud de carrera Máx. 300 mm, Ajustable en incrementos de 20 mm Sentido del movimiento del motor Se puede seleccionar con el interruptor en las posiciones 0 (extendido) o 1 (retraído) Accionamiento manual con pulsador, se puede bloquear Conexión eléctrica Cable 1 m PVC Grado de protección IEC/EN IP54 Clase de protección IEC/EN II, aislamiento reforzado Fabricante Belimo Modelo LH230A300
LH230A60 | Actuador lineal Reducción de corriente en posición de reposo Tiempo de giro constante e independiente de la carga Fuerza de actuación del motor 150 N Tensión nominal AC 100...240 V Frecuencia nominal 50/60 Hz Consumo de energía en funcionamiento 2 W Consumo energía en reposo 1 W Consumo de energía para dimensionado 5 VA Control Todo-nada, 3 puntos Tiempo de giro del motor 150 s / 100 mm Longitud de carrera Máx. 60 mm, Ajustable en incrementos de 20 mm Sentido del movimiento del motor Se puede seleccionar con el interruptor en las posiciones 0 (extendido) o 1 (retraído) Accionamiento manual con pulsador, se puede bloquear Conexión eléctrica Cable 1 m PVC Grado de protección IEC/EN IP54 Clase de protección IEC/EN II, aislamiento reforzado Fabricante Belimo Modelo LH230A60
LH230ASR100 | Actuador lineal proporcional Reducción de corriente en posición de reposo Tiempo de giro constante e independiente de la carga Fuerza de actuación del motor 150 N Tensión nominal AC 100...240 V Frecuencia nominal 50/60 Hz Consumo de energía en funcionamiento 2.5 W Consumo energía en reposo 1 W Consumo de energía para dimensionado 4.5 VA Control proporcional Tiempo de giro del motor 150 s / 100 mm Margen de trabajo 2...10 V Señal de salida (posición) 2...10 V Longitud de carrera Máx. 100 mm, Ajuste fijo Sentido del movimiento del motor Seleccionable con interruptor Accionamiento manual con pulsador, se puede bloquear Conexión eléctrica Cable 1 m PVC Grado de protección IEC/EN IP54 Clase de protección IEC/EN II, aislamiento reforzado Fabricante Belimo Modelo LH230ASR100
LH230ASR200 | Actuador lineal proporcional Reducción de corriente en posición de reposo Tiempo de giro constante e independiente de la carga Fuerza de actuación del motor 150 N Tensión nominal AC 100...240 V Frecuencia nominal 50/60 Hz Consumo de energía en funcionamiento 2.5 W Consumo energía en reposo 1 W Consumo de energía para dimensionado 4.5 VA Control proporcional Tiempo de giro del motor 150 s / 100 mm Margen de trabajo 2...10 V Señal de salida (posición) 2...10 V Longitud de carrera Máx. 200 mm, Ajuste fijo Sentido del movimiento del motor Seleccionable con interruptor Accionamiento manual con pulsador, se puede bloquear Conexión eléctrica Cable 1 m PVC Grado de protección IEC/EN IP54 Clase de protección IEC/EN II, aislamiento reforzado Fabricante Belimo Modelo LH230ASR200
LH24A-MOD200 | Actuador lineal con comunicación Conversión de la señal de un sensor Reducción de corriente en posición de reposo Tiempo de giro constante e independiente de la carga Rango de ajuste adaptable Fuerza de actuación del motor 150 N Tensión nominal AC/DC 24 V Frecuencia nominal 50/60 Hz Consumo de energía en funcionamiento 2.5 W Consumo energía en reposo 1.3 W Consumo de energía para dimensionado 5 VA Control proporcional, Con comunicación, híbrido Comunicación BACnet MS/TP, Modbus RTU, MP-Bus Tiempo de giro del motor 150 s / 100 mm Longitud de carrera Máx. 200 mm, Ajustable en incrementos de 20 mm Sentido del movimiento del motor Seleccionable con interruptor Accionamiento manual con pulsador, se puede bloquear Conexión eléctrica Cable 1 m PVC Grado de protección IEC/EN IP54 Clase de protección IEC/EN III, Tensión extra-baja de seguridad (SELV) Fabricante Belimo Modelo LH24A-MOD200
LH24A-MP100 | Actuador lineal con comunicación Conversión de la señal de un sensor Reducción de corriente en posición de reposo Tiempo de giro constante e independiente de la carga Rango de ajuste adaptable Fuerza de actuación del motor 150 N Tensión nominal AC/DC 24 V Frecuencia nominal 50/60 Hz Consumo de energía en funcionamiento 2.5 W Consumo energía en reposo 1.3 W Consumo de energía para dimensionado 5 VA Control proporcional, Con comunicación Comunicación MP-Bus Tiempo de giro del motor 150 s / 100 mm Margen de trabajo 2...10 V variable Señal de salida (posición) 2...10 V variable Longitud de carrera Máx. 100 mm, Ajustable en incrementos de 20 mm Sentido del movimiento del motor Seleccionable con interruptor Accionamiento manual con pulsador, se puede bloquear Conexión eléctrica Cable 1 m PVC Grado de protección IEC/EN IP54 Clase de protección IEC/EN III, Tensión extra-baja de seguridad (SELV) Fabricante Belimo Modelo LH24A-MP100
LH24A-MP100-TP | Actuador lineal con comunicación Conversión de la señal de un sensor Reducción de corriente en posición de reposo Tiempo de giro constante e independiente de la carga Rango de ajuste adaptable Fuerza de actuación del motor 150 N Tensión nominal AC/DC 24 V Frecuencia nominal 50/60 Hz Consumo de energía en funcionamiento 2.5 W Consumo energía en reposo 1.2 W Consumo de energía para dimensionado 5 VA Control proporcional, Con comunicación Comunicación MP-Bus Tiempo de giro del motor 150 s / 100 mm Margen de trabajo 2...10 V variable Señal de salida (posición) 2...10 V variable Longitud de carrera Máx. 100 mm, Ajustable en incrementos de 20 mm Sentido del movimiento del motor Seleccionable con interruptor Accionamiento manual con pulsador, se puede bloquear Conexión eléctrica Terminales Grado de protección IEC/EN IP54 Clase de protección IEC/EN III, Tensión extra-baja de seguridad (SELV) Fabricante Belimo Modelo LH24A-MP100-TP
LH24A-MP200 | Actuador lineal con comunicación Conversión de la señal de un sensor Reducción de corriente en posición de reposo Tiempo de giro constante e independiente de la carga Rango de ajuste adaptable Fuerza de actuación del motor 150 N Tensión nominal AC/DC 24 V Frecuencia nominal 50/60 Hz Consumo de energía en funcionamiento 2.5 W Consumo energía en reposo 1.3 W Consumo de energía para dimensionado 5 VA Control proporcional, Con comunicación Comunicación MP-Bus Tiempo de giro del motor 150 s / 100 mm Margen de trabajo 2...10 V variable Señal de salida (posición) 2...10 V variable Longitud de carrera Máx. 200 mm, Ajustable en incrementos de 20 mm Sentido del movimiento del motor Seleccionable con interruptor Accionamiento manual con pulsador, se puede bloquear Conexión eléctrica Cable 1 m PVC Grado de protección IEC/EN IP54 Clase de protección IEC/EN III, Tensión extra-baja de seguridad (SELV) Fabricante Belimo Modelo LH24A-MP200
LH24A-MP200-TP | Actuador lineal con comunicación Conversión de la señal de un sensor Reducción de corriente en posición de reposo Tiempo de giro constante e independiente de la carga Rango de ajuste adaptable Fuerza de actuación del motor 150 N Tensión nominal AC/DC 24 V Frecuencia nominal 50/60 Hz Consumo de energía en funcionamiento 2.5 W Consumo energía en reposo 1.2 W Consumo de energía para dimensionado 5 VA Control proporcional, Con comunicación Comunicación MP-Bus Tiempo de giro del motor 150 s / 100 mm Margen de trabajo 2...10 V variable Señal de salida (posición) 2...10 V variable Longitud de carrera Máx. 200 mm, Ajustable en incrementos de 20 mm Sentido del movimiento del motor Seleccionable con interruptor Accionamiento manual con pulsador, se puede bloquear Conexión eléctrica Terminales Grado de protección IEC/EN IP54 Clase de protección IEC/EN III, Tensión extra-baja de seguridad (SELV) Fabricante Belimo Modelo LH24A-MP200-TP
LH24A-MP300 | Actuador lineal con comunicación Conversión de la señal de un sensor Reducción de corriente en posición de reposo Tiempo de giro constante e independiente de la carga Rango de ajuste adaptable Fuerza de actuación del motor 150 N Tensión nominal AC/DC 24 V Frecuencia nominal 50/60 Hz Consumo de energía en funcionamiento 2.5 W Consumo energía en reposo 1.3 W Consumo de energía para dimensionado 5 VA Control proporcional, Con comunicación Comunicación MP-Bus Tiempo de giro del motor 150 s / 100 mm Margen de trabajo 2...10 V variable Señal de salida (posición) 2...10 V variable Longitud de carrera Máx. 300 mm, Ajustable en incrementos de 20 mm Sentido del movimiento del motor Seleccionable con interruptor Accionamiento manual con pulsador, se puede bloquear Conexión eléctrica Cable 1 m PVC Grado de protección IEC/EN IP54 Clase de protección IEC/EN III, Tensión extra-baja de seguridad (SELV) Fabricante Belimo Modelo LH24A-MP300
LH24A-MP300-TP | Actuador lineal con comunicación Conversión de la señal de un sensor Reducción de corriente en posición de reposo Tiempo de giro constante e independiente de la carga Rango de ajuste adaptable Fuerza de actuación del motor 150 N Tensión nominal AC/DC 24 V Frecuencia nominal 50/60 Hz Consumo de energía en funcionamiento 2.5 W Consumo energía en reposo 1.2 W Consumo de energía para dimensionado 5 VA Control proporcional, Con comunicación Comunicación MP-Bus Tiempo de giro del motor 150 s / 100 mm Margen de trabajo 2...10 V variable Señal de salida (posición) 2...10 V variable Longitud de carrera Máx. 300 mm, Ajustable en incrementos de 20 mm Sentido del movimiento del motor Seleccionable con interruptor Accionamiento manual con pulsador, se puede bloquear Conexión eléctrica Terminales Grado de protección IEC/EN IP54 Clase de protección IEC/EN III, Tensión extra-baja de seguridad (SELV) Fabricante Belimo Modelo LH24A-MP300-TP
LH24A-MP60-TP | Actuador lineal con comunicación Conversión de la señal de un sensor Reducción de corriente en posición de reposo Tiempo de giro constante e independiente de la carga Rango de ajuste adaptable Fuerza de actuación del motor 150 N Tensión nominal AC/DC 24 V Frecuencia nominal 50/60 Hz Consumo de energía en funcionamiento 2.5 W Consumo energía en reposo 1.2 W Consumo de energía para dimensionado 5 VA Control proporcional, Con comunicación Comunicación MP-Bus Tiempo de giro del motor 150 s / 100 mm Margen de trabajo 2...10 V variable Señal de salida (posición) 2...10 V variable Longitud de carrera Máx. 60 mm, Ajustable en incrementos de 20 mm Sentido del movimiento del motor Seleccionable con interruptor Accionamiento manual con pulsador, se puede bloquear Conexión eléctrica Terminales Grado de protección IEC/EN IP54 Clase de protección IEC/EN III, Tensión extra-baja de seguridad (SELV) Fabricante Belimo Modelo LH24A-MP60-TP
LH24A-SR100 | Actuador lineal proporcional Reducción de corriente en posición de reposo Tiempo de giro constante e independiente de la carga Fuerza de actuación del motor 150 N Tensión nominal AC/DC 24 V Frecuencia nominal 50/60 Hz Consumo de energía en funcionamiento 1.5 W Consumo energía en reposo 0.5 W Consumo de energía para dimensionado 3 VA Control proporcional Tiempo de giro del motor 150 s / 100 mm Margen de trabajo 2...10 V Señal de salida (posición) 2...10 V Longitud de carrera Máx. 100 mm, Ajuste fijo Sentido del movimiento del motor Seleccionable con interruptor Accionamiento manual con pulsador, se puede bloquear Conexión eléctrica Cable 1 m PVC Grado de protección IEC/EN IP54 Clase de protección IEC/EN III, Tensión extra-baja de seguridad (SELV) Fabricante Belimo Modelo LH24A-SR100
LH24A-SR200 | Actuador lineal proporcional Reducción de corriente en posición de reposo Tiempo de giro constante e independiente de la carga Fuerza de actuación del motor 150 N Tensión nominal AC/DC 24 V Frecuencia nominal 50/60 Hz Consumo de energía en funcionamiento 1.5 W Consumo energía en reposo 0.5 W Consumo de energía para dimensionado 3 VA Control proporcional Tiempo de giro del motor 150 s / 100 mm Margen de trabajo 2...10 V Señal de salida (posición) 2...10 V Longitud de carrera Máx. 200 mm, Ajuste fijo Sentido del movimiento del motor Seleccionable con interruptor Accionamiento manual con pulsador, se puede bloquear Conexión eléctrica Cable 1 m PVC Grado de protección IEC/EN IP54 Clase de protección IEC/EN III, Tensión extra-baja de seguridad (SELV) Fabricante Belimo Modelo LH24A-SR200
LH24A-SX60 | Actuador lineal proporcional Reducción de corriente en posición de reposo Tiempo de giro constante e independiente de la carga Rango de ajuste adaptable Fuerza de actuación del motor 150 N Tensión nominal AC/DC 24 V Frecuencia nominal 50/60 Hz Consumo de energía en funcionamiento 1.5 W Consumo energía en reposo 0.9 W Consumo de energía para dimensionado 3 VA Control proporcional Tiempo de giro del motor 150 s / 100 mm Margen de trabajo 2...10 V Señal de salida (posición) 2...10 V Longitud de carrera Máx. 60 mm, Ajustable en incrementos de 20 mm Sentido del movimiento del motor Seleccionable con interruptor Accionamiento manual con pulsador, se puede bloquear Conexión eléctrica Cable 1 m PVC Grado de protección IEC/EN IP54 Clase de protección IEC/EN III, Tensión extra-baja de seguridad (SELV) Fabricante Belimo Modelo LH24A-SX60
LH24A100 | Actuador lineal Reducción de corriente en posición de reposo Tiempo de giro constante e independiente de la carga Fuerza de actuación del motor 150 N Tensión nominal AC/DC 24 V Frecuencia nominal 50/60 Hz Consumo de energía en funcionamiento 1.5 W Consumo energía en reposo 0.5 W Consumo de energía para dimensionado 3 VA Control Todo-nada, 3 puntos Tiempo de giro del motor 150 s / 100 mm Longitud de carrera Máx. 100 mm, Ajustable en incrementos de 20 mm Sentido del movimiento del motor Se puede seleccionar con el interruptor en las posiciones 0 (extendido) o 1 (retraído) Accionamiento manual con pulsador, se puede bloquear Conexión eléctrica Cable 1 m PVC Grado de protección IEC/EN IP54 Clase de protección IEC/EN III, Tensión extra-baja de seguridad (SELV) Fabricante Belimo Modelo LH24A100
LH24A200 | Actuador lineal Reducción de corriente en posición de reposo Tiempo de giro constante e independiente de la carga Fuerza de actuación del motor 150 N Tensión nominal AC/DC 24 V Frecuencia nominal 50/60 Hz Consumo de energía en funcionamiento 1.5 W Consumo energía en reposo 0.5 W Consumo de energía para dimensionado 3 VA Control Todo-nada, 3 puntos Tiempo de giro del motor 150 s / 100 mm Longitud de carrera Máx. 200 mm, Ajustable en incrementos de 20 mm Sentido del movimiento del motor Se puede seleccionar con el interruptor en las posiciones 0 (extendido) o 1 (retraído) Accionamiento manual con pulsador, se puede bloquear Conexión eléctrica Cable 1 m PVC Grado de protección IEC/EN IP54 Clase de protección IEC/EN III, Tensión extra-baja de seguridad (SELV) Fabricante Belimo Modelo LH24A200
LH24A300 | Actuador lineal Reducción de corriente en posición de reposo Tiempo de giro constante e independiente de la carga Fuerza de actuación del motor 150 N Tensión nominal AC/DC 24 V Frecuencia nominal 50/60 Hz Consumo de energía en funcionamiento 1.5 W Consumo energía en reposo 0.5 W Consumo de energía para dimensionado 3 VA Control Todo-nada, 3 puntos Tiempo de giro del motor 150 s / 100 mm Longitud de carrera Máx. 300 mm, Ajustable en incrementos de 20 mm Sentido del movimiento del motor Se puede seleccionar con el interruptor en las posiciones 0 (extendido) o 1 (retraído) Accionamiento manual con pulsador, se puede bloquear Conexión eléctrica Cable 1 m PVC Grado de protección IEC/EN IP54 Clase de protección IEC/EN III, Tensión extra-baja de seguridad (SELV) Fabricante Belimo Modelo LH24A300
LH24A60 | Actuador lineal Reducción de corriente en posición de reposo Tiempo de giro constante e independiente de la carga Fuerza de actuación del motor 150 N Tensión nominal AC/DC 24 V Frecuencia nominal 50/60 Hz Consumo de energía en funcionamiento 1.5 W Consumo energía en reposo 0.5 W Consumo de energía para dimensionado 3 VA Control Todo-nada, 3 puntos Tiempo de giro del motor 150 s / 100 mm Longitud de carrera Máx. 60 mm, Ajustable en incrementos de 20 mm Sentido del movimiento del motor Se puede seleccionar con el interruptor en las posiciones 0 (extendido) o 1 (retraído) Accionamiento manual con pulsador, se puede bloquear Conexión eléctrica Cable 1 m PVC Grado de protección IEC/EN IP54 Clase de protección IEC/EN III, Tensión extra-baja de seguridad (SELV) Fabricante Belimo Modelo LH24A60
LHQ24A-MF100 | Actuador lineal parametrizable Reducción de corriente en posición de reposo Tiempo de giro constante e independiente de la carga Rango de ajuste adaptable Fuerza de actuación del motor 100 N Tensión nominal AC/DC 24 V Frecuencia nominal 50/60 Hz Consumo de energía en funcionamiento 13 W Consumo energía en reposo 2 W Consumo de energía para dimensionado 23 VA Control proporcional ConfigurableShort MFT Tiempo de giro del motor 3.5 s / 100 mm Margen de trabajo 2...10 V variable Señal de salida (posición) 2...10 V variable Longitud de carrera Máx. 100 mm, Ajustable en incrementos de 20 mm Sentido del movimiento del motor Seleccionable con interruptor Accionamiento manual con pulsador, se puede bloquear Conexión eléctrica Cable 1 m PVC Grado de protección IEC/EN IP54 Clase de protección IEC/EN III, Tensión extra-baja de seguridad (SELV) Fabricante Belimo Modelo LHQ24A-MF100
LHQ24A-SR100 | Actuador lineal proporcional Reducción de corriente en posición de reposo Tiempo de giro constante e independiente de la carga Rango de ajuste adaptable Fuerza de actuación del motor 100 N Tensión nominal AC/DC 24 V Frecuencia nominal 50/60 Hz Consumo de energía en funcionamiento 13 W Consumo energía en reposo 2 W Consumo de energía para dimensionado 23 VA Control proporcional Tiempo de giro del motor 3.5 s / 100 mm Margen de trabajo 2...10 V Señal de salida (posición) 2...10 V Longitud de carrera Máx. 100 mm, Ajustable en incrementos de 20 mm Sentido del movimiento del motor Seleccionable con interruptor Accionamiento manual con pulsador, se puede bloquear Conexión eléctrica Cable 1 m PVC Grado de protección IEC/EN IP54 Clase de protección IEC/EN III, Tensión extra-baja de seguridad (SELV) Fabricante Belimo Modelo LHQ24A-SR100
LHQ24A100 | Actuador lineal Reducción de corriente en posición de reposo Tiempo de giro constante e independiente de la carga Fuerza de actuación del motor 100 N Tensión nominal AC/DC 24 V Frecuencia nominal 50/60 Hz Consumo de energía en funcionamiento 13 W Consumo energía en reposo 2 W Consumo de energía para dimensionado 23 VA Control Todo-nada Tiempo de giro del motor 3.5 s / 100 mm Longitud de carrera Máx. 100 mm, Ajustable en incrementos de 20 mm Sentido del movimiento del motor Se puede seleccionar con el interruptor en las posiciones 0 (extendido) o 1 (retraído) Accionamiento manual con pulsador, se puede bloquear Conexión eléctrica Cable 1 m PVC Grado de protección IEC/EN IP54 Clase de protección IEC/EN III, Tensión extra-baja de seguridad (SELV) Fabricante Belimo Modelo LHQ24A100
LHV-D3-KNX | Unidad VAV-Compact – con regulador de VAV, sensor Δp dinámico y actuador lineal Conversión de la señal de un sensor Reducción de corriente en posición de reposo Tiempo de giro constante e independiente de la carga Fuerza de actuación del motor 150 N Tensión nominal AC/DC 24 V Frecuencia nominal 50/60 Hz Consumo de energía en funcionamiento 2.5 W Consumo energía en reposo 1.5 W Consumo de energía para dimensionado 4.5 VA Control Con comunicación Comunicación KNX (S-Mode) Accionamiento manual con pulsador, se puede bloquear Conexión eléctrica Cable 1 m PVC Grado de protección IEC/EN IP54 Clase de protección IEC/EN III, Tensión extra baja de protección (PELV) Fabricante Belimo Modelo LHV-D3-KNX
LHV-D3-MOD | Unidad VAV-Compact – con regulador de VAV, sensor Δp dinámico y actuador lineal Conversión de la señal de un sensor Reducción de corriente en posición de reposo Tiempo de giro constante e independiente de la carga Fuerza de actuación del motor 150 N Tensión nominal AC/DC 24 V Frecuencia nominal 50/60 Hz Consumo de energía en funcionamiento 2.5 W Consumo energía en reposo 1.5 W Consumo de energía para dimensionado 4.5 VA Control Con comunicación, híbrido, proporcional Comunicación BACnet MS/TP, Modbus RTU, MP-Bus Accionamiento manual con pulsador, se puede bloquear Conexión eléctrica Cable 1 m PVC Grado de protección IEC/EN IP54 Clase de protección IEC/EN III, Tensión extra baja de protección (PELV) Fabricante Belimo Modelo LHV-D3-MOD
LHV-D3-MP | Unidad VAV-Compact – con regulador de VAV, sensor Δp dinámico y actuador lineal Conversión de la señal de un sensor Reducción de corriente en posición de reposo Tiempo de giro constante e independiente de la carga Interfaz NFC sin energía externa Interfaz NFC para puesta en marcha, configuración y mantenimiento con Belimo Assistant App Fuerza de actuación del motor 150 N Tensión nominal AC/DC 24 V Frecuencia nominal 50/60 Hz Control Con comunicación, proporcional Comunicación MP-Bus Margen de trabajo 2...10 V Realimentación de caudal/posición/presión diferencial 2...10 V Accionamiento manual con pulsador, se puede bloquear Conexión eléctrica Cable 1 m PVC Grado de protección IEC/EN IP54 Clase de protección IEC/EN III, Tensión extra baja de protección (PELV) Fabricante Belimo Modelo LHV-D3-MP
LINK.10
LM230A | Actuador de compuerta Reducción de corriente en posición de reposo Tiempo de giro constante e independiente de la carga Limitador del ángulo de giro mecánico e indicador de posición Par de giro del motor 5 Nm Tensión nominal AC 100...240 V Frecuencia nominal 50/60 Hz Consumo de energía en funcionamiento 1.5 W Consumo energía en reposo 0.5 W Consumo de energía para dimensionado 3.5 VA Control Todo-nada, 3 puntos Tiempo de giro del motor 150 s / 90° Sentido del movimiento del motor Se puede seleccionar con el interruptor en posición 0 (giro antihorario, ccw) o 1 (giro horario, cw) Ángulo de giro Máx. 95° Accionamiento manual con pulsador, se puede bloquear Interfaz mecánica Accionador del eje, abrazadera universal 6...20 mm Conexión eléctrica Cable 1 m PVC Grado de protección IEC/EN IP54 Clase de protección IEC/EN II, aislamiento reforzado Fabricante Belimo Modelo LM230A
LM230A-F | Actuador de compuerta Reducción de corriente en posición de reposo Tiempo de giro constante e independiente de la carga Limitador del ángulo de giro mecánico e indicador de posición Par de giro del motor 5 Nm Tensión nominal AC 100...240 V Frecuencia nominal 50/60 Hz Consumo de energía en funcionamiento 1.5 W Consumo energía en reposo 0.5 W Consumo de energía para dimensionado 3.5 VA Control Todo-nada, 3 puntos Tiempo de giro del motor 150 s / 90° Sentido del movimiento del motor Se puede seleccionar con el interruptor en posición 0 (giro antihorario, ccw) o 1 (giro horario, cw) Ángulo de giro Máx. 95° Accionamiento manual con pulsador, se puede bloquear Interfaz mecánica Eje cuadrado 8x8 mm Conexión eléctrica Cable 1 m PVC Grado de protección IEC/EN IP54 Clase de protección IEC/EN II, aislamiento reforzado Fabricante Belimo Modelo LM230A-F
LM230A-S | Actuador de compuerta Reducción de corriente en posición de reposo Tiempo de giro constante e independiente de la carga Limitador del ángulo de giro mecánico e indicador de posición Par de giro del motor 5 Nm Tensión nominal AC 100...240 V Frecuencia nominal 50/60 Hz Consumo de energía en funcionamiento 1.5 W Consumo energía en reposo 0.5 W Consumo de energía para dimensionado 3.5 VA Control Todo-nada, 3 puntos Contactos auxiliares 1x SPDT Nota de contactos auxiliares 0...100% Tiempo de giro del motor 150 s / 90° Sentido del movimiento del motor Se puede seleccionar con el interruptor en posición 0 (giro antihorario, ccw) o 1 (giro horario, cw) Ángulo de giro Máx. 95° Accionamiento manual con pulsador, se puede bloquear Interfaz mecánica Accionador del eje, abrazadera universal 6...20 mm Conexión eléctrica Cable 1 m PVC Grado de protección IEC/EN IP54 Clase de protección IEC/EN II, aislamiento reforzado Fabricante Belimo Modelo LM230A-S
LM230A-S-TP | Actuador de compuerta Reducción de corriente en posición de reposo Tiempo de giro constante e independiente de la carga Limitador del ángulo de giro mecánico e indicador de posición Par de giro del motor 5 Nm Tensión nominal AC 100...240 V Frecuencia nominal 50/60 Hz Consumo de energía en funcionamiento 1.5 W Consumo energía en reposo 0.5 W Consumo de energía para dimensionado 3.5 VA Control Todo-nada, 3 puntos Contactos auxiliares 1x SPDT Nota de contactos auxiliares 0...100% Tiempo de giro del motor 150 s / 90° Sentido del movimiento del motor Se puede seleccionar con el interruptor en posición 0 (giro antihorario, ccw) o 1 (giro horario, cw) Ángulo de giro Máx. 95° Accionamiento manual con pulsador, se puede bloquear Interfaz mecánica Accionador del eje, abrazadera universal 6...20 mm Conexión eléctrica Terminales Grado de protección IEC/EN IP54 Clase de protección IEC/EN II, aislamiento reforzado Fabricante Belimo Modelo LM230A-S-TP
LM230A-TP | Actuador de compuerta Reducción de corriente en posición de reposo Tiempo de giro constante e independiente de la carga Limitador del ángulo de giro mecánico e indicador de posición Par de giro del motor 5 Nm Tensión nominal AC 100...240 V Frecuencia nominal 50/60 Hz Consumo de energía en funcionamiento 1.5 W Consumo energía en reposo 0.5 W Consumo de energía para dimensionado 3.5 VA Control Todo-nada, 3 puntos Tiempo de giro del motor 150 s / 90° Sentido del movimiento del motor Se puede seleccionar con el interruptor en posición 0 (giro antihorario, ccw) o 1 (giro horario, cw) Ángulo de giro Máx. 95° Accionamiento manual con pulsador, se puede bloquear Interfaz mecánica Accionador del eje, abrazadera universal 6...20 mm Conexión eléctrica Terminales Grado de protección IEC/EN IP54 Clase de protección IEC/EN II, aislamiento reforzado Fabricante Belimo Modelo LM230A-TP
LM230ASR | Actuador para compuertas proporcional Reducción de corriente en posición de reposo Tiempo de giro constante e independiente de la carga Limitador del ángulo de giro mecánico e indicador de posición Par de giro del motor 5 Nm Tensión nominal AC 100...240 V Frecuencia nominal 50/60 Hz Consumo de energía en funcionamiento 2 W Consumo energía en reposo 1 W Consumo de energía para dimensionado 4 VA Control proporcional Tiempo de giro del motor 150 s / 90° Margen de trabajo 2...10 V Señal de salida (posición) 2...10 V Sentido del movimiento del motor se puede seleccionar con el interruptor 0/1 Ángulo de giro Máx. 95° Accionamiento manual con pulsador, se puede bloquear Interfaz mecánica Accionador del eje, abrazadera universal 6...20 mm Conexión eléctrica Cable 1 m PVC Grado de protección IEC/EN IP54 Clase de protección IEC/EN II, aislamiento reforzado Fabricante Belimo Modelo LM230ASR
LM230ASR-TP | Actuador para compuertas proporcional Reducción de corriente en posición de reposo Tiempo de giro constante e independiente de la carga Limitador del ángulo de giro mecánico e indicador de posición Par de giro del motor 5 Nm Tensión nominal AC 100...240 V Frecuencia nominal 50/60 Hz Consumo de energía en funcionamiento 2 W Consumo energía en reposo 1 W Consumo de energía para dimensionado 4 VA Control proporcional Tiempo de giro del motor 150 s / 90° Margen de trabajo 2...10 V Señal de salida (posición) 2...10 V Sentido del movimiento del motor se puede seleccionar con el interruptor 0/1 Ángulo de giro Máx. 95° Accionamiento manual con pulsador, se puede bloquear Interfaz mecánica Accionador del eje, abrazadera universal 6...20 mm Conexión eléctrica Terminales Grado de protección IEC/EN IP54 Clase de protección IEC/EN II, aislamiento reforzado Fabricante Belimo Modelo LM230ASR-TP
LM24A | Actuador de compuerta Reducción de corriente en posición de reposo Tiempo de giro constante e independiente de la carga Limitador del ángulo de giro mecánico e indicador de posición Par de giro del motor 5 Nm Tensión nominal AC/DC 24 V Frecuencia nominal 50/60 Hz Consumo de energía en funcionamiento 1 W Consumo energía en reposo 0.2 W Consumo de energía para dimensionado 1.5 VA Control Todo-nada, 3 puntos Tiempo de giro del motor 150 s / 90° Sentido del movimiento del motor Se puede seleccionar con el interruptor en posición 0 (giro antihorario, ccw) o 1 (giro horario, cw) Ángulo de giro Máx. 95° Accionamiento manual con pulsador, se puede bloquear Interfaz mecánica Accionador del eje, abrazadera universal 6...20 mm Conexión eléctrica Cable 1 m PVC Grado de protección IEC/EN IP54 Clase de protección IEC/EN III, Tensión extra-baja de seguridad (SELV) Fabricante Belimo Modelo LM24A
LM24A-F | Actuador de compuerta Reducción de corriente en posición de reposo Tiempo de giro constante e independiente de la carga Limitador del ángulo de giro mecánico e indicador de posición Par de giro del motor 5 Nm Tensión nominal AC/DC 24 V Frecuencia nominal 50/60 Hz Consumo de energía en funcionamiento 1 W Consumo energía en reposo 0.2 W Consumo de energía para dimensionado 1.5 VA Control Todo-nada, 3 puntos Tiempo de giro del motor 150 s / 90° Sentido del movimiento del motor Se puede seleccionar con el interruptor en posición 0 (giro antihorario, ccw) o 1 (giro horario, cw) Ángulo de giro Máx. 95° Accionamiento manual con pulsador, se puede bloquear Interfaz mecánica Eje cuadrado 8x8 mm Conexión eléctrica Cable 1 m PVC Grado de protección IEC/EN IP54 Clase de protección IEC/EN III, Tensión extra-baja de seguridad (SELV) Fabricante Belimo Modelo LM24A-F
LM24A-KNX | Actuador para compuertas con comunicación Conversión de la señal de un sensor Reducción de corriente en posición de reposo Tiempo de giro constante e independiente de la carga Rango de ajuste adaptable Limitador del ángulo de giro mecánico e indicador de posición Par de giro del motor 5 Nm Tensión nominal AC/DC 24 V Frecuencia nominal 50/60 Hz Consumo de energía en funcionamiento 2.5 W Consumo energía en reposo 1.3 W Consumo de energía para dimensionado 5 VA Control Con comunicación Comunicación KNX (S-Mode) Tiempo de giro del motor 150 s / 90° Sentido del movimiento del motor se puede seleccionar con el interruptor 0/1 Accionamiento manual con pulsador, se puede bloquear Interfaz mecánica Accionador del eje, abrazadera universal 6...20 mm Conexión eléctrica Cable 1 m PVC Grado de protección IEC/EN IP54 Clase de protección IEC/EN III, Tensión extra-baja de seguridad (SELV) Fabricante Belimo Modelo LM24A-KNX
LM24A-MOD | Actuador para compuertas con comunicación Conversión de la señal de un sensor Reducción de corriente en posición de reposo Tiempo de giro constante e independiente de la carga Rango de ajuste adaptable Limitador del ángulo de giro mecánico e indicador de posición Par de giro del motor 5 Nm Tensión nominal AC/DC 24 V Frecuencia nominal 50/60 Hz Consumo de energía en funcionamiento 2.5 W Consumo energía en reposo 1.3 W Consumo de energía para dimensionado 5 VA Control proporcional, Con comunicación, híbrido Comunicación BACnet MS/TP, Modbus RTU, MP-Bus Tiempo de giro del motor 150 s / 90° Sentido del movimiento del motor se puede seleccionar con el interruptor 0/1 Ángulo de giro Máx. 95° Accionamiento manual con pulsador, se puede bloquear Interfaz mecánica Accionador del eje, abrazadera universal 6...20 mm Conexión eléctrica Cable 1 m PVC Grado de protección IEC/EN IP54 Clase de protección IEC/EN III, Tensión extra-baja de seguridad (SELV) Fabricante Belimo Modelo LM24A-MOD
LM24A-MOD-J6 | Actuador para compuertas con comunicación Conversión de la señal de un sensor Reducción de corriente en posición de reposo Tiempo de giro constante e independiente de la carga Rango de ajuste adaptable Limitador del ángulo de giro mecánico e indicador de posición Par de giro del motor 5 Nm Tensión nominal AC/DC 24 V Frecuencia nominal 50/60 Hz Consumo de energía en funcionamiento 2.5 W Consumo energía en reposo 1.3 W Consumo de energía para dimensionado 5 VA Control Con comunicación Comunicación BACnet MS/TP, Modbus RTU Tiempo de giro del motor 150 s / 90° Sentido del movimiento del motor se puede seleccionar con el interruptor 0/1 Ángulo de giro Máx. 95° Accionamiento manual con pulsador, se puede bloquear Interfaz mecánica Accionador del eje, abrazadera universal 6...20 mm Conexión eléctrica Clavija RJ12 Grado de protección IEC/EN IP40 Clase de protección IEC/EN III, Tensión extra-baja de seguridad (SELV) Fabricante Belimo Modelo LM24A-MOD-J6
LM24A-MP | Actuador para compuertas con comunicación Conversión de la señal de un sensor Reducción de corriente en posición de reposo Tiempo de giro constante e independiente de la carga Rango de ajuste adaptable Limitador del ángulo de giro mecánico e indicador de posición Par de giro del motor 5 Nm Tensión nominal AC/DC 24 V Frecuencia nominal 50/60 Hz Consumo de energía en funcionamiento 2.5 W Consumo energía en reposo 1.3 W Consumo de energía para dimensionado 5 VA Control proporcional, Con comunicación Comunicación MP-Bus Tiempo de giro del motor 150 s / 90° Margen de trabajo 2...10 V variable Señal de salida (posición) 2...10 V variable Sentido del movimiento del motor se puede seleccionar con el interruptor 0/1 Ángulo de giro Máx. 95° Accionamiento manual con pulsador, se puede bloquear Interfaz mecánica Accionador del eje, abrazadera universal 6...20 mm Conexión eléctrica Cable 1 m PVC Grado de protección IEC/EN IP54 Clase de protección IEC/EN III, Tensión extra-baja de seguridad (SELV) Fabricante Belimo Modelo LM24A-MP
LM24A-MP-TP | Actuador para compuertas con comunicación Conversión de la señal de un sensor Reducción de corriente en posición de reposo Tiempo de giro constante e independiente de la carga Rango de ajuste adaptable Limitador del ángulo de giro mecánico e indicador de posición Par de giro del motor 5 Nm Tensión nominal AC/DC 24 V Frecuencia nominal 50/60 Hz Consumo de energía en funcionamiento 2.5 W Consumo energía en reposo 1.3 W Consumo de energía para dimensionado 5 VA Control proporcional, Con comunicación Comunicación MP-Bus Tiempo de giro del motor 150 s / 90° Margen de trabajo 2...10 V variable Señal de salida (posición) 2...10 V variable Sentido del movimiento del motor se puede seleccionar con el interruptor 0/1 Ángulo de giro Máx. 95° Accionamiento manual con pulsador, se puede bloquear Interfaz mecánica Accionador del eje, abrazadera universal 6...20 mm Conexión eléctrica Terminales Grado de protección IEC/EN IP54 Clase de protección IEC/EN III, Tensión extra-baja de seguridad (SELV) Fabricante Belimo Modelo LM24A-MP-TP
LM24A-S | Actuador de compuerta Reducción de corriente en posición de reposo Tiempo de giro constante e independiente de la carga Limitador del ángulo de giro mecánico e indicador de posición Par de giro del motor 5 Nm Tensión nominal AC/DC 24 V Frecuencia nominal 50/60 Hz Consumo de energía en funcionamiento 1 W Consumo energía en reposo 0.2 W Consumo de energía para dimensionado 1.5 VA Control Todo-nada, 3 puntos Contactos auxiliares 1x SPDT Nota de contactos auxiliares 0...100% Tiempo de giro del motor 150 s / 90° Sentido del movimiento del motor Se puede seleccionar con el interruptor en posición 0 (giro antihorario, ccw) o 1 (giro horario, cw) Ángulo de giro Máx. 95° Accionamiento manual con pulsador, se puede bloquear Interfaz mecánica Accionador del eje, abrazadera universal 6...20 mm Conexión eléctrica Cable 1 m PVC Grado de protección IEC/EN IP54 Clase de protección IEC/EN III, Tensión extra-baja de seguridad (SELV) Fabricante Belimo Modelo LM24A-S
LM24A-S-TP | Actuador de compuerta Reducción de corriente en posición de reposo Tiempo de giro constante e independiente de la carga Limitador del ángulo de giro mecánico e indicador de posición Par de giro del motor 5 Nm Tensión nominal AC/DC 24 V Frecuencia nominal 50/60 Hz Consumo de energía en funcionamiento 1 W Consumo energía en reposo 0.2 W Consumo de energía para dimensionado 1.5 VA Control Todo-nada, 3 puntos Contactos auxiliares 1x SPDT Nota de contactos auxiliares 0...100% Tiempo de giro del motor 150 s / 90° Sentido del movimiento del motor Se puede seleccionar con el interruptor en posición 0 (giro antihorario, ccw) o 1 (giro horario, cw) Ángulo de giro Máx. 95° Accionamiento manual con pulsador, se puede bloquear Interfaz mecánica Accionador del eje, abrazadera universal 6...20 mm Conexión eléctrica Terminales Grado de protección IEC/EN IP54 Clase de protección IEC/EN III, Tensión extra-baja de seguridad (SELV) Fabricante Belimo Modelo LM24A-S-TP
LM24A-SR | Actuador para compuertas proporcional Reducción de corriente en posición de reposo Tiempo de giro constante e independiente de la carga Limitador del ángulo de giro mecánico e indicador de posición Par de giro del motor 5 Nm Tensión nominal AC/DC 24 V Frecuencia nominal 50/60 Hz Consumo de energía en funcionamiento 1 W Consumo energía en reposo 0.4 W Consumo de energía para dimensionado 2 VA Control proporcional Tiempo de giro del motor 150 s / 90° Margen de trabajo 2...10 V Señal de salida (posición) 2...10 V Sentido del movimiento del motor se puede seleccionar con el interruptor 0/1 Ángulo de giro Máx. 95° Accionamiento manual con pulsador, se puede bloquear Interfaz mecánica Accionador del eje, abrazadera universal 6...20 mm Conexión eléctrica Cable 1 m PVC Grado de protección IEC/EN IP54 Clase de protección IEC/EN III, Tensión extra-baja de seguridad (SELV) Fabricante Belimo Modelo LM24A-SR
LM24A-SR-F | Actuador para compuertas proporcional Reducción de corriente en posición de reposo Tiempo de giro constante e independiente de la carga Limitador del ángulo de giro mecánico e indicador de posición Par de giro del motor 5 Nm Tensión nominal AC/DC 24 V Frecuencia nominal 50/60 Hz Consumo de energía en funcionamiento 1 W Consumo energía en reposo 0.4 W Consumo de energía para dimensionado 2 VA Control proporcional Tiempo de giro del motor 150 s / 90° Margen de trabajo 2...10 V Señal de salida (posición) 2...10 V Sentido del movimiento del motor se puede seleccionar con el interruptor 0/1 Ángulo de giro Máx. 95° Accionamiento manual con pulsador, se puede bloquear Interfaz mecánica Eje cuadrado 8x8 mm Conexión eléctrica Cable 1 m PVC Grado de protección IEC/EN IP54 Clase de protección IEC/EN III, Tensión extra-baja de seguridad (SELV) Fabricante Belimo Modelo LM24A-SR-F
LM24A-SR-TP | Actuador para compuertas proporcional Reducción de corriente en posición de reposo Tiempo de giro constante e independiente de la carga Limitador del ángulo de giro mecánico e indicador de posición Par de giro del motor 5 Nm Tensión nominal AC/DC 24 V Frecuencia nominal 50/60 Hz Consumo de energía en funcionamiento 1 W Consumo energía en reposo 0.4 W Consumo de energía para dimensionado 2 VA Control proporcional Tiempo de giro del motor 150 s / 90° Margen de trabajo 2...10 V Señal de salida (posición) 2...10 V Sentido del movimiento del motor se puede seleccionar con el interruptor 0/1 Ángulo de giro Máx. 95° Accionamiento manual con pulsador, se puede bloquear Interfaz mecánica Accionador del eje, abrazadera universal 6...20 mm Conexión eléctrica Terminales Grado de protección IEC/EN IP54 Clase de protección IEC/EN III, Tensión extra-baja de seguridad (SELV) Fabricante Belimo Modelo LM24A-SR-TP
LM24A-SX | Actuador para compuertas proporcional Reducción de corriente en posición de reposo Tiempo de giro constante e independiente de la carga Rango de ajuste adaptable Limitador del ángulo de giro mecánico e indicador de posición Par de giro del motor 5 Nm Tensión nominal AC/DC 24 V Frecuencia nominal 50/60 Hz Consumo de energía en funcionamiento 1 W Consumo energía en reposo 0.4 W Consumo de energía para dimensionado 2 VA Control proporcional Tiempo de giro del motor 150 s / 90° Margen de trabajo 2...10 V Señal de salida (posición) 2...10 V Sentido del movimiento del motor se puede seleccionar con el interruptor 0/1 Ángulo de giro Máx. 95° Accionamiento manual con pulsador, se puede bloquear Interfaz mecánica Accionador del eje, abrazadera universal 6...20 mm Conexión eléctrica Cable 1 m PVC Grado de protección IEC/EN IP54 Clase de protección IEC/EN III, Tensión extra-baja de seguridad (SELV) Fabricante Belimo Modelo LM24A-SX
LM24A-SX-F | Actuador para compuertas proporcional Reducción de corriente en posición de reposo Tiempo de giro constante e independiente de la carga Rango de ajuste adaptable Limitador del ángulo de giro mecánico e indicador de posición Par de giro del motor 5 Nm Tensión nominal AC/DC 24 V Frecuencia nominal 50/60 Hz Consumo de energía en funcionamiento 1 W Consumo energía en reposo 0.4 W Consumo de energía para dimensionado 2 VA Control proporcional Tiempo de giro del motor 150 s / 90° Margen de trabajo 2...10 V Señal de salida (posición) 2...10 V Sentido del movimiento del motor se puede seleccionar con el interruptor 0/1 Ángulo de giro Máx. 95° Accionamiento manual con pulsador, se puede bloquear Interfaz mecánica Eje cuadrado 8x8 mm Conexión eléctrica Cable 1 m PVC Grado de protección IEC/EN IP54 Clase de protección IEC/EN III, Tensión extra-baja de seguridad (SELV) Fabricante Belimo Modelo LM24A-SX-F
LM24A-TP | Actuador de compuerta Reducción de corriente en posición de reposo Tiempo de giro constante e independiente de la carga Limitador del ángulo de giro mecánico e indicador de posición Par de giro del motor 5 Nm Tensión nominal AC/DC 24 V Frecuencia nominal 50/60 Hz Consumo de energía en funcionamiento 1 W Consumo energía en reposo 0.2 W Consumo de energía para dimensionado 1.5 VA Control Todo-nada, 3 puntos Tiempo de giro del motor 150 s / 90° Sentido del movimiento del motor Se puede seleccionar con el interruptor en posición 0 (giro antihorario, ccw) o 1 (giro horario, cw) Ángulo de giro Máx. 95° Accionamiento manual con pulsador, se puede bloquear Interfaz mecánica Accionador del eje, abrazadera universal 6...20 mm Conexión eléctrica Terminales Grado de protección IEC/EN IP54 Clase de protección IEC/EN III, Tensión extra-baja de seguridad (SELV) Fabricante Belimo Modelo LM24A-TP
LM24A-VST | Actuador para compuertas VAV-Universal Reducción de corriente en posición de reposo Tiempo de giro constante e independiente de la carga Rango de ajuste adaptable Limitador del ángulo de giro mecánico e indicador de posición Par de giro del motor 5 Nm Tensión nominal AC/DC 24 V Frecuencia nominal 50/60 Hz Consumo de energía en funcionamiento 1 W Consumo energía en reposo 0.4 W Consumo de energía para dimensionado 2 VA Control con comunicación PP Tiempo de giro del motor 120 s / 90° Ángulo de giro 95° Accionamiento manual con pulsador, se puede bloquear Interfaz mecánica Accionador del eje, abrazadera universal 6...20 mm Conexión eléctrica Cable 0.5 m PVC con conector VST Grado de protección IEC/EN IP54 Clase de protección IEC/EN III, Tensión extra-baja de seguridad (SELV) Fabricante Belimo Modelo LM24A-VST
LM24AP5 | Actuador de compuerta Reducción de corriente en posición de reposo Tiempo de giro constante e independiente de la carga Limitador del ángulo de giro mecánico e indicador de posición Par de giro del motor 5 Nm Tensión nominal AC/DC 24 V Frecuencia nominal 50/60 Hz Consumo de energía en funcionamiento 1 W Consumo energía en reposo 0.2 W Consumo de energía para dimensionado 1.5 VA Control Todo-nada, 3 puntos Tiempo de giro del motor 150 s / 90° Potenciómetro de realimentación 5 kΩ Sentido del movimiento del motor Se puede seleccionar con el interruptor en posición 0 (giro antihorario, ccw) o 1 (giro horario, cw) Ángulo de giro Máx. 95° Accionamiento manual con pulsador, se puede bloquear Interfaz mecánica Accionador del eje, abrazadera universal 6...20 mm Conexión eléctrica Cable 1 m PVC Grado de protección IEC/EN IP54 Clase de protección IEC/EN III, Tensión extra-baja de seguridad (SELV) Fabricante Belimo Modelo LM24AP5
LM72A | Actuador de compuerta Reducción de corriente en posición de reposo Tiempo de giro constante e independiente de la carga Limitador del ángulo de giro mecánico e indicador de posición Par de giro del motor 5 Nm Tensión nominal DC 48...110 V Consumo de energía en funcionamiento 2.5 W Consumo energía en reposo 2 W Consumo de energía para dimensionado 2.5 VA Control Todo-nada, 3 puntos Tiempo de giro del motor 150 s / 90° Sentido del movimiento del motor Se puede seleccionar con el interruptor en posición 0 (giro antihorario, ccw) o 1 (giro horario, cw) Ángulo de giro Máx. 95° Accionamiento manual con pulsador, se puede bloquear Interfaz mecánica Accionador del eje, abrazadera universal 6...20 mm Conexión eléctrica Cable 1 m PVC Grado de protección IEC/EN IP54 Clase de protección IEC/EN II, aislamiento reforzado Fabricante Belimo Modelo LM72A
LM72A-S | Actuador de compuerta Reducción de corriente en posición de reposo Tiempo de giro constante e independiente de la carga Limitador del ángulo de giro mecánico e indicador de posición Par de giro del motor 5 Nm Tensión nominal DC 48...110 V Consumo de energía en funcionamiento 2.5 W Consumo energía en reposo 2 W Consumo de energía para dimensionado 2.5 VA Control Todo-nada, 3 puntos Contactos auxiliares 1x SPDT Nota de contactos auxiliares 0...100% Tiempo de giro del motor 150 s / 90° Sentido del movimiento del motor Se puede seleccionar con el interruptor en posición 0 (giro antihorario, ccw) o 1 (giro horario, cw) Ángulo de giro Máx. 95° Accionamiento manual con pulsador, se puede bloquear Interfaz mecánica Accionador del eje, abrazadera universal 6...20 mm Conexión eléctrica Cable 1 m PVC Grado de protección IEC/EN IP54 Clase de protección IEC/EN II, aislamiento reforzado Fabricante Belimo Modelo LM72A-S
LM72A-SR | Actuador para compuertas proporcional Reducción de corriente en posición de reposo Tiempo de giro constante e independiente de la carga Limitador del ángulo de giro mecánico e indicador de posición Par de giro del motor 5 Nm Tensión nominal DC 48...110 V Consumo de energía en funcionamiento 2.5 W Consumo energía en reposo 2 W Consumo de energía para dimensionado 2.5 VA Control proporcional Tiempo de giro del motor 150 s / 90° Margen de trabajo 2...10 V Señal de salida (posición) 2...10 V Sentido del movimiento del motor se puede seleccionar con el interruptor 0/1 Ángulo de giro Máx. 95° Accionamiento manual con pulsador, se puede bloquear Interfaz mecánica Accionador del eje, abrazadera universal 6...20 mm Conexión eléctrica Cable 1 m PVC Grado de protección IEC/EN IP54 Clase de protección IEC/EN II, aislamiento reforzado Fabricante Belimo Modelo LM72A-SR
LMC230A | Actuador de compuerta Reducción de corriente en posición de reposo Tiempo de giro constante e independiente de la carga Limitador del ángulo de giro mecánico e indicador de posición Par de giro del motor 5 Nm Tensión nominal AC 100...240 V Frecuencia nominal 50/60 Hz Consumo de energía en funcionamiento 2 W Consumo energía en reposo 0.5 W Consumo de energía para dimensionado 4 VA Control Todo-nada, 3 puntos Tiempo de giro del motor 35 s / 90° Sentido del movimiento del motor Se puede seleccionar con el interruptor en posición 0 (giro antihorario, ccw) o 1 (giro horario, cw) Ángulo de giro Máx. 95° Accionamiento manual con pulsador, se puede bloquear Interfaz mecánica Accionador del eje, abrazadera universal 6...20 mm Conexión eléctrica Cable 1 m PVC Grado de protección IEC/EN IP54 Clase de protección IEC/EN II, aislamiento reforzado Fabricante Belimo Modelo LMC230A
LMC230A-F | Actuador de compuerta Reducción de corriente en posición de reposo Tiempo de giro constante e independiente de la carga Limitador del ángulo de giro mecánico e indicador de posición Par de giro del motor 5 Nm Tensión nominal AC 100...240 V Frecuencia nominal 50/60 Hz Consumo de energía en funcionamiento 2 W Consumo energía en reposo 0.5 W Consumo de energía para dimensionado 4 VA Control Todo-nada, 3 puntos Tiempo de giro del motor 35 s / 90° Sentido del movimiento del motor Se puede seleccionar con el interruptor en posición 0 (giro antihorario, ccw) o 1 (giro horario, cw) Ángulo de giro Máx. 95° Accionamiento manual con pulsador, se puede bloquear Interfaz mecánica Eje cuadrado 8x8 mm Conexión eléctrica Cable 1 m PVC Grado de protección IEC/EN IP54 Clase de protección IEC/EN II, aislamiento reforzado Fabricante Belimo Modelo LMC230A-F
LMC230A-S | Actuador de compuerta Reducción de corriente en posición de reposo Tiempo de giro constante e independiente de la carga Limitador del ángulo de giro mecánico e indicador de posición Par de giro del motor 5 Nm Tensión nominal AC 100...240 V Frecuencia nominal 50/60 Hz Consumo de energía en funcionamiento 2 W Consumo energía en reposo 0.5 W Consumo de energía para dimensionado 4 VA Control Todo-nada, 3 puntos Contactos auxiliares 1x SPDT Nota de contactos auxiliares 0...100% Tiempo de giro del motor 35 s / 90° Sentido del movimiento del motor Se puede seleccionar con el interruptor en posición 0 (giro antihorario, ccw) o 1 (giro horario, cw) Ángulo de giro Máx. 95° Accionamiento manual con pulsador, se puede bloquear Interfaz mecánica Accionador del eje, abrazadera universal 6...20 mm Conexión eléctrica Cable 1 m PVC Grado de protección IEC/EN IP54 Clase de protección IEC/EN II, aislamiento reforzado Fabricante Belimo Modelo LMC230A-S
LMC24A | Actuador de compuerta Reducción de corriente en posición de reposo Tiempo de giro constante e independiente de la carga Limitador del ángulo de giro mecánico e indicador de posición Par de giro del motor 5 Nm Tensión nominal AC/DC 24 V Frecuencia nominal 50/60 Hz Consumo de energía en funcionamiento 1.5 W Consumo energía en reposo 0.2 W Consumo de energía para dimensionado 2.5 VA Control Todo-nada, 3 puntos Tiempo de giro del motor 35 s / 90° Sentido del movimiento del motor Se puede seleccionar con el interruptor en posición 0 (giro antihorario, ccw) o 1 (giro horario, cw) Ángulo de giro Máx. 95° Accionamiento manual con pulsador, se puede bloquear Interfaz mecánica Accionador del eje, abrazadera universal 6...20 mm Conexión eléctrica Cable 1 m PVC Grado de protección IEC/EN IP54 Clase de protección IEC/EN III, Tensión extra-baja de seguridad (SELV) Fabricante Belimo Modelo LMC24A
LMC24A-F | Actuador de compuerta Reducción de corriente en posición de reposo Tiempo de giro constante e independiente de la carga Limitador del ángulo de giro mecánico e indicador de posición Par de giro del motor 5 Nm Tensión nominal AC/DC 24 V Frecuencia nominal 50/60 Hz Consumo de energía en funcionamiento 1.5 W Consumo energía en reposo 0.2 W Consumo de energía para dimensionado 2.5 VA Control Todo-nada, 3 puntos Tiempo de giro del motor 35 s / 90° Sentido del movimiento del motor Se puede seleccionar con el interruptor en posición 0 (giro antihorario, ccw) o 1 (giro horario, cw) Ángulo de giro Máx. 95° Accionamiento manual con pulsador, se puede bloquear Interfaz mecánica Eje cuadrado 8x8 mm Conexión eléctrica Cable 1 m PVC Grado de protección IEC/EN IP54 Clase de protección IEC/EN III, Tensión extra-baja de seguridad (SELV) Fabricante Belimo Modelo LMC24A-F
LMC24A-SR | Actuador para compuertas proporcional Reducción de corriente en posición de reposo Tiempo de giro constante e independiente de la carga Limitador del ángulo de giro mecánico e indicador de posición Par de giro del motor 5 Nm Tensión nominal AC/DC 24 V Frecuencia nominal 50/60 Hz Consumo de energía en funcionamiento 1.5 W Consumo energía en reposo 0.4 W Consumo de energía para dimensionado 3 VA Control proporcional Tiempo de giro del motor 35 s / 90° Margen de trabajo 2...10 V Señal de salida (posición) 2...10 V Sentido del movimiento del motor se puede seleccionar con el interruptor 0/1 Ángulo de giro Máx. 95° Accionamiento manual con pulsador, se puede bloquear Interfaz mecánica Accionador del eje, abrazadera universal 6...20 mm Conexión eléctrica Cable 1 m PVC Grado de protección IEC/EN IP54 Clase de protección IEC/EN III, Tensión extra-baja de seguridad (SELV) Fabricante Belimo Modelo LMC24A-SR
LMC24A-SR-F | Actuador para compuertas proporcional Reducción de corriente en posición de reposo Tiempo de giro constante e independiente de la carga Limitador del ángulo de giro mecánico e indicador de posición Par de giro del motor 5 Nm Tensión nominal AC/DC 24 V Frecuencia nominal 50/60 Hz Consumo de energía en funcionamiento 1.5 W Consumo energía en reposo 0.4 W Consumo de energía para dimensionado 3 VA Control proporcional Tiempo de giro del motor 35 s / 90° Margen de trabajo 2...10 V Señal de salida (posición) 2...10 V Sentido del movimiento del motor se puede seleccionar con el interruptor 0/1 Ángulo de giro Máx. 95° Accionamiento manual con pulsador, se puede bloquear Interfaz mecánica Eje cuadrado 8x8 mm Conexión eléctrica Cable 1 m PVC Grado de protección IEC/EN IP54 Clase de protección IEC/EN III, Tensión extra-baja de seguridad (SELV) Fabricante Belimo Modelo LMC24A-SR-F
LMQ24A | Actuador de compuerta Reducción de corriente en posición de reposo Tiempo de giro constante e independiente de la carga Limitador del ángulo de giro mecánico e indicador de posición Par de giro del motor 4 Nm Tensión nominal AC/DC 24 V Frecuencia nominal 50/60 Hz Consumo de energía en funcionamiento 13 W Consumo energía en reposo 2 W Consumo de energía para dimensionado 23 VA Control Todo-nada Tiempo de giro del motor 2.5 s / 90° Sentido del movimiento del motor Se puede seleccionar con el interruptor en posición 0 (giro antihorario, ccw) o 1 (giro horario, cw) Ángulo de giro Máx. 95° Accionamiento manual con pulsador, se puede bloquear Interfaz mecánica Accionador del eje, abrazadera universal 8...26.7 mm Conexión eléctrica Cable 1 m PVC Grado de protección IEC/EN IP54 Clase de protección IEC/EN III, Tensión extra-baja de seguridad (SELV) Fabricante Belimo Modelo LMQ24A
LMQ24A-MF | Actuador para compuertas parametrizable Reducción de corriente en posición de reposo Tiempo de giro constante e independiente de la carga Rango de ajuste adaptable Limitador del ángulo de giro mecánico e indicador de posición Par de giro del motor 4 Nm Tensión nominal AC/DC 24 V Frecuencia nominal 50/60 Hz Consumo de energía en funcionamiento 13 W Consumo energía en reposo 2 W Consumo de energía para dimensionado 23 VA Control proporcional ConfigurableShort MFT Tiempo de giro del motor 2.5 s / 90° Margen de trabajo 2...10 V variable Señal de salida (posición) 2...10 V variable Sentido del movimiento del motor se puede seleccionar con el interruptor 0/1 Ángulo de giro Máx. 95° Accionamiento manual con pulsador, se puede bloquear Interfaz mecánica Accionador del eje, abrazadera universal 8...26.7 mm Conexión eléctrica Cable 1 m PVC Grado de protección IEC/EN IP54 Clase de protección IEC/EN III, Tensión extra-baja de seguridad (SELV) Fabricante Belimo Modelo LMQ24A-MF
LMQ24A-SR | Actuador para compuertas proporcional Reducción de corriente en posición de reposo Tiempo de giro constante e independiente de la carga Rango de ajuste adaptable Limitador del ángulo de giro mecánico e indicador de posición Par de giro del motor 4 Nm Tensión nominal AC/DC 24 V Frecuencia nominal 50/60 Hz Consumo de energía en funcionamiento 13 W Consumo energía en reposo 2 W Consumo de energía para dimensionado 23 VA Control proporcional Tiempo de giro del motor 2.5 s / 90° Margen de trabajo 2...10 V Señal de salida (posición) 2...10 V Sentido del movimiento del motor se puede seleccionar con el interruptor 0/1 Ángulo de giro Máx. 95° Accionamiento manual con pulsador, se puede bloquear Interfaz mecánica Accionador del eje, abrazadera universal 8...26.7 mm Conexión eléctrica Cable 1 m PVC Grado de protección IEC/EN IP54 Clase de protección IEC/EN III, Tensión extra-baja de seguridad (SELV) Fabricante Belimo Modelo LMQ24A-SR
LMQ24A-VST | Actuador para compuertas VAV-Universal Reducción de corriente en posición de reposo Tiempo de giro constante e independiente de la carga Rango de ajuste adaptable Limitador del ángulo de giro mecánico e indicador de posición Par de giro del motor 4 Nm Tensión nominal AC/DC 24 V Frecuencia nominal 50/60 Hz Consumo de energía en funcionamiento 13 W Consumo energía en reposo 2 W Consumo de energía para dimensionado 23 VA Control con comunicación PP Tiempo de giro del motor 2.5 s / 90° Ángulo de giro 95° Accionamiento manual con pulsador, se puede bloquear Interfaz mecánica Accionador del eje, abrazadera universal 8...26.7 mm Conexión eléctrica Cable 0.5 m PVC con conector VST Grado de protección IEC/EN IP54 Clase de protección IEC/EN III, Tensión extra-baja de seguridad (SELV) Fabricante Belimo Modelo LMQ24A-VST
LMV-D3-KNX | Unidad VAV-Compact – con regulador de VAV, sensor Δp dinámico y actuador para compuertas Conversión de la señal de un sensor Reducción de corriente en posición de reposo Tiempo de giro constante e independiente de la carga Limitador del ángulo de giro mecánico e indicador de posición Par de giro del motor 5 Nm Tensión nominal AC/DC 24 V Frecuencia nominal 50/60 Hz Consumo de energía en funcionamiento 2 W Consumo energía en reposo 1 W Consumo de energía para dimensionado 4 VA Control Con comunicación Comunicación KNX (S-Mode) Ángulo de giro 95° Accionamiento manual con pulsador, se puede bloquear Interfaz mecánica Accionador del eje, abrazadera universal 6...20 mm Conexión eléctrica Cable 1 m PVC Grado de protección IEC/EN IP54 Clase de protección IEC/EN III, Tensión extra baja de protección (PELV) Fabricante Belimo Modelo LMV-D3-KNX
LMV-D3-MOD | Unidad VAV-Compact – con regulador de VAV, sensor Δp dinámico y actuador para compuertas Conversión de la señal de un sensor Reducción de corriente en posición de reposo Tiempo de giro constante e independiente de la carga Limitador del ángulo de giro mecánico e indicador de posición Par de giro del motor 5 Nm Tensión nominal AC/DC 24 V Frecuencia nominal 50/60 Hz Control Con comunicación, híbrido, proporcional Comunicación BACnet MS/TP, Modbus RTU, MP-Bus Margen de trabajo 2...10 V Realimentación de caudal/posición/presión diferencial 2...10 V Ángulo de giro 95° Accionamiento manual con pulsador, se puede bloquear Interfaz mecánica Accionador del eje, abrazadera universal 6...20 mm Conexión eléctrica Cable 1 m PVC Grado de protección IEC/EN IP54 Clase de protección IEC/EN III, Tensión extra baja de protección (PELV) Fabricante Belimo Modelo LMV-D3-MOD
LMV-D3-MP | Unidad VAV-Compact – con regulador de VAV, sensor Δp dinámico y actuador para compuertas Conversión de la señal de un sensor Reducción de corriente en posición de reposo Tiempo de giro constante e independiente de la carga Limitador del ángulo de giro mecánico e indicador de posición Interfaz NFC sin energía externa Interfaz NFC para puesta en marcha, configuración y mantenimiento con Belimo Assistant App Par de giro del motor 5 Nm Tensión nominal AC/DC 24 V Frecuencia nominal 50/60 Hz Control Con comunicación, proporcional Comunicación MP-Bus Margen de trabajo 2...10 V Realimentación de caudal/posición/presión diferencial 2...10 V Ángulo de giro 95° Accionamiento manual con pulsador, se puede bloquear Interfaz mecánica Accionador del eje, abrazadera universal 6...20 mm Conexión eléctrica Cable 1 m PVC Grado de protección IEC/EN IP54 Clase de protección IEC/EN III, Tensión extra baja de protección (PELV) Fabricante Belimo Modelo LMV-D3-MP
LMV-M1-MOD | Unidad VAV-Compact – con regulador de VAV, sensor Δp estático (membrana) y actuador para compuertas Conversión de la señal de un sensor Reducción de corriente en posición de reposo Tiempo de giro constante e independiente de la carga Limitador del ángulo de giro mecánico e indicador de posición Par de giro del motor 5 Nm Tensión nominal AC/DC 24 V Frecuencia nominal 50/60 Hz Control Con comunicación, híbrido, proporcional Comunicación BACnet MS/TP, Modbus RTU, MP-Bus Margen de trabajo 2...10 V Realimentación de caudal/posición/presión diferencial 2...10 V Ángulo de giro 95° Accionamiento manual con pulsador, se puede bloquear Interfaz mecánica Accionador del eje, abrazadera universal 6...20 mm Conexión eléctrica Cable 1 m PVC Grado de protección IEC/EN IP54 Clase de protección IEC/EN III, Tensión extra baja de protección (PELV) Fabricante Belimo Modelo LMV-M1-MOD
LMV-M1-MP | Unidad VAV-Compact – con regulador de VAV, sensor Δp estático (membrana) y actuador para compuertas Conversión de la señal de un sensor Reducción de corriente en posición de reposo Tiempo de giro constante e independiente de la carga Limitador del ángulo de giro mecánico e indicador de posición Interfaz NFC sin energía externa Interfaz NFC para puesta en marcha, configuración y mantenimiento con Belimo Assistant App Par de giro del motor 5 Nm Tensión nominal AC/DC 24 V Frecuencia nominal 50/60 Hz Control Con comunicación, proporcional Comunicación MP-Bus Margen de trabajo 2...10 V Realimentación de caudal/posición/presión diferencial 2...10 V Ángulo de giro 95° Accionamiento manual con pulsador, se puede bloquear Interfaz mecánica Accionador del eje, abrazadera universal 6...20 mm Conexión eléctrica Cable 1 m PVC Grado de protección IEC/EN IP54 Clase de protección IEC/EN III, Tensión extra baja de protección (PELV) Fabricante Belimo Modelo LMV-M1-MP
LR230A | Actuador rotativo electrónico para válvulas de bola Reducción de corriente en posición de reposo Tiempo de giro constante e independiente de la carga Limitador del ángulo de giro mecánico e indicador de posición Par de giro del motor 5 Nm Tensión nominal AC 100...240 V Frecuencia nominal 50/60 Hz Consumo de energía en funcionamiento 2 W Consumo energía en reposo 0.5 W Consumo de energía para dimensionado 4 VA Control Todo-nada, 3 puntos Tiempo de giro del motor 90 s / 90° Accionamiento manual con pulsador, se puede bloquear Conexión eléctrica Cable 1 m PVC Grado de protección IEC/EN IP54 Clase de protección IEC/EN II, aislamiento reforzado Fabricante Belimo Modelo LR230A
LR230A-S | Actuador rotativo electrónico para válvulas de bola Reducción de corriente en posición de reposo Tiempo de giro constante e independiente de la carga Limitador del ángulo de giro mecánico e indicador de posición Par de giro del motor 5 Nm Tensión nominal AC 100...240 V Frecuencia nominal 50/60 Hz Consumo de energía en funcionamiento 2 W Consumo energía en reposo 0.5 W Consumo de energía para dimensionado 4 VA Control Todo-nada, 3 puntos Contactos auxiliares 1x SPDT Nota de contactos auxiliares 0...100% Tiempo de giro del motor 90 s / 90° Accionamiento manual con pulsador, se puede bloquear Conexión eléctrica Cable 1 m PVC Grado de protección IEC/EN IP54 Clase de protección IEC/EN II, aislamiento reforzado Fabricante Belimo Modelo LR230A-S
LR230A-TP | Actuador rotativo electrónico para válvulas de bola Reducción de corriente en posición de reposo Tiempo de giro constante e independiente de la carga Limitador del ángulo de giro mecánico e indicador de posición Par de giro del motor 5 Nm Tensión nominal AC 100...240 V Frecuencia nominal 50/60 Hz Consumo de energía en funcionamiento 2 W Consumo energía en reposo 0.5 W Consumo de energía para dimensionado 4 VA Control Todo-nada, 3 puntos Tiempo de giro del motor 90 s / 90° Accionamiento manual con pulsador, se puede bloquear Conexión eléctrica Terminales Grado de protección IEC/EN IP54 Clase de protección IEC/EN II, aislamiento reforzado Fabricante Belimo Modelo LR230A-TP
LR24A | Actuador rotativo electrónico para válvulas de bola Reducción de corriente en posición de reposo Tiempo de giro constante e independiente de la carga Limitador del ángulo de giro mecánico e indicador de posición Par de giro del motor 5 Nm Tensión nominal AC/DC 24 V Frecuencia nominal 50/60 Hz Consumo de energía en funcionamiento 1.5 W Consumo energía en reposo 0.2 W Consumo de energía para dimensionado 2 VA Control Todo-nada, 3 puntos Tiempo de giro del motor 90 s / 90° Accionamiento manual con pulsador, se puede bloquear Conexión eléctrica Cable 1 m PVC Grado de protección IEC/EN IP54 Clase de protección IEC/EN III, Tensión extra-baja de seguridad (SELV) Fabricante Belimo Modelo LR24A
LR24A-KNX | Actuador rotativo electrónico con comunicación para válvulas de bola Conversión de la señal de un sensor Reducción de corriente en posición de reposo Tiempo de giro constante e independiente de la carga Rango de ajuste adaptable Limitador del ángulo de giro mecánico e indicador de posición Par de giro del motor 5 Nm Tensión nominal AC/DC 24 V Frecuencia nominal 50/60 Hz Consumo de energía en funcionamiento 2.5 W Consumo energía en reposo 1.3 W Consumo de energía para dimensionado 5 VA Control Con comunicación Comunicación KNX (S-Mode) Tiempo de giro del motor 90 s / 90° Accionamiento manual con pulsador, se puede bloquear Conexión eléctrica Cable 1 m PVC Grado de protección IEC/EN IP54 Clase de protección IEC/EN III, Tensión extra-baja de seguridad (SELV) Fabricante Belimo Modelo LR24A-KNX
LR24A-MOD | Actuador rotativo electrónico con comunicación para válvulas de bola Conversión de la señal de un sensor Reducción de corriente en posición de reposo Tiempo de giro constante e independiente de la carga Rango de ajuste adaptable Limitador del ángulo de giro mecánico e indicador de posición Par de giro del motor 5 Nm Tensión nominal AC/DC 24 V Frecuencia nominal 50/60 Hz Consumo de energía en funcionamiento 2.5 W Consumo energía en reposo 1.3 W Consumo de energía para dimensionado 5 VA Control proporcional, Con comunicación, híbrido Comunicación BACnet MS/TP, Modbus RTU, MP-Bus Tiempo de giro del motor 90 s / 90° Accionamiento manual con pulsador, se puede bloquear Conexión eléctrica Cable 1 m PVC Grado de protección IEC/EN IP54 Clase de protección IEC/EN III, Tensión extra-baja de seguridad (SELV) Fabricante Belimo Modelo LR24A-MOD
LR24A-MOD-J6 | Actuador rotativo electrónico con comunicación para válvulas de bola Conversión de la señal de un sensor Reducción de corriente en posición de reposo Tiempo de giro constante e independiente de la carga Rango de ajuste adaptable Limitador del ángulo de giro mecánico e indicador de posición Par de giro del motor 5 Nm Tensión nominal AC/DC 24 V Frecuencia nominal 50/60 Hz Consumo de energía en funcionamiento 2.5 W Consumo energía en reposo 1.3 W Consumo de energía para dimensionado 5 VA Control Con comunicación Comunicación BACnet MS/TP, Modbus RTU Tiempo de giro del motor 90 s / 90° Accionamiento manual con pulsador, se puede bloquear Conexión eléctrica Clavija RJ12 Grado de protección IEC/EN IP40 Clase de protección IEC/EN III, Tensión extra-baja de seguridad (SELV) Fabricante Belimo Modelo LR24A-MOD-J6
LR24A-MP | Actuador rotativo electrónico con comunicación para válvulas de bola Conversión de la señal de un sensor Reducción de corriente en posición de reposo Tiempo de giro constante e independiente de la carga Rango de ajuste adaptable Limitador del ángulo de giro mecánico e indicador de posición Par de giro del motor 5 Nm Tensión nominal AC/DC 24 V Frecuencia nominal 50/60 Hz Consumo de energía en funcionamiento 2.5 W Consumo energía en reposo 1.3 W Consumo de energía para dimensionado 5 VA Control proporcional, Con comunicación Comunicación MP-Bus Tiempo de giro del motor 90 s / 90° Margen de trabajo 2...10 V variable Señal de salida (posición) 2...10 V variable Accionamiento manual con pulsador, se puede bloquear Conexión eléctrica Cable 1 m PVC Grado de protección IEC/EN IP54 Clase de protección IEC/EN III, Tensión extra-baja de seguridad (SELV) Fabricante Belimo Modelo LR24A-MP
LR24A-S | Actuador rotativo electrónico para válvulas de bola Reducción de corriente en posición de reposo Tiempo de giro constante e independiente de la carga Limitador del ángulo de giro mecánico e indicador de posición Par de giro del motor 5 Nm Tensión nominal AC/DC 24 V Frecuencia nominal 50/60 Hz Consumo de energía en funcionamiento 1.5 W Consumo energía en reposo 0.2 W Consumo de energía para dimensionado 2 VA Control Todo-nada, 3 puntos Contactos auxiliares 1x SPDT Nota de contactos auxiliares 0...100% Tiempo de giro del motor 90 s / 90° Accionamiento manual con pulsador, se puede bloquear Conexión eléctrica Cable 1 m PVC Grado de protección IEC/EN IP54 Clase de protección IEC/EN III, Tensión extra-baja de seguridad (SELV) Fabricante Belimo Modelo LR24A-S
LR24A-SR | Actuador rotativo electrónico proporcional para válvulas de bola Reducción de corriente en posición de reposo Tiempo de giro constante e independiente de la carga Limitador del ángulo de giro mecánico e indicador de posición Par de giro del motor 5 Nm Tensión nominal AC/DC 24 V Frecuencia nominal 50/60 Hz Consumo de energía en funcionamiento 1.5 W Consumo energía en reposo 0.4 W Consumo de energía para dimensionado 3 VA Control proporcional Tiempo de giro del motor 90 s / 90° Margen de trabajo 2...10 V Señal de salida (posición) 2...10 V Accionamiento manual con pulsador, se puede bloquear Conexión eléctrica Cable 1 m PVC Grado de protección IEC/EN IP54 Clase de protección IEC/EN III, Tensión extra-baja de seguridad (SELV) Fabricante Belimo Modelo LR24A-SR
LR24A-SR-TP | Actuador rotativo electrónico proporcional para válvulas de bola Reducción de corriente en posición de reposo Tiempo de giro constante e independiente de la carga Limitador del ángulo de giro mecánico e indicador de posición Par de giro del motor 5 Nm Tensión nominal AC/DC 24 V Frecuencia nominal 50/60 Hz Consumo de energía en funcionamiento 1.5 W Consumo energía en reposo 0.4 W Consumo de energía para dimensionado 3 VA Control proporcional Tiempo de giro del motor 90 s / 90° Margen de trabajo 2...10 V Señal de salida (posición) 2...10 V Accionamiento manual con pulsador, se puede bloquear Conexión eléctrica Terminales Grado de protección IEC/EN IP54 Clase de protección IEC/EN III, Tensión extra-baja de seguridad (SELV) Fabricante Belimo Modelo LR24A-SR-TP
LR24A-SZ | Actuador rotativo electrónico proporcional para válvulas de bola Reducción de corriente en posición de reposo Tiempo de giro constante e independiente de la carga Limitador del ángulo de giro mecánico e indicador de posición Par de giro del motor 5 Nm Tensión nominal AC/DC 24 V Frecuencia nominal 50/60 Hz Consumo de energía en funcionamiento 1.5 W Consumo energía en reposo 0.4 W Consumo de energía para dimensionado 3 VA Control proporcional Tiempo de giro del motor 90 s / 90° Margen de trabajo 0.5...10 V Señal de salida (posición) 0.5...10 V Accionamiento manual con pulsador, se puede bloquear Conexión eléctrica Cable 1 m PVC Grado de protección IEC/EN IP54 Clase de protección IEC/EN III, Tensión extra-baja de seguridad (SELV) Fabricante Belimo Modelo LR24A-SZ
LR24A-TP | Actuador rotativo electrónico para válvulas de bola Reducción de corriente en posición de reposo Tiempo de giro constante e independiente de la carga Limitador del ángulo de giro mecánico e indicador de posición Par de giro del motor 5 Nm Tensión nominal AC/DC 24 V Frecuencia nominal 50/60 Hz Consumo de energía en funcionamiento 1.5 W Consumo energía en reposo 0.2 W Consumo de energía para dimensionado 2 VA Control Todo-nada, 3 puntos Tiempo de giro del motor 90 s / 90° Accionamiento manual con pulsador, se puede bloquear Conexión eléctrica Terminales Grado de protección IEC/EN IP54 Clase de protección IEC/EN III, Tensión extra-baja de seguridad (SELV) Fabricante Belimo Modelo LR24A-TP
LRC24A-SR | Actuador rotativo electrónico proporcional para válvulas de bola Reducción de corriente en posición de reposo Tiempo de giro constante e independiente de la carga Limitador del ángulo de giro mecánico e indicador de posición Par de giro del motor 5 Nm Tensión nominal AC/DC 24 V Frecuencia nominal 50/60 Hz Consumo de energía en funcionamiento 1.5 W Consumo energía en reposo 0.4 W Consumo de energía para dimensionado 3 VA Control proporcional Tiempo de giro del motor 35 s / 90° Margen de trabajo 2...10 V Señal de salida (posición) 2...10 V Accionamiento manual con pulsador, se puede bloquear Conexión eléctrica Cable 1 m PVC Grado de protección IEC/EN IP54 Clase de protección IEC/EN III, Tensión extra-baja de seguridad (SELV) Fabricante Belimo Modelo LRC24A-SR
LRC24A-SZ | Actuador rotativo electrónico proporcional para válvulas de bola Reducción de corriente en posición de reposo Tiempo de giro constante e independiente de la carga Limitador del ángulo de giro mecánico e indicador de posición Par de giro del motor 5 Nm Tensión nominal AC/DC 24 V Frecuencia nominal 50/60 Hz Consumo de energía en funcionamiento 1.5 W Consumo energía en reposo 0.4 W Consumo de energía para dimensionado 3 VA Control proporcional Tiempo de giro del motor 35 s / 90° Margen de trabajo 0.5...10 V Señal de salida (posición) 0.5...10 V Accionamiento manual con pulsador, se puede bloquear Conexión eléctrica Cable 1 m PVC Grado de protección IEC/EN IP54 Clase de protección IEC/EN III, Tensión extra-baja de seguridad (SELV) Fabricante Belimo Modelo LRC24A-SZ
LRD230A | Actuador rotativo Reducción de corriente en posición de reposo Tiempo de giro constante e independiente de la carga Limitador del ángulo de giro mecánico e indicador de posición Par de giro del motor 4 Nm Tiempo de giro del motor 15 s Tensión nominal AC 100...240 V Frecuencia nominal 50/60 Hz Consumo de energía en funcionamiento 2.5 W Consumo energía en reposo 0.5 W Consumo de energía para dimensionado 6.5 VA Control Todo-nada, 3 puntos Conexión eléctrica Cable 1 m Accionamiento manual con pulsador, se puede bloquear Sentido del movimiento Grado de protección IEC/EN IP54 Clase de protección IEC/EN II, aislamiento reforzado Fabricante Belimo Modelo LRD230A
LRF230 | Actuador rotativo electrónico con función de seguridad para válvulas de bola Reducción de corriente en posición de reposo Tiempo de giro constante e independiente de la carga Limitador del ángulo de giro mecánico e indicador de posición Sin tensión cerrado (NC) Par de giro del motor 4 Nm Tensión nominal AC 100...240 V Frecuencia nominal 50/60 Hz Consumo de energía en funcionamiento 3.5 W Consumo energía en reposo 2 W Consumo de energía para dimensionado 6.5 VA Control Todo-nada Tiempo de giro del motor 75 s / 90° Tiempo de giro con función de seguridad <20 s Accionamiento manual Con manivela, se puede fijar en cualquier posición Conexión eléctrica Cable 1 m PVC Grado de protección IEC/EN IP54 Clase de protección IEC/EN II, aislamiento reforzado Fabricante Belimo Modelo LRF230
LRF230-O | Actuador rotativo electrónico con función de seguridad para válvulas de bola Reducción de corriente en posición de reposo Tiempo de giro constante e independiente de la carga Limitador del ángulo de giro mecánico e indicador de posición Sin tensión abierto (NA) Par de giro del motor 4 Nm Tensión nominal AC 100...240 V Frecuencia nominal 50/60 Hz Consumo de energía en funcionamiento 3.5 W Consumo energía en reposo 2 W Consumo de energía para dimensionado 6.5 VA Control Todo-nada Tiempo de giro del motor 75 s / 90° Tiempo de giro con función de seguridad <20 s Accionamiento manual Con manivela, se puede fijar en cualquier posición Conexión eléctrica Cable 1 m PVC Grado de protección IEC/EN IP54 Clase de protección IEC/EN II, aislamiento reforzado Fabricante Belimo Modelo LRF230-O
LRF230-S | Actuador rotativo electrónico con función de seguridad para válvulas de bola Reducción de corriente en posición de reposo Tiempo de giro constante e independiente de la carga Limitador del ángulo de giro mecánico e indicador de posición Sin tensión cerrado (NC) Par de giro del motor 4 Nm Tensión nominal AC 100...240 V Frecuencia nominal 50/60 Hz Consumo de energía en funcionamiento 3.5 W Consumo energía en reposo 2 W Consumo de energía para dimensionado 6.5 VA Control Todo-nada Contactos auxiliares 2x SPDT Nota de contactos auxiliares 1x 10° / 1x 85° Tiempo de giro del motor 75 s / 90° Tiempo de giro con función de seguridad <20 s Accionamiento manual Con manivela, se puede fijar en cualquier posición Conexión eléctrica Cable 1 m PVC Grado de protección IEC/EN IP54 Clase de protección IEC/EN II, aislamiento reforzado Fabricante Belimo Modelo LRF230-S
LRF230-S-O | Actuador rotativo electrónico con función de seguridad para válvulas de bola Reducción de corriente en posición de reposo Tiempo de giro constante e independiente de la carga Limitador del ángulo de giro mecánico e indicador de posición Sin tensión abierto (NA) Par de giro del motor 4 Nm Tensión nominal AC 100...240 V Frecuencia nominal 50/60 Hz Consumo de energía en funcionamiento 3.5 W Consumo energía en reposo 2 W Consumo de energía para dimensionado 6.5 VA Control Todo-nada Contactos auxiliares 2x SPDT Nota de contactos auxiliares 1x 10° / 1x 85° Tiempo de giro del motor 75 s / 90° Tiempo de giro con función de seguridad <20 s Accionamiento manual Con manivela, se puede fijar en cualquier posición Conexión eléctrica Cable 1 m PVC Grado de protección IEC/EN IP54 Clase de protección IEC/EN II, aislamiento reforzado Fabricante Belimo Modelo LRF230-S-O
LRF24 | Actuador rotativo electrónico con función de seguridad para válvulas de bola Reducción de corriente en posición de reposo Tiempo de giro constante e independiente de la carga Limitador del ángulo de giro mecánico e indicador de posición Sin tensión cerrado (NC) Par de giro del motor 4 Nm Tensión nominal AC/DC 24 V Frecuencia nominal 50/60 Hz Consumo de energía en funcionamiento 5 W Consumo energía en reposo 2.5 W Consumo de energía para dimensionado 7 VA Control Todo-nada Tiempo de giro del motor 75 s / 90° Tiempo de giro con función de seguridad <20 s Accionamiento manual Con manivela, se puede fijar en cualquier posición Conexión eléctrica Cable 1 m PVC Grado de protección IEC/EN IP54 Clase de protección IEC/EN III, Tensión extra-baja de seguridad (SELV) Fabricante Belimo Modelo LRF24
LRF24-MP | Actuador rotativo electrónico con función de seguridad y comunicación para válvulas de bola Conversión de la señal de un sensor Reducción de corriente en posición de reposo Tiempo de giro constante e independiente de la carga Rango de ajuste adaptable Sin tensión cerrado (NC) Limitador del ángulo de giro mecánico e indicador de posición Par de giro del motor 4 Nm Tensión nominal AC/DC 24 V Frecuencia nominal 50/60 Hz Consumo de energía en funcionamiento 6 W Consumo energía en reposo 2.5 W Consumo de energía para dimensionado 10 VA Control proporcional, Con comunicación Comunicación MP-Bus Tiempo de giro del motor 75 s / 90° Tiempo de giro con función de seguridad <20 s Margen de trabajo 2...10 V variable Señal de salida (posición) 2...10 V variable Sentido del movimiento del motor Y = 0 (0 V = A – AB = 0%) Accionamiento manual No Conexión eléctrica Cable 1 m PVC Grado de protección IEC/EN IP54 Clase de protección IEC/EN III, Tensión extra-baja de seguridad (SELV) Fabricante Belimo Modelo LRF24-MP
LRF24-MP-O | Actuador rotativo electrónico con función de seguridad y comunicación para válvulas de bola Conversión de la señal de un sensor Reducción de corriente en posición de reposo Tiempo de giro constante e independiente de la carga Rango de ajuste adaptable Sin tensión abierto (NA) Limitador del ángulo de giro mecánico e indicador de posición Par de giro del motor 4 Nm Tensión nominal AC/DC 24 V Frecuencia nominal 50/60 Hz Consumo de energía en funcionamiento 6 W Consumo energía en reposo 2.5 W Consumo de energía para dimensionado 10 VA Control proporcional, Con comunicación Comunicación MP-Bus Tiempo de giro del motor 75 s / 90° Tiempo de giro con función de seguridad <20 s Margen de trabajo 2...10 V variable Señal de salida (posición) 2...10 V variable Sentido del movimiento del motor Y = 0 (0 V = A – AB = 0%) Accionamiento manual No Conexión eléctrica Cable 1 m PVC Grado de protección IEC/EN IP54 Clase de protección IEC/EN III, Tensión extra-baja de seguridad (SELV) Fabricante Belimo Modelo LRF24-MP-O
LRF24-O | Actuador rotativo electrónico con función de seguridad para válvulas de bola Reducción de corriente en posición de reposo Tiempo de giro constante e independiente de la carga Limitador del ángulo de giro mecánico e indicador de posición Sin tensión abierto (NA) Par de giro del motor 4 Nm Tensión nominal AC/DC 24 V Frecuencia nominal 50/60 Hz Consumo de energía en funcionamiento 5 W Consumo energía en reposo 2.5 W Consumo de energía para dimensionado 7 VA Control Todo-nada Tiempo de giro del motor 75 s / 90° Tiempo de giro con función de seguridad <20 s Accionamiento manual Con manivela, se puede fijar en cualquier posición Conexión eléctrica Cable 1 m PVC Grado de protección IEC/EN IP54 Clase de protección IEC/EN III, Tensión extra-baja de seguridad (SELV) Fabricante Belimo Modelo LRF24-O
LRF24-S | Actuador rotativo electrónico con función de seguridad para válvulas de bola Reducción de corriente en posición de reposo Tiempo de giro constante e independiente de la carga Limitador del ángulo de giro mecánico e indicador de posición Sin tensión cerrado (NC) Par de giro del motor 4 Nm Tensión nominal AC/DC 24 V Frecuencia nominal 50/60 Hz Consumo de energía en funcionamiento 5 W Consumo energía en reposo 2.5 W Consumo de energía para dimensionado 7 VA Control Todo-nada Contactos auxiliares 2x SPDT Nota de contactos auxiliares 1x 10° / 1x 85° Tiempo de giro del motor 75 s / 90° Tiempo de giro con función de seguridad <20 s Accionamiento manual Con manivela, se puede fijar en cualquier posición Conexión eléctrica Cable 1 m PVC Grado de protección IEC/EN IP54 Clase de protección IEC/EN III, Tensión extra-baja de seguridad (SELV) Fabricante Belimo Modelo LRF24-S
LRF24-S-O | Actuador rotativo electrónico con función de seguridad para válvulas de bola Reducción de corriente en posición de reposo Tiempo de giro constante e independiente de la carga Limitador del ángulo de giro mecánico e indicador de posición Sin tensión abierto (NA) Par de giro del motor 4 Nm Tensión nominal AC/DC 24 V Frecuencia nominal 50/60 Hz Consumo de energía en funcionamiento 5 W Consumo energía en reposo 2.5 W Consumo de energía para dimensionado 7 VA Control Todo-nada Contactos auxiliares 2x SPDT Nota de contactos auxiliares 1x 10° / 1x 85° Tiempo de giro del motor 75 s / 90° Tiempo de giro con función de seguridad <20 s Accionamiento manual Con manivela, se puede fijar en cualquier posición Conexión eléctrica Cable 1 m PVC Grado de protección IEC/EN IP54 Clase de protección IEC/EN III, Tensión extra-baja de seguridad (SELV) Fabricante Belimo Modelo LRF24-S-O
LRF24-SR | Actuador rotativo electrónico proporcional con función de seguridad para válvulas de bola Reducción de corriente en posición de reposo Tiempo de giro constante e independiente de la carga Limitador del ángulo de giro mecánico e indicador de posición Sin tensión cerrado (NC) Par de giro del motor 4 Nm Tensión nominal AC/DC 24 V Frecuencia nominal 50/60 Hz Consumo de energía en funcionamiento 2.5 W Consumo energía en reposo 1 W Consumo de energía para dimensionado 5 VA Control proporcional Tiempo de giro del motor 150 s / 90° Tiempo de giro con función de seguridad <20 s Margen de trabajo 2...10 V Señal de salida (posición) 2...10 V Sentido del movimiento del motor Y = 0 (0 V = A – AB = 0%) Accionamiento manual Con manivela, se puede fijar en cualquier posición Conexión eléctrica Cable 1 m PVC Grado de protección IEC/EN IP54 Clase de protección IEC/EN III, Tensión extra-baja de seguridad (SELV) Fabricante Belimo Modelo LRF24-SR
LRQ24A | Actuador rotativo electrónico para válvulas de bola Reducción de corriente en posición de reposo Tiempo de giro constante e independiente de la carga Limitador del ángulo de giro mecánico e indicador de posición Par de giro del motor 4 Nm Tensión nominal AC/DC 24 V Frecuencia nominal 50/60 Hz Consumo de energía en funcionamiento 13 W Consumo energía en reposo 2 W Consumo de energía para dimensionado 23 VA Control Todo-nada Tiempo de giro del motor 9 s / 90° Accionamiento manual con pulsador, se puede bloquear Conexión eléctrica Cable 1 m PVC Grado de protección IEC/EN IP54 Clase de protección IEC/EN III, Tensión extra-baja de seguridad (SELV) Fabricante Belimo Modelo LRQ24A
LRQ24A-SR | Actuador rotativo electrónico proporcional para válvulas de bola Reducción de corriente en posición de reposo Tiempo de giro constante e independiente de la carga Rango de ajuste adaptable Limitador del ángulo de giro mecánico e indicador de posición Par de giro del motor 4 Nm Tensión nominal AC/DC 24 V Frecuencia nominal 50/60 Hz Consumo de energía en funcionamiento 13 W Consumo energía en reposo 2 W Consumo de energía para dimensionado 23 VA Control proporcional Tiempo de giro del motor 9 s / 90° Margen de trabajo 2...10 V Señal de salida (posición) 2...10 V Accionamiento manual con pulsador, se puede bloquear Conexión eléctrica Cable 1 m PVC Grado de protección IEC/EN IP54 Clase de protección IEC/EN III, Tensión extra-baja de seguridad (SELV) Fabricante Belimo Modelo LRQ24A-SR
LRQ24A-SZ | Actuador rotativo electrónico proporcional para válvulas de bola Reducción de corriente en posición de reposo Tiempo de giro constante e independiente de la carga Rango de ajuste adaptable Limitador del ángulo de giro mecánico e indicador de posición Par de giro del motor 4 Nm Tensión nominal AC/DC 24 V Frecuencia nominal 50/60 Hz Consumo de energía en funcionamiento 13 W Consumo energía en reposo 2 W Consumo de energía para dimensionado 23 VA Control proporcional Tiempo de giro del motor 9 s / 90° Margen de trabajo 0.5...10 V Señal de salida (posición) 0.5...10 V Accionamiento manual con pulsador, se puede bloquear Conexión eléctrica Cable 1 m PVC Grado de protección IEC/EN IP54 Clase de protección IEC/EN III, Tensión extra-baja de seguridad (SELV) Fabricante Belimo Modelo LRQ24A-SZ
LV230A-RE | Actuador para válvulas de asiento electrónico para válvulas de asiento Reducción de corriente en posición de reposo Tiempo de giro constante e independiente de la carga Fuerza de actuación del motor 500 N Tensión nominal AC 100...240 V Frecuencia nominal 50/60 Hz Consumo de energía en funcionamiento 2 W Consumo energía en reposo 1 W Consumo de energía para dimensionado 4.5 VA Control Todo-nada, 3 puntos Tiempo de giro del motor 200 s / 20 mm Accionamiento manual con pulsador, se puede bloquear Conexión eléctrica Terminales Grado de protección IEC/EN IP54 Clase de protección IEC/EN II, aislamiento reforzado Fabricante Belimo Modelo LV230A-RE
LV230A-TPC | Actuador para válvulas de asiento electrónico para válvulas de asiento Reducción de corriente en posición de reposo Tiempo de giro constante e independiente de la carga Fuerza de actuación del motor 500 N Tensión nominal AC 100...240 V Frecuencia nominal 50/60 Hz Consumo de energía en funcionamiento 2 W Consumo energía en reposo 1 W Consumo de energía para dimensionado 4 VA Control Todo-nada, 3 puntos Tiempo de giro del motor 150 s / 15 mm Accionamiento manual con pulsador, se puede bloquear Conexión eléctrica Terminales con cable 1 m PVC Grado de protección IEC/EN IP54 Clase de protección IEC/EN II, aislamiento reforzado Fabricante Belimo Modelo LV230A-TPC
LV24A-MOD | Actuador para válvulas de asiento electrónico con comunicación para válvulas de asiento Conversión de la señal de un sensor Reducción de corriente en posición de reposo Tiempo de giro constante e independiente de la carga Rango de ajuste adaptable Fuerza de actuación del motor 500 N Tensión nominal AC/DC 24 V Frecuencia nominal 50/60 Hz Consumo de energía en funcionamiento 2 W Consumo energía en reposo 1.5 W Consumo de energía para dimensionado 4 VA Control proporcional, Con comunicación, híbrido Comunicación BACnet MS/TP, Modbus RTU, MP-Bus Tiempo de giro del motor 150 s / 15 mm Accionamiento manual con pulsador, se puede bloquear Conexión eléctrica Cable 1 m PVC Grado de protección IEC/EN IP54 Clase de protección IEC/EN III, Tensión extra-baja de seguridad (SELV) Fabricante Belimo Modelo LV24A-MOD
LV24A-MP-RE | Actuador para válvulas de asiento electrónico con comunicación para válvulas de asiento Conversión de la señal de un sensor Reducción de corriente en posición de reposo Tiempo de giro constante e independiente de la carga Rango de ajuste adaptable Fuerza de actuación del motor 500 N Tensión nominal AC/DC 24 V Frecuencia nominal 50/60 Hz Consumo de energía en funcionamiento 1.5 W Consumo energía en reposo 0.5 W Consumo de energía para dimensionado 3 VA Control proporcional, Con comunicación Comunicación MP-Bus Tiempo de giro del motor 200 s / 20 mm Margen de trabajo 2...10 V variable Señal de salida (posición) 2...10 V variable Accionamiento manual con pulsador, se puede bloquear Conexión eléctrica Terminales Grado de protección IEC/EN IP54 Clase de protección IEC/EN III, Tensión extra-baja de seguridad (SELV) Fabricante Belimo Modelo LV24A-MP-RE
LV24A-MP-TPC | Actuador para válvulas de asiento electrónico con comunicación para válvulas de asiento Conversión de la señal de un sensor Reducción de corriente en posición de reposo Tiempo de giro constante e independiente de la carga Rango de ajuste adaptable Fuerza de actuación del motor 500 N Tensión nominal AC/DC 24 V Frecuencia nominal 50/60 Hz Consumo de energía en funcionamiento 2 W Consumo energía en reposo 1.5 W Consumo de energía para dimensionado 4 VA Control proporcional, Con comunicación Comunicación MP-Bus Tiempo de giro del motor 150 s / 15 mm Margen de trabajo 2...10 V variable Señal de salida (posición) 2...10 V variable Accionamiento manual con pulsador, se puede bloquear Conexión eléctrica Terminales con cable 1 m PVC Grado de protección IEC/EN IP54 Clase de protección IEC/EN III, Tensión extra-baja de seguridad (SELV) Fabricante Belimo Modelo LV24A-MP-TPC
LV24A-RE | Actuador para válvulas de asiento electrónico para válvulas de asiento Reducción de corriente en posición de reposo Tiempo de giro constante e independiente de la carga Fuerza de actuación del motor 500 N Tensión nominal AC/DC 24 V Frecuencia nominal 50/60 Hz Consumo de energía en funcionamiento 1.5 W Consumo energía en reposo 0.5 W Consumo de energía para dimensionado 3 VA Control Todo-nada, 3 puntos Tiempo de giro del motor 200 s / 20 mm Accionamiento manual con pulsador, se puede bloquear Conexión eléctrica Terminales Grado de protección IEC/EN IP54 Clase de protección IEC/EN III, Tensión extra-baja de seguridad (SELV) Fabricante Belimo Modelo LV24A-RE
LV24A-SR-TPC | Actuador para válvulas de asiento electrónico proporcional para válvulas de asiento Reducción de corriente en posición de reposo Tiempo de giro constante e independiente de la carga Rango de ajuste adaptable Fuerza de actuación del motor 500 N Tensión nominal AC/DC 24 V Frecuencia nominal 50/60 Hz Consumo de energía en funcionamiento 1 W Consumo energía en reposo 0.5 W Consumo de energía para dimensionado 2 VA Control proporcional Tiempo de giro del motor 150 s / 15 mm Margen de trabajo 2...10 V Señal de salida (posición) 2...10 V Accionamiento manual con pulsador, se puede bloquear Conexión eléctrica Terminales con cable 1 m PVC Grado de protección IEC/EN IP54 Clase de protección IEC/EN III, Tensión extra-baja de seguridad (SELV) Fabricante Belimo Modelo LV24A-SR-TPC
LV24A-SZ-TPC | Actuador para válvulas de asiento electrónico proporcional para válvulas de asiento Reducción de corriente en posición de reposo Tiempo de giro constante e independiente de la carga Rango de ajuste adaptable Fuerza de actuación del motor 500 N Tensión nominal AC/DC 24 V Frecuencia nominal 50/60 Hz Consumo de energía en funcionamiento 1 W Consumo energía en reposo 0.5 W Consumo de energía para dimensionado 2 VA Control proporcional Tiempo de giro del motor 150 s / 15 mm Margen de trabajo 0.5...10 V Señal de salida (posición) 0.5...10 V Accionamiento manual con pulsador, se puede bloquear Conexión eléctrica Terminales con cable 1 m PVC Grado de protección IEC/EN IP54 Clase de protección IEC/EN III, Tensión extra-baja de seguridad (SELV) Fabricante Belimo Modelo LV24A-SZ-TPC
LV24A-TPC | Actuador para válvulas de asiento electrónico para válvulas de asiento Reducción de corriente en posición de reposo Tiempo de giro constante e independiente de la carga Fuerza de actuación del motor 500 N Tensión nominal AC/DC 24 V Frecuencia nominal 50/60 Hz Consumo de energía en funcionamiento 1 W Consumo energía en reposo 0.5 W Consumo de energía para dimensionado 1 VA Control Todo-nada, 3 puntos Tiempo de giro del motor 150 s / 15 mm Accionamiento manual con pulsador, se puede bloquear Conexión eléctrica Terminales con cable 1 m PVC Grado de protección IEC/EN IP54 Clase de protección IEC/EN III, Tensión extra-baja de seguridad (SELV) Fabricante Belimo Modelo LV24A-TPC
LVC24A-MP-TPC | Actuador para válvulas de asiento electrónico con comunicación para válvulas de asiento Conversión de la señal de un sensor Reducción de corriente en posición de reposo Tiempo de giro constante e independiente de la carga Rango de ajuste adaptable Fuerza de actuación del motor 500 N Tensión nominal AC/DC 24 V Frecuencia nominal 50/60 Hz Consumo de energía en funcionamiento 2 W Consumo energía en reposo 1.5 W Consumo de energía para dimensionado 3.5 VA Control proporcional, Con comunicación Comunicación MP-Bus Tiempo de giro del motor 35 s / 15 mm Margen de trabajo 2...10 V variable Señal de salida (posición) 2...10 V variable Accionamiento manual con pulsador, se puede bloquear Conexión eléctrica Terminales con cable 1 m PVC Grado de protección IEC/EN IP54 Clase de protección IEC/EN III, Tensión extra-baja de seguridad (SELV) Fabricante Belimo Modelo LVC24A-MP-TPC
LVC24A-SR-TPC | Actuador para válvulas de asiento electrónico proporcional para válvulas de asiento Reducción de corriente en posición de reposo Tiempo de giro constante e independiente de la carga Rango de ajuste adaptable Fuerza de actuación del motor 500 N Tensión nominal AC/DC 24 V Frecuencia nominal 50/60 Hz Consumo de energía en funcionamiento 2 W Consumo energía en reposo 0.5 W Consumo de energía para dimensionado 3.5 VA Control proporcional Tiempo de giro del motor 35 s / 15 mm Margen de trabajo 2...10 V Señal de salida (posición) 2...10 V Accionamiento manual con pulsador, se puede bloquear Conexión eléctrica Terminales con cable 1 m PVC Grado de protección IEC/EN IP54 Clase de protección IEC/EN III, Tensión extra-baja de seguridad (SELV) Fabricante Belimo Modelo LVC24A-SR-TPC
LVC24A-SZ-TPC | Actuador para válvulas de asiento electrónico proporcional para válvulas de asiento Reducción de corriente en posición de reposo Tiempo de giro constante e independiente de la carga Rango de ajuste adaptable Fuerza de actuación del motor 500 N Tensión nominal AC/DC 24 V Frecuencia nominal 50/60 Hz Consumo de energía en funcionamiento 2 W Consumo energía en reposo 0.5 W Consumo de energía para dimensionado 3.5 VA Control proporcional Tiempo de giro del motor 35 s / 15 mm Margen de trabajo 0.5...10 V Señal de salida (posición) 0.5...10 V Accionamiento manual con pulsador, se puede bloquear Conexión eléctrica Terminales con cable 1 m PVC Grado de protección IEC/EN IP54 Clase de protección IEC/EN III, Tensión extra-baja de seguridad (SELV) Fabricante Belimo Modelo LVC24A-SZ-TPC
MFT-C | Adaptador para herramienta de servicio ZTH Conexión sencilla con terminales de aflojamiento rápido Configuración de actuadores con ZTH EU o PC-Tool
MFT-P | Belimo PC-Tool Software para ajustes y diagnósticos para actuadores MF/MP/MOD/LON/KNX incl. cortafuegos CD con Software e instrucciones (alemán/inglés) para sistemas operativos Windows
MS-NMAE | Kit de montaje para actuadores NM..A para válvulas de mezcla con eje redondo de 12 mm
MS-NRA | Kit de montaje para actuadores NR/HT para válvula de mezcla LK
MS-NRB | Kit de montaje para actuadores NR/HT para válvulas de mezcla Barberi
MS-NRC | Kit de montaje para actuadores NR/HT para válvulas de mezcla Honeywell/Centra DR..MA
MS-NRC1 | Kit de montaje para actuadores NR/HT para válvulas de mezcla Honeywell/Centra DRU
MS-NRD | Kit de montaje para actuadores NR/HT para válvula Danfoss HRB, HRE
MS-NRE | Kit de montaje para actuadores NR/HT para válvulas de mezcla con eje redondo de 12 mm
MS-NRE1 | Kit de montaje para actuadores NR/HT para válvulas de mezcla ESBE 3MG(A)/MGR/4HG y válvulas de mezcla Thermomix D15S..D32S
MS-NRE2 | Kit de montaje para actuadores NR/HT para válvulas de mezcla Thermomix D15...D32
MS-NRE3 | Kit de montaje para actuadores NR/HT para válvulas de mezcla 4MG(A) y válvulas de mezcla Thermomix C15S..C32S
MS-NRE4 | Kit de montaje para actuadores NR/HT para válvulas de mezcla Thermomix C15...C32
MS-NRE6 | Kit de montaje para actuadores NR/HT para válvulas de mezcla ESBE VRG/VRB/VRH
MS-NRH | Kit de montaje para actuadores NR/HT para válvulas de mezcla Hora
MS-NRL | Kit de montaje para actuadores NR/HT para válvulas de mezcla Siemens/Landis&Stäfa VCI/VBG/VBF
MS-NRL1 | Kit de montaje para actuadores NR/HT para válvulas de mezcla Siemens/Landis&Stäfa VBI
MS-NRLA | Kit de montaje para actuadores NR/HT para válvulas de mezcla Lazzari
MS-NRLO | Kit de montaje para actuadores NR/HT para válvulas de mezcla Lovato
MS-NRO1 | Kit de montaje para actuadores NR/HT para válvulas de mezcla Meibes
MS-NRS | Kit de montaje para actuadores NR/HT para válvulas de mezcla Satchwell MB
MS-NRSF | Kit de montaje para actuadores NR/HT para válvulas de mezcla Satchwell MBF
NF24A | Actuador para compuertas con función de seguridad Reducción de corriente en posición de reposo Tiempo de giro constante e independiente de la carga Limitador del ángulo de giro mecánico e indicador de posición Par de giro del motor 10 Nm Tensión nominal AC/DC 24 V Frecuencia nominal 50/60 Hz Consumo de energía en funcionamiento 6 W Consumo energía en reposo 2.5 W Consumo de energía para dimensionado 8.5 VA Control Todo-nada Tiempo de giro del motor 75 s / 90° Tiempo de giro con función de seguridad <20 s Sentido del movimiento del motor seleccionable según montaje L/R Ángulo de giro Máx. 95° Accionamiento manual Por medio de una manivela y un interruptor de cierre Interfaz mecánica Accionador del eje, abrazadera universal 10...25.4 mm Conexión eléctrica Cable 1 m PVC Grado de protección IEC/EN IP54 Clase de protección IEC/EN III, Tensión extra-baja de seguridad (SELV) Fabricante Belimo Modelo NF24A
NF24A-3 | Actuador para compuertas con función de seguridad Reducción de corriente en posición de reposo Tiempo de giro constante e independiente de la carga Limitador del ángulo de giro mecánico e indicador de posición Par de giro del motor 10 Nm Tensión nominal AC 24 V Frecuencia nominal 50/60 Hz Consumo de energía en funcionamiento 6.5 W Consumo energía en reposo 2.5 W Consumo de energía para dimensionado 9 VA Control 3 puntos Tiempo de giro del motor 150 s / 90° Tiempo de giro con función de seguridad <20 s Sentido del movimiento del motor se puede seleccionar con el interruptor L/R Ángulo de giro Máx. 95° Accionamiento manual Por medio de una manivela y un interruptor de cierre Interfaz mecánica Accionador del eje, abrazadera universal 10...25.4 mm Conexión eléctrica Cable 1 m PVC Grado de protección IEC/EN IP54 Clase de protección IEC/EN III, Tensión extra-baja de seguridad (SELV) Fabricante Belimo Modelo NF24A-3
NF24A-MOD | Actuador para compuertas con función de seguridad y comunicación Conversión de la señal de un sensor Reducción de corriente en posición de reposo Tiempo de giro constante e independiente de la carga Rango de ajuste adaptable Limitador del ángulo de giro mecánico e indicador de posición Par de giro del motor 10 Nm Tensión nominal AC/DC 24 V Frecuencia nominal 50/60 Hz Consumo de energía en funcionamiento 7 W Consumo energía en reposo 3.5 W Consumo de energía para dimensionado 9.5 VA Control proporcional, Con comunicación, híbrido Comunicación BACnet MS/TP, Modbus RTU, MP-Bus Tiempo de giro del motor 150 s / 90° Tiempo de giro con función de seguridad <20 s Sentido del movimiento del motor se puede seleccionar con el interruptor L/R Ángulo de giro Máx. 95° Accionamiento manual Por medio de una manivela y un interruptor de cierre Interfaz mecánica Accionador del eje, abrazadera universal 10...25.4 mm Conexión eléctrica Cable 1 m PVC Grado de protección IEC/EN IP54 Clase de protección IEC/EN III, Tensión extra-baja de seguridad (SELV) Fabricante Belimo Modelo NF24A-MOD
NF24A-MP | Actuador para compuertas con función de seguridad y comunicación Conversión de la señal de un sensor Reducción de corriente en posición de reposo Tiempo de giro constante e independiente de la carga Rango de ajuste adaptable Limitador del ángulo de giro mecánico e indicador de posición Par de giro del motor 10 Nm Tensión nominal AC/DC 24 V Frecuencia nominal 50/60 Hz Consumo de energía en funcionamiento 7 W Consumo energía en reposo 3.5 W Consumo de energía para dimensionado 9.5 VA Control proporcional, Con comunicación Comunicación MP-Bus Tiempo de giro del motor 150 s / 90° Tiempo de giro con función de seguridad <20 s Margen de trabajo 2...10 V variable Señal de salida (posición) 2...10 V variable Sentido del movimiento del motor se puede seleccionar con el interruptor L/R Ángulo de giro Máx. 95° Accionamiento manual Por medio de una manivela y un interruptor de cierre Interfaz mecánica Accionador del eje, abrazadera universal 10...25.4 mm Conexión eléctrica Cable 1 m PVC Grado de protección IEC/EN IP54 Clase de protección IEC/EN III, Tensión extra-baja de seguridad (SELV) Fabricante Belimo Modelo NF24A-MP
NF24A-S2 | Actuador para compuertas con función de seguridad Reducción de corriente en posición de reposo Tiempo de giro constante e independiente de la carga Limitador del ángulo de giro mecánico e indicador de posición Par de giro del motor 10 Nm Tensión nominal AC/DC 24 V Frecuencia nominal 50/60 Hz Consumo de energía en funcionamiento 6 W Consumo energía en reposo 2.5 W Consumo de energía para dimensionado 8.5 VA Control Todo-nada Contactos auxiliares 2x SPDT Nota de contactos auxiliares 1x 10% / 1x 11...100% Tiempo de giro del motor 75 s / 90° Tiempo de giro con función de seguridad <20 s Sentido del movimiento del motor seleccionable según montaje L/R Ángulo de giro Máx. 95° Accionamiento manual Por medio de una manivela y un interruptor de cierre Interfaz mecánica Accionador del eje, abrazadera universal 10...25.4 mm Conexión eléctrica Cable 1 m PVC Grado de protección IEC/EN IP54 Clase de protección IEC/EN III, Tensión extra-baja de seguridad (SELV) Fabricante Belimo Modelo NF24A-S2
NF24A-SR | Actuador para compuertas proporcional con función de seguridad Reducción de corriente en posición de reposo Tiempo de giro constante e independiente de la carga Limitador del ángulo de giro mecánico e indicador de posición Par de giro del motor 10 Nm Tensión nominal AC/DC 24 V Frecuencia nominal 50/60 Hz Consumo de energía en funcionamiento 3.5 W Consumo energía en reposo 2.5 W Consumo de energía para dimensionado 5.5 VA Control proporcional Tiempo de giro del motor 150 s / 90° Tiempo de giro con función de seguridad <20 s Margen de trabajo 2...10 V Señal de salida (posición) 2...10 V Sentido del movimiento del motor se puede seleccionar con el interruptor L/R Ángulo de giro Máx. 95° Accionamiento manual Por medio de una manivela y un interruptor de cierre Interfaz mecánica Accionador del eje, abrazadera universal 10...25.4 mm Conexión eléctrica Cable 1 m PVC Grado de protección IEC/EN IP54 Clase de protección IEC/EN III, Tensión extra-baja de seguridad (SELV) Fabricante Belimo Modelo NF24A-SR
NF24A-SR-S2 | Actuador para compuertas proporcional con función de seguridad Reducción de corriente en posición de reposo Tiempo de giro constante e independiente de la carga Limitador del ángulo de giro mecánico e indicador de posición Par de giro del motor 10 Nm Tensión nominal AC/DC 24 V Frecuencia nominal 50/60 Hz Consumo de energía en funcionamiento 3.5 W Consumo energía en reposo 2.5 W Consumo de energía para dimensionado 5.5 VA Control proporcional Contactos auxiliares 2x SPDT Nota de contactos auxiliares 1x 10% / 1x 11...100% Tiempo de giro del motor 150 s / 90° Tiempo de giro con función de seguridad <20 s Margen de trabajo 2...10 V Señal de salida (posición) 2...10 V Sentido del movimiento del motor se puede seleccionar con el interruptor L/R Ángulo de giro Máx. 95° Accionamiento manual Por medio de una manivela y un interruptor de cierre Interfaz mecánica Accionador del eje, abrazadera universal 10...25.4 mm Conexión eléctrica Cable 1 m PVC Grado de protección IEC/EN IP54 Clase de protección IEC/EN III, Tensión extra-baja de seguridad (SELV) Fabricante Belimo Modelo NF24A-SR-S2
NF24A-SZ | Actuador para compuertas proporcional con función de seguridad Reducción de corriente en posición de reposo Tiempo de giro constante e independiente de la carga Limitador del ángulo de giro mecánico e indicador de posición Par de giro del motor 10 Nm Tensión nominal AC/DC 24 V Frecuencia nominal 50/60 Hz Consumo de energía en funcionamiento 3.5 W Consumo energía en reposo 2.5 W Consumo de energía para dimensionado 5.5 VA Control proporcional Tiempo de giro del motor 150 s / 90° Tiempo de giro con función de seguridad <20 s Margen de trabajo 0.5...10 V Señal de salida (posición) 0.5...10 V Sentido del movimiento del motor se puede seleccionar con el interruptor L/R Ángulo de giro Máx. 95° Accionamiento manual Por medio de una manivela y un interruptor de cierre Interfaz mecánica Accionador del eje, abrazadera universal 10...25.4 mm Conexión eléctrica Cable 1 m PVC Grado de protección IEC/EN IP54 Clase de protección IEC/EN III, Tensión extra-baja de seguridad (SELV) Fabricante Belimo Modelo NF24A-SZ
NF24A-SZ-S2 | Actuador para compuertas proporcional con función de seguridad Reducción de corriente en posición de reposo Tiempo de giro constante e independiente de la carga Limitador del ángulo de giro mecánico e indicador de posición Par de giro del motor 10 Nm Tensión nominal AC/DC 24 V Frecuencia nominal 50/60 Hz Consumo de energía en funcionamiento 3.5 W Consumo energía en reposo 2.5 W Consumo de energía para dimensionado 5.5 VA Control proporcional Contactos auxiliares 2x SPDT Nota de contactos auxiliares 1x 10% / 1x 11...100% Tiempo de giro del motor 150 s / 90° Tiempo de giro con función de seguridad <20 s Margen de trabajo 0.5...10 V Señal de salida (posición) 0.5...10 V Sentido del movimiento del motor se puede seleccionar con el interruptor L/R Ángulo de giro Máx. 95° Accionamiento manual Por medio de una manivela y un interruptor de cierre Interfaz mecánica Accionador del eje, abrazadera universal 10...25.4 mm Conexión eléctrica Cable 1 m PVC Grado de protección IEC/EN IP54 Clase de protección IEC/EN III, Tensión extra-baja de seguridad (SELV) Fabricante Belimo Modelo NF24A-SZ-S2
NF24A-VST | Actuador para compuertas con función de seguridad VAV-Universal Reducción de corriente en posición de reposo Tiempo de giro constante e independiente de la carga Rango de ajuste adaptable Limitador del ángulo de giro mecánico e indicador de posición Par de giro del motor 10 Nm Tensión nominal AC/DC 24 V Frecuencia nominal 50/60 Hz Consumo de energía en funcionamiento 5 W Consumo energía en reposo 2.5 W Consumo de energía para dimensionado 8 VA Control con comunicación PP Tiempo de giro del motor 120 s / 90° Tiempo de giro con función de seguridad <20 s Ángulo de giro Máx. 95° Accionamiento manual Por medio de una manivela y un interruptor de cierre Interfaz mecánica Accionador del eje, abrazadera universal 10...25.4 mm Conexión eléctrica Cable 0.5 m PVC con conector VST Grado de protección IEC/EN IP54 Clase de protección IEC/EN III, Tensión extra-baja de seguridad (SELV) Fabricante Belimo Modelo NF24A-VST
NF24G-MP-L | Actuador para compuertas con función de seguridad y comunicación Conversión de la señal de un sensor Reducción de corriente en posición de reposo Tiempo de giro constante e independiente de la carga Rango de ajuste adaptable Limitador del ángulo de giro mecánico e indicador de posición Par de giro del motor 10 Nm Tensión nominal AC/DC 24 V Frecuencia nominal 50/60 Hz Consumo de energía en funcionamiento 5.5 W Consumo energía en reposo 3.5 W Consumo de energía para dimensionado 8 VA Control proporcional, Con comunicación Comunicación MP-Bus Tiempo de giro del motor 150 s / 90° Tiempo de giro con función de seguridad <20 s Margen de trabajo 2...10 V variable Señal de salida (posición) 2...10 V variable Sentido del movimiento del motor se puede seleccionar con el interruptor L/R Ángulo de giro Máx. 95° Accionamiento manual Por medio de una manivela y un interruptor de cierre Interfaz mecánica Accionador del eje, abrazadera universal 12...26.7 mm Conexión eléctrica Cable 1 m FRNC Grado de protección IEC/EN IP66/67 Clase de protección IEC/EN III, Tensión extra-baja de seguridad (SELV) Fabricante Belimo Modelo NF24G-MP-L
NF24G-SR-L | Actuador para compuertas proporcional con función de seguridad Reducción de corriente en posición de reposo Tiempo de giro constante e independiente de la carga Limitador del ángulo de giro mecánico e indicador de posición Par de giro del motor 10 Nm Tensión nominal AC/DC 24 V Frecuencia nominal 50/60 Hz Consumo de energía en funcionamiento 3.5 W Consumo energía en reposo 2.5 W Consumo de energía para dimensionado 5.5 VA Control proporcional Tiempo de giro del motor 150 s / 90° Tiempo de giro con función de seguridad <20 s Margen de trabajo 2...10 V Señal de salida (posición) 2...10 V Sentido del movimiento del motor se puede seleccionar con el interruptor L/R Ángulo de giro Máx. 95° Accionamiento manual Por medio de una manivela y un interruptor de cierre Interfaz mecánica Accionador del eje, abrazadera universal 12...26.7 mm Conexión eléctrica Cable 1 m FRNC Grado de protección IEC/EN IP66/67 Clase de protección IEC/EN III, Tensión extra-baja de seguridad (SELV) Fabricante Belimo Modelo NF24G-SR-L
NF24G-SR-S2-L | Actuador para compuertas proporcional con función de seguridad Reducción de corriente en posición de reposo Tiempo de giro constante e independiente de la carga Limitador del ángulo de giro mecánico e indicador de posición Par de giro del motor 10 Nm Tensión nominal AC/DC 24 V Frecuencia nominal 50/60 Hz Consumo de energía en funcionamiento 3.5 W Consumo energía en reposo 2.5 W Consumo de energía para dimensionado 5.5 VA Control proporcional Contactos auxiliares 2x SPDT Nota de contactos auxiliares 1x 10% / 1x 11...100% Tiempo de giro del motor 150 s / 90° Tiempo de giro con función de seguridad <20 s Margen de trabajo 2...10 V Señal de salida (posición) 2...10 V Sentido del movimiento del motor se puede seleccionar con el interruptor L/R Ángulo de giro Máx. 95° Accionamiento manual Por medio de una manivela y un interruptor de cierre Interfaz mecánica Accionador del eje, abrazadera universal 12...26.7 mm Conexión eléctrica Cable 1 m FRNC Grado de protección IEC/EN IP66/67 Clase de protección IEC/EN III, Tensión extra-baja de seguridad (SELV) Fabricante Belimo Modelo NF24G-SR-S2-L
NFA | Actuador para compuertas con función de seguridad Reducción de corriente en posición de reposo Tiempo de giro constante e independiente de la carga Limitador del ángulo de giro mecánico e indicador de posición Par de giro del motor 10 Nm Tensión nominal AC 24...240 V / DC 24...125 V Frecuencia nominal 50/60 Hz Consumo de energía en funcionamiento 6 W Consumo energía en reposo 2.5 W Consumo de energía para dimensionado 9.5 VA Control Todo-nada Tiempo de giro del motor 75 s / 90° Tiempo de giro con función de seguridad <20 s Sentido del movimiento del motor seleccionable según montaje L/R Ángulo de giro Máx. 95° Accionamiento manual Por medio de una manivela y un interruptor de cierre Interfaz mecánica Accionador del eje, abrazadera universal 10...25.4 mm Conexión eléctrica Cable 1 m PVC Grado de protección IEC/EN IP54 Clase de protección IEC/EN II, aislamiento reforzado Fabricante Belimo Modelo NFA
NFA-S2 | Actuador para compuertas con función de seguridad Reducción de corriente en posición de reposo Tiempo de giro constante e independiente de la carga Limitador del ángulo de giro mecánico e indicador de posición Par de giro del motor 10 Nm Tensión nominal AC 24...240 V / DC 24...125 V Frecuencia nominal 50/60 Hz Consumo de energía en funcionamiento 6 W Consumo energía en reposo 2.5 W Consumo de energía para dimensionado 9.5 VA Control Todo-nada Contactos auxiliares 2x SPDT Nota de contactos auxiliares 1x 10% / 1x 11...100% Tiempo de giro del motor 75 s / 90° Tiempo de giro con función de seguridad <20 s Sentido del movimiento del motor seleccionable según montaje L/R Ángulo de giro Máx. 95° Accionamiento manual Por medio de una manivela y un interruptor de cierre Interfaz mecánica Accionador del eje, abrazadera universal 10...25.4 mm Conexión eléctrica Cable 1 m PVC Grado de protección IEC/EN IP54 Clase de protección IEC/EN II, aislamiento reforzado Fabricante Belimo Modelo NFA-S2
NFG-L | Actuador para compuertas con función de seguridad Reducción de corriente en posición de reposo Tiempo de giro constante e independiente de la carga Limitador del ángulo de giro mecánico e indicador de posición Par de giro del motor 10 Nm Tensión nominal AC 24...240 V / DC 24...125 V Frecuencia nominal 50/60 Hz Consumo de energía en funcionamiento 6 W Consumo energía en reposo 2.5 W Consumo de energía para dimensionado 9.5 VA Control Todo-nada Tiempo de giro del motor 75 s / 90° Tiempo de giro con función de seguridad <20 s Ángulo de giro Máx. 95° Accionamiento manual Por medio de una manivela y un interruptor de cierre Interfaz mecánica Accionador del eje, abrazadera universal 12...26.7 mm Conexión eléctrica Cable 1 m FRNC Grado de protección IEC/EN IP66/67 Clase de protección IEC/EN II, aislamiento reforzado Fabricante Belimo Modelo NFG-L
NFG-S2-L | Actuador para compuertas con función de seguridad Reducción de corriente en posición de reposo Tiempo de giro constante e independiente de la carga Limitador del ángulo de giro mecánico e indicador de posición Par de giro del motor 10 Nm Tensión nominal AC 24...240 V / DC 24...125 V Frecuencia nominal 50/60 Hz Consumo de energía en funcionamiento 6 W Consumo energía en reposo 2.5 W Consumo de energía para dimensionado 9.5 VA Control Todo-nada Contactos auxiliares 2x SPDT Nota de contactos auxiliares 1x 10% / 1x 11...100% Tiempo de giro del motor 75 s / 90° Tiempo de giro con función de seguridad <20 s Ángulo de giro Máx. 95° Accionamiento manual Por medio de una manivela y un interruptor de cierre Interfaz mecánica Accionador del eje, abrazadera universal 12...26.7 mm Conexión eléctrica Cable 1 m FRNC Grado de protección IEC/EN IP66/67 Clase de protección IEC/EN II, aislamiento reforzado Fabricante Belimo Modelo NFG-S2-L
NKQ24A-1 | Actuador para compuertas con función de seguridad Reducción de corriente en posición de reposo Tiempo de giro constante e independiente de la carga Limitador del ángulo de giro mecánico e indicador de posición Par de giro del motor 6 Nm Tensión nominal AC/DC 24 V Frecuencia nominal 50/60 Hz Consumo de energía en funcionamiento 11 W Consumo energía en reposo 3 W Consumo de energía para dimensionado 22 VA Control Todo-nada Tiempo de giro del motor 4 s / 90° Tiempo de giro con función de seguridad 4 s / 90° Sentido del movimiento del motor Se puede seleccionar con el interruptor en posición 0 (giro antihorario, ccw) o 1 (giro horario, cw) Ángulo de giro Máx. 95° Accionamiento manual con pulsador Interfaz mecánica Accionador del eje, abrazadera universal 8...26.7 mm Conexión eléctrica Cable 1 m PVC Grado de protección IEC/EN IP54 Clase de protección IEC/EN III, Tensión extra-baja de seguridad (SELV) Fabricante Belimo Modelo NKQ24A-1
NKQ24A-MF | Actuador para compuertas con función de seguridad parametrizable Reducción de corriente en posición de reposo Tiempo de giro constante e independiente de la carga Rango de ajuste adaptable Limitador del ángulo de giro mecánico e indicador de posición Par de giro del motor 6 Nm Tensión nominal AC/DC 24 V Frecuencia nominal 50/60 Hz Consumo de energía en funcionamiento 11 W Consumo energía en reposo 3 W Consumo de energía para dimensionado 22 VA Control proporcional ConfigurableShort MFT Tiempo de giro del motor 4 s / 90° Tiempo de giro con función de seguridad 4 s / 90° Margen de trabajo 2...10 V variable Señal de salida (posición) 2...10 V variable Sentido del movimiento del motor se puede seleccionar con el interruptor 0/1 Ángulo de giro Máx. 95° Accionamiento manual con pulsador Interfaz mecánica Accionador del eje, abrazadera universal 8...26.7 mm Conexión eléctrica Cable 1 m PVC Grado de protección IEC/EN IP54 Clase de protección IEC/EN III, Tensión extra-baja de seguridad (SELV) Fabricante Belimo Modelo NKQ24A-MF
NKQ24A-SR | Actuador para compuertas proporcional con función de seguridad Reducción de corriente en posición de reposo Tiempo de giro constante e independiente de la carga Rango de ajuste adaptable Limitador del ángulo de giro mecánico e indicador de posición Par de giro del motor 6 Nm Tensión nominal AC/DC 24 V Frecuencia nominal 50/60 Hz Consumo de energía en funcionamiento 11 W Consumo energía en reposo 3 W Consumo de energía para dimensionado 22 VA Control proporcional Tiempo de giro del motor 4 s / 90° Tiempo de giro con función de seguridad 4 s / 90° Margen de trabajo 2...10 V Señal de salida (posición) 2...10 V Sentido del movimiento del motor se puede seleccionar con el interruptor 0/1 Ángulo de giro Máx. 95° Accionamiento manual con pulsador Interfaz mecánica Accionador del eje, abrazadera universal 8...26.7 mm Conexión eléctrica Cable 1 m PVC Grado de protección IEC/EN IP54 Clase de protección IEC/EN III, Tensión extra-baja de seguridad (SELV) Fabricante Belimo Modelo NKQ24A-SR
NKQ24A-SZ | Actuador para compuertas proporcional con función de seguridad Reducción de corriente en posición de reposo Tiempo de giro constante e independiente de la carga Rango de ajuste adaptable Limitador del ángulo de giro mecánico e indicador de posición Par de giro del motor 6 Nm Tensión nominal AC/DC 24 V Frecuencia nominal 50/60 Hz Consumo de energía en funcionamiento 11 W Consumo energía en reposo 3 W Consumo de energía para dimensionado 22 VA Control proporcional Tiempo de giro del motor 4 s / 90° Tiempo de giro con función de seguridad 4 s / 90° Margen de trabajo 0.5...10 V Señal de salida (posición) 0.5...10 V Sentido del movimiento del motor se puede seleccionar con el interruptor 0/1 Ángulo de giro Máx. 95° Accionamiento manual con pulsador Interfaz mecánica Accionador del eje, abrazadera universal 8...26.7 mm Conexión eléctrica Cable 1 m PVC Grado de protección IEC/EN IP54 Clase de protección IEC/EN III, Tensión extra-baja de seguridad (SELV) Fabricante Belimo Modelo NKQ24A-SZ
NKQ24A-VST | Actuador para compuertas con función de seguridad VAV-Universal Reducción de corriente en posición de reposo Tiempo de giro constante e independiente de la carga Rango de ajuste adaptable Limitador del ángulo de giro mecánico e indicador de posición Par de giro del motor 6 Nm Tensión nominal AC/DC 24 V Frecuencia nominal 50/60 Hz Consumo de energía en funcionamiento 11 W Consumo energía en reposo 3 W Consumo de energía para dimensionado 22 VA Control con comunicación PP Tiempo de giro del motor 4 s / 90° Tiempo de giro con función de seguridad 4 s / 90° Accionamiento manual con pulsador Interfaz mecánica Accionador del eje, abrazadera universal 8...26.7 mm Conexión eléctrica Cable 0.5 m PVC con conector VST Grado de protección IEC/EN IP54 Clase de protección IEC/EN III, Tensión extra-baja de seguridad (SELV) Fabricante Belimo Modelo NKQ24A-VST
NKQ24P-1 | Actuador para compuertas con función de seguridad Reducción de corriente en posición de reposo Tiempo de giro constante e independiente de la carga Limitador del ángulo de giro mecánico e indicador de posición Par de giro del motor 6 Nm Tensión nominal AC/DC 24 V Frecuencia nominal 50/60 Hz Consumo de energía en funcionamiento 11 W Consumo energía en reposo 3 W Consumo de energía para dimensionado 22 VA Control Todo-nada Tiempo de giro del motor 4 s / 90° Tiempo de giro con función de seguridad 4 s / 90° Sentido del movimiento del motor Se puede seleccionar con el interruptor en posición 0 (giro antihorario, ccw) o 1 (giro horario, cw) Ángulo de giro Máx. 95° Accionamiento manual con pulsador, se puede bloquear Interfaz mecánica Accionador del eje, abrazadera universal 8...20 mm Conexión eléctrica Cable 1 m FRNC Grado de protección IEC/EN IP66/67 Clase de protección IEC/EN III, Tensión extra-baja de seguridad (SELV) Fabricante Belimo Modelo NKQ24P-1
NKQ24P-SR | Actuador para compuertas proporcional con función de seguridad Reducción de corriente en posición de reposo Tiempo de giro constante e independiente de la carga Rango de ajuste adaptable Limitador del ángulo de giro mecánico e indicador de posición Par de giro del motor 6 Nm Tensión nominal AC/DC 24 V Frecuencia nominal 50/60 Hz Consumo de energía en funcionamiento 11 W Consumo energía en reposo 3 W Consumo de energía para dimensionado 22 VA Control proporcional Tiempo de giro del motor 4 s / 90° Tiempo de giro con función de seguridad 4 s / 90° Margen de trabajo 2...10 V Señal de salida (posición) 2...10 V Sentido del movimiento del motor se puede seleccionar con el interruptor 0/1 Ángulo de giro Máx. 95° Accionamiento manual con pulsador, se puede bloquear Interfaz mecánica Accionador del eje, abrazadera universal 8...20 mm Conexión eléctrica Cable 1 m FRNC Grado de protección IEC/EN IP66/67 Clase de protección IEC/EN III, Tensión extra-baja de seguridad (SELV) Fabricante Belimo Modelo NKQ24P-SR
NM230A | Actuador de compuerta Reducción de corriente en posición de reposo Tiempo de giro constante e independiente de la carga Limitador del ángulo de giro mecánico e indicador de posición Par de giro del motor 10 Nm Tensión nominal AC 100...240 V Frecuencia nominal 50/60 Hz Consumo de energía en funcionamiento 2.5 W Consumo energía en reposo 0.6 W Consumo de energía para dimensionado 5.5 VA Control Todo-nada, 3 puntos Tiempo de giro del motor 150 s / 90° Sentido del movimiento del motor Se puede seleccionar con el interruptor en posición 0 (giro antihorario, ccw) o 1 (giro horario, cw) Ángulo de giro Máx. 95° Accionamiento manual con pulsador, se puede bloquear Interfaz mecánica Accionador del eje, abrazadera universal 8...26.7 mm Conexión eléctrica Cable 1 m PVC Grado de protección IEC/EN IP54 Clase de protección IEC/EN II, aislamiento reforzado Fabricante Belimo Modelo NM230A
NM230A-F | Actuador de compuerta Reducción de corriente en posición de reposo Tiempo de giro constante e independiente de la carga Limitador del ángulo de giro mecánico e indicador de posición Par de giro del motor 10 Nm Tensión nominal AC 100...240 V Frecuencia nominal 50/60 Hz Consumo de energía en funcionamiento 2.5 W Consumo energía en reposo 0.6 W Consumo de energía para dimensionado 5.5 VA Control Todo-nada, 3 puntos Tiempo de giro del motor 150 s / 90° Sentido del movimiento del motor Se puede seleccionar con el interruptor en posición 0 (giro antihorario, ccw) o 1 (giro horario, cw) Ángulo de giro Máx. 95° Accionamiento manual con pulsador, se puede bloquear Interfaz mecánica Eje cuadrado 8x8 mm Conexión eléctrica Cable 1 m PVC Grado de protección IEC/EN IP54 Clase de protección IEC/EN II, aislamiento reforzado Fabricante Belimo Modelo NM230A-F
NM230A-S | Actuador de compuerta Reducción de corriente en posición de reposo Tiempo de giro constante e independiente de la carga Limitador del ángulo de giro mecánico e indicador de posición Par de giro del motor 10 Nm Tensión nominal AC 100...240 V Frecuencia nominal 50/60 Hz Consumo de energía en funcionamiento 2.5 W Consumo energía en reposo 0.6 W Consumo de energía para dimensionado 5.5 VA Control Todo-nada, 3 puntos Contactos auxiliares 1x SPDT Nota de contactos auxiliares 0...100% Tiempo de giro del motor 150 s / 90° Sentido del movimiento del motor Se puede seleccionar con el interruptor en posición 0 (giro antihorario, ccw) o 1 (giro horario, cw) Ángulo de giro Máx. 95° Accionamiento manual con pulsador, se puede bloquear Interfaz mecánica Accionador del eje, abrazadera universal 8...26.7 mm Conexión eléctrica Cable 1 m PVC Grado de protección IEC/EN IP54 Clase de protección IEC/EN II, aislamiento reforzado Fabricante Belimo Modelo NM230A-S
NM230A-S-TP | Actuador de compuerta Reducción de corriente en posición de reposo Tiempo de giro constante e independiente de la carga Limitador del ángulo de giro mecánico e indicador de posición Par de giro del motor 10 Nm Tensión nominal AC 100...240 V Frecuencia nominal 50/60 Hz Consumo de energía en funcionamiento 2.5 W Consumo energía en reposo 0.6 W Consumo de energía para dimensionado 5.5 VA Control Todo-nada, 3 puntos Contactos auxiliares 1x SPDT Nota de contactos auxiliares 0...100% Tiempo de giro del motor 150 s / 90° Sentido del movimiento del motor Se puede seleccionar con el interruptor en posición 0 (giro antihorario, ccw) o 1 (giro horario, cw) Ángulo de giro Máx. 95° Accionamiento manual con pulsador, se puede bloquear Interfaz mecánica Accionador del eje, abrazadera universal 8...26.7 mm Conexión eléctrica Terminales Grado de protección IEC/EN IP54 Clase de protección IEC/EN II, aislamiento reforzado Fabricante Belimo Modelo NM230A-S-TP
NM230A-TP | Actuador de compuerta Reducción de corriente en posición de reposo Tiempo de giro constante e independiente de la carga Limitador del ángulo de giro mecánico e indicador de posición Par de giro del motor 10 Nm Tensión nominal AC 100...240 V Frecuencia nominal 50/60 Hz Consumo de energía en funcionamiento 2.5 W Consumo energía en reposo 0.6 W Consumo de energía para dimensionado 5.5 VA Control Todo-nada, 3 puntos Tiempo de giro del motor 150 s / 90° Sentido del movimiento del motor Se puede seleccionar con el interruptor en posición 0 (giro antihorario, ccw) o 1 (giro horario, cw) Ángulo de giro Máx. 95° Accionamiento manual con pulsador, se puede bloquear Interfaz mecánica Accionador del eje, abrazadera universal 8...26.7 mm Conexión eléctrica Terminales Grado de protección IEC/EN IP54 Clase de protección IEC/EN II, aislamiento reforzado Fabricante Belimo Modelo NM230A-TP
NM230ASR | Actuador para compuertas proporcional Reducción de corriente en posición de reposo Tiempo de giro constante e independiente de la carga Limitador del ángulo de giro mecánico e indicador de posición Par de giro del motor 10 Nm Tensión nominal AC 100...240 V Frecuencia nominal 50/60 Hz Consumo de energía en funcionamiento 3.5 W Consumo energía en reposo 1 W Consumo de energía para dimensionado 6.5 VA Control proporcional Tiempo de giro del motor 150 s / 90° Margen de trabajo 2...10 V Señal de salida (posición) 2...10 V Sentido del movimiento del motor se puede seleccionar con el interruptor 0/1 Ángulo de giro Máx. 95° Accionamiento manual con pulsador, se puede bloquear Interfaz mecánica Accionador del eje, abrazadera universal 8...26.7 mm Conexión eléctrica Cable 1 m PVC Grado de protección IEC/EN IP54 Clase de protección IEC/EN II, aislamiento reforzado Fabricante Belimo Modelo NM230ASR
NM230ASR-TP | Actuador para compuertas proporcional Reducción de corriente en posición de reposo Tiempo de giro constante e independiente de la carga Limitador del ángulo de giro mecánico e indicador de posición Par de giro del motor 10 Nm Tensión nominal AC 100...240 V Frecuencia nominal 50/60 Hz Consumo de energía en funcionamiento 3.5 W Consumo energía en reposo 1 W Consumo de energía para dimensionado 6.5 VA Control proporcional Tiempo de giro del motor 150 s / 90° Margen de trabajo 2...10 V Señal de salida (posición) 2...10 V Sentido del movimiento del motor se puede seleccionar con el interruptor 0/1 Ángulo de giro Máx. 95° Accionamiento manual con pulsador, se puede bloquear Interfaz mecánica Accionador del eje, abrazadera universal 8...26.7 mm Conexión eléctrica Terminales Grado de protección IEC/EN IP54 Clase de protección IEC/EN II, aislamiento reforzado Fabricante Belimo Modelo NM230ASR-TP
NM230P | Actuador de compuerta Reducción de corriente en posición de reposo Tiempo de giro constante e independiente de la carga Limitador del ángulo de giro mecánico e indicador de posición Par de giro del motor 10 Nm Tensión nominal AC 100...240 V Frecuencia nominal 50/60 Hz Consumo de energía en funcionamiento 2.5 W Consumo energía en reposo 0.6 W Consumo de energía para dimensionado 5.5 VA Control Todo-nada, 3 puntos Tiempo de giro del motor 150 s / 90° Sentido del movimiento del motor Se puede seleccionar con el interruptor en posición 0 (giro antihorario, ccw) o 1 (giro horario, cw) Ángulo de giro Máx. 95° Accionamiento manual con pulsador, se puede bloquear Interfaz mecánica Accionador del eje, abrazadera universal 10...20 mm Conexión eléctrica Cable 1 m FRNC Grado de protección IEC/EN IP66/67 Clase de protección IEC/EN II, aislamiento reforzado Fabricante Belimo Modelo NM230P
NM230P-S | Actuador de compuerta Reducción de corriente en posición de reposo Tiempo de giro constante e independiente de la carga Limitador del ángulo de giro mecánico e indicador de posición Par de giro del motor 10 Nm Tensión nominal AC 100...240 V Frecuencia nominal 50/60 Hz Consumo de energía en funcionamiento 2.5 W Consumo energía en reposo 0.6 W Consumo de energía para dimensionado 5.5 VA Control Todo-nada, 3 puntos Contactos auxiliares 1x SPDT Nota de contactos auxiliares 0...100% Tiempo de giro del motor 150 s / 90° Sentido del movimiento del motor Se puede seleccionar con el interruptor en posición 0 (giro antihorario, ccw) o 1 (giro horario, cw) Ángulo de giro Máx. 95° Accionamiento manual con pulsador, se puede bloquear Interfaz mecánica Accionador del eje, abrazadera universal 10...20 mm Conexión eléctrica Cable 1 m FRNC Grado de protección IEC/EN IP66/67 Clase de protección IEC/EN II, aislamiento reforzado Fabricante Belimo Modelo NM230P-S
NM230PSR | Actuador para compuertas proporcional Reducción de corriente en posición de reposo Tiempo de giro constante e independiente de la carga Limitador del ángulo de giro mecánico e indicador de posición Par de giro del motor 10 Nm Tensión nominal AC 100...240 V Frecuencia nominal 50/60 Hz Consumo de energía en funcionamiento 3.5 W Consumo energía en reposo 1 W Consumo de energía para dimensionado 6.5 VA Control proporcional Tiempo de giro del motor 150 s / 90° Margen de trabajo 2...10 V Señal de salida (posición) 2...10 V Sentido del movimiento del motor se puede seleccionar con el interruptor 0/1 Ángulo de giro Máx. 95° Accionamiento manual con pulsador, se puede bloquear Interfaz mecánica Accionador del eje, abrazadera universal 10...20 mm Conexión eléctrica Cable 1 m FRNC Grado de protección IEC/EN IP66/67 Clase de protección IEC/EN II, aislamiento reforzado Fabricante Belimo Modelo NM230PSR
NM24A | Actuador de compuerta Reducción de corriente en posición de reposo Tiempo de giro constante e independiente de la carga Limitador del ángulo de giro mecánico e indicador de posición Par de giro del motor 10 Nm Tensión nominal AC/DC 24 V Frecuencia nominal 50/60 Hz Consumo de energía en funcionamiento 1.5 W Consumo energía en reposo 0.2 W Consumo de energía para dimensionado 3.5 VA Control Todo-nada, 3 puntos Tiempo de giro del motor 150 s / 90° Sentido del movimiento del motor Se puede seleccionar con el interruptor en posición 0 (giro antihorario, ccw) o 1 (giro horario, cw) Ángulo de giro Máx. 95° Accionamiento manual con pulsador, se puede bloquear Interfaz mecánica Accionador del eje, abrazadera universal 8...26.7 mm Conexión eléctrica Cable 1 m PVC Grado de protección IEC/EN IP54 Clase de protección IEC/EN III, Tensión extra-baja de seguridad (SELV) Fabricante Belimo Modelo NM24A
NM24A-F | Actuador de compuerta Reducción de corriente en posición de reposo Tiempo de giro constante e independiente de la carga Limitador del ángulo de giro mecánico e indicador de posición Par de giro del motor 10 Nm Tensión nominal AC/DC 24 V Frecuencia nominal 50/60 Hz Consumo de energía en funcionamiento 1.5 W Consumo energía en reposo 0.2 W Consumo de energía para dimensionado 3.5 VA Control Todo-nada, 3 puntos Tiempo de giro del motor 150 s / 90° Sentido del movimiento del motor Se puede seleccionar con el interruptor en posición 0 (giro antihorario, ccw) o 1 (giro horario, cw) Ángulo de giro Máx. 95° Accionamiento manual con pulsador, se puede bloquear Interfaz mecánica Eje cuadrado 8x8 mm Conexión eléctrica Cable 1 m PVC Grado de protección IEC/EN IP54 Clase de protección IEC/EN III, Tensión extra-baja de seguridad (SELV) Fabricante Belimo Modelo NM24A-F
NM24A-KNX | Actuador para compuertas con comunicación Conversión de la señal de un sensor Reducción de corriente en posición de reposo Tiempo de giro constante e independiente de la carga Rango de ajuste adaptable Limitador del ángulo de giro mecánico e indicador de posición Par de giro del motor 10 Nm Tensión nominal AC/DC 24 V Frecuencia nominal 50/60 Hz Consumo de energía en funcionamiento 3.5 W Consumo energía en reposo 1.4 W Consumo de energía para dimensionado 6 VA Control Con comunicación Comunicación KNX (S-Mode) Tiempo de giro del motor 150 s / 90° Sentido del movimiento del motor se puede seleccionar con el interruptor 0/1 Accionamiento manual con pulsador, se puede bloquear Interfaz mecánica Accionador del eje, abrazadera universal 8...26.7 mm Conexión eléctrica Cable 1 m PVC Grado de protección IEC/EN IP54 Clase de protección IEC/EN III, Tensión extra-baja de seguridad (SELV) Fabricante Belimo Modelo NM24A-KNX
NM24A-MOD | Actuador para compuertas con comunicación Conversión de la señal de un sensor Reducción de corriente en posición de reposo Tiempo de giro constante e independiente de la carga Rango de ajuste adaptable Limitador del ángulo de giro mecánico e indicador de posición Par de giro del motor 10 Nm Tensión nominal AC/DC 24 V Frecuencia nominal 50/60 Hz Consumo de energía en funcionamiento 3.5 W Consumo energía en reposo 1.4 W Consumo de energía para dimensionado 6 VA Control proporcional, Con comunicación, híbrido Comunicación BACnet MS/TP, Modbus RTU, MP-Bus Tiempo de giro del motor 150 s / 90° Sentido del movimiento del motor se puede seleccionar con el interruptor 0/1 Ángulo de giro Máx. 95° Accionamiento manual con pulsador, se puede bloquear Interfaz mecánica Accionador del eje, abrazadera universal 8...26.7 mm Conexión eléctrica Cable 1 m PVC Grado de protección IEC/EN IP54 Clase de protección IEC/EN III, Tensión extra-baja de seguridad (SELV) Fabricante Belimo Modelo NM24A-MOD
NM24A-MOD-J6 | Actuador para compuertas con comunicación Conversión de la señal de un sensor Reducción de corriente en posición de reposo Tiempo de giro constante e independiente de la carga Rango de ajuste adaptable Limitador del ángulo de giro mecánico e indicador de posición Par de giro del motor 10 Nm Tensión nominal AC/DC 24 V Frecuencia nominal 50/60 Hz Consumo de energía en funcionamiento 3.5 W Consumo energía en reposo 1.4 W Consumo de energía para dimensionado 6 VA Control Con comunicación Comunicación BACnet MS/TP, Modbus RTU Tiempo de giro del motor 150 s / 90° Sentido del movimiento del motor se puede seleccionar con el interruptor 0/1 Ángulo de giro Máx. 95° Accionamiento manual con pulsador, se puede bloquear Interfaz mecánica Accionador del eje, abrazadera universal 8...26.7 mm Conexión eléctrica Clavija RJ12 Grado de protección IEC/EN IP40 Clase de protección IEC/EN III, Tensión extra-baja de seguridad (SELV) Fabricante Belimo Modelo NM24A-MOD-J6
NM24A-MP | Actuador para compuertas con comunicación Conversión de la señal de un sensor Reducción de corriente en posición de reposo Tiempo de giro constante e independiente de la carga Rango de ajuste adaptable Limitador del ángulo de giro mecánico e indicador de posición Par de giro del motor 10 Nm Tensión nominal AC/DC 24 V Frecuencia nominal 50/60 Hz Consumo de energía en funcionamiento 3.5 W Consumo energía en reposo 1.4 W Consumo de energía para dimensionado 6 VA Control proporcional, Con comunicación Comunicación MP-Bus Tiempo de giro del motor 150 s / 90° Margen de trabajo 2...10 V variable Señal de salida (posición) 2...10 V variable Sentido del movimiento del motor se puede seleccionar con el interruptor 0/1 Ángulo de giro Máx. 95° Accionamiento manual con pulsador, se puede bloquear Interfaz mecánica Accionador del eje, abrazadera universal 8...26.7 mm Conexión eléctrica Cable 1 m PVC Grado de protección IEC/EN IP54 Clase de protección IEC/EN III, Tensión extra-baja de seguridad (SELV) Fabricante Belimo Modelo NM24A-MP
NM24A-MP-TP | Actuador para compuertas con comunicación Conversión de la señal de un sensor Reducción de corriente en posición de reposo Tiempo de giro constante e independiente de la carga Rango de ajuste adaptable Limitador del ángulo de giro mecánico e indicador de posición Par de giro del motor 10 Nm Tensión nominal AC/DC 24 V Frecuencia nominal 50/60 Hz Consumo de energía en funcionamiento 3.5 W Consumo energía en reposo 1.4 W Consumo de energía para dimensionado 6 VA Control proporcional, Con comunicación Comunicación MP-Bus Tiempo de giro del motor 150 s / 90° Margen de trabajo 2...10 V variable Señal de salida (posición) 2...10 V variable Sentido del movimiento del motor se puede seleccionar con el interruptor 0/1 Ángulo de giro Máx. 95° Accionamiento manual con pulsador, se puede bloquear Interfaz mecánica Accionador del eje, abrazadera universal 8...26.7 mm Conexión eléctrica Terminales Grado de protección IEC/EN IP54 Clase de protección IEC/EN III, Tensión extra-baja de seguridad (SELV) Fabricante Belimo Modelo NM24A-MP-TP
NM24A-S | Actuador de compuerta Reducción de corriente en posición de reposo Tiempo de giro constante e independiente de la carga Limitador del ángulo de giro mecánico e indicador de posición Par de giro del motor 10 Nm Tensión nominal AC/DC 24 V Frecuencia nominal 50/60 Hz Consumo de energía en funcionamiento 1.5 W Consumo energía en reposo 0.2 W Consumo de energía para dimensionado 3.5 VA Control Todo-nada, 3 puntos Contactos auxiliares 1x SPDT Nota de contactos auxiliares 0...100% Tiempo de giro del motor 150 s / 90° Sentido del movimiento del motor Se puede seleccionar con el interruptor en posición 0 (giro antihorario, ccw) o 1 (giro horario, cw) Ángulo de giro Máx. 95° Accionamiento manual con pulsador, se puede bloquear Interfaz mecánica Accionador del eje, abrazadera universal 8...26.7 mm Conexión eléctrica Cable 1 m PVC Grado de protección IEC/EN IP54 Clase de protección IEC/EN III, Tensión extra-baja de seguridad (SELV) Fabricante Belimo Modelo NM24A-S
NM24A-S-TP | Actuador de compuerta Reducción de corriente en posición de reposo Tiempo de giro constante e independiente de la carga Limitador del ángulo de giro mecánico e indicador de posición Par de giro del motor 10 Nm Tensión nominal AC/DC 24 V Frecuencia nominal 50/60 Hz Consumo de energía en funcionamiento 1.5 W Consumo energía en reposo 0.2 W Consumo de energía para dimensionado 3.5 VA Control Todo-nada, 3 puntos Contactos auxiliares 1x SPDT Nota de contactos auxiliares 0...100% Tiempo de giro del motor 150 s / 90° Sentido del movimiento del motor Se puede seleccionar con el interruptor en posición 0 (giro antihorario, ccw) o 1 (giro horario, cw) Ángulo de giro Máx. 95° Accionamiento manual con pulsador, se puede bloquear Interfaz mecánica Accionador del eje, abrazadera universal 8...26.7 mm Conexión eléctrica Terminales Grado de protección IEC/EN IP54 Clase de protección IEC/EN III, Tensión extra-baja de seguridad (SELV) Fabricante Belimo Modelo NM24A-S-TP
NM24A-SR | Actuador para compuertas proporcional Reducción de corriente en posición de reposo Tiempo de giro constante e independiente de la carga Limitador del ángulo de giro mecánico e indicador de posición Par de giro del motor 10 Nm Tensión nominal AC/DC 24 V Frecuencia nominal 50/60 Hz Consumo de energía en funcionamiento 2 W Consumo energía en reposo 0.4 W Consumo de energía para dimensionado 4 VA Control proporcional Tiempo de giro del motor 150 s / 90° Margen de trabajo 2...10 V Señal de salida (posición) 2...10 V Sentido del movimiento del motor se puede seleccionar con el interruptor 0/1 Ángulo de giro Máx. 95° Accionamiento manual con pulsador, se puede bloquear Interfaz mecánica Accionador del eje, abrazadera universal 8...26.7 mm Conexión eléctrica Cable 1 m PVC Grado de protección IEC/EN IP54 Clase de protección IEC/EN III, Tensión extra-baja de seguridad (SELV) Fabricante Belimo Modelo NM24A-SR
NM24A-SR-F | Actuador para compuertas proporcional Reducción de corriente en posición de reposo Tiempo de giro constante e independiente de la carga Limitador del ángulo de giro mecánico e indicador de posición Par de giro del motor 10 Nm Tensión nominal AC/DC 24 V Frecuencia nominal 50/60 Hz Consumo de energía en funcionamiento 2 W Consumo energía en reposo 0.4 W Consumo de energía para dimensionado 4 VA Control proporcional Tiempo de giro del motor 150 s / 90° Margen de trabajo 2...10 V Señal de salida (posición) 2...10 V Sentido del movimiento del motor se puede seleccionar con el interruptor 0/1 Ángulo de giro Máx. 95° Accionamiento manual con pulsador, se puede bloquear Interfaz mecánica Eje cuadrado 8x8 mm Conexión eléctrica Cable 1 m PVC Grado de protección IEC/EN IP54 Clase de protección IEC/EN III, Tensión extra-baja de seguridad (SELV) Fabricante Belimo Modelo NM24A-SR-F
NM24A-SR-TP | Actuador para compuertas proporcional Reducción de corriente en posición de reposo Tiempo de giro constante e independiente de la carga Limitador del ángulo de giro mecánico e indicador de posición Par de giro del motor 10 Nm Tensión nominal AC/DC 24 V Frecuencia nominal 50/60 Hz Consumo de energía en funcionamiento 2 W Consumo energía en reposo 0.4 W Consumo de energía para dimensionado 4 VA Control proporcional Tiempo de giro del motor 150 s / 90° Margen de trabajo 2...10 V Señal de salida (posición) 2...10 V Sentido del movimiento del motor se puede seleccionar con el interruptor 0/1 Ángulo de giro Máx. 95° Accionamiento manual con pulsador, se puede bloquear Interfaz mecánica Accionador del eje, abrazadera universal 8...26.7 mm Conexión eléctrica Terminales Grado de protección IEC/EN IP54 Clase de protección IEC/EN III, Tensión extra-baja de seguridad (SELV) Fabricante Belimo Modelo NM24A-SR-TP
NM24A-TP | Actuador de compuerta Reducción de corriente en posición de reposo Tiempo de giro constante e independiente de la carga Limitador del ángulo de giro mecánico e indicador de posición Par de giro del motor 10 Nm Tensión nominal AC/DC 24 V Frecuencia nominal 50/60 Hz Consumo de energía en funcionamiento 1.5 W Consumo energía en reposo 0.2 W Consumo de energía para dimensionado 3.5 VA Control Todo-nada, 3 puntos Tiempo de giro del motor 150 s / 90° Sentido del movimiento del motor Se puede seleccionar con el interruptor en posición 0 (giro antihorario, ccw) o 1 (giro horario, cw) Ángulo de giro Máx. 95° Accionamiento manual con pulsador, se puede bloquear Interfaz mecánica Accionador del eje, abrazadera universal 8...26.7 mm Conexión eléctrica Terminales Grado de protección IEC/EN IP54 Clase de protección IEC/EN III, Tensión extra-baja de seguridad (SELV) Fabricante Belimo Modelo NM24A-TP
NM24A-VST | Actuador para compuertas VAV-Universal Reducción de corriente en posición de reposo Tiempo de giro constante e independiente de la carga Rango de ajuste adaptable Limitador del ángulo de giro mecánico e indicador de posición Par de giro del motor 10 Nm Tensión nominal AC/DC 24 V Frecuencia nominal 50/60 Hz Consumo de energía en funcionamiento 2 W Consumo energía en reposo 0.4 W Consumo de energía para dimensionado 4 VA Control con comunicación PP Tiempo de giro del motor 120 s / 90° Ángulo de giro Máx. 95° Accionamiento manual con pulsador, se puede bloquear Interfaz mecánica Accionador del eje, abrazadera universal 8...26.7 mm Conexión eléctrica Cable 0.5 m PVC con conector VST Grado de protección IEC/EN IP54 Clase de protección IEC/EN III, Tensión extra-baja de seguridad (SELV) Fabricante Belimo Modelo NM24A-VST
NM24A-VST-RE | Actuador para compuertas VAV-Universal Reducción de corriente en posición de reposo Tiempo de giro constante e independiente de la carga Rango de ajuste adaptable Limitador del ángulo de giro mecánico e indicador de posición Par de giro del motor 10 Nm Tensión nominal AC/DC 24 V Frecuencia nominal 50/60 Hz Consumo de energía en funcionamiento 2 W Consumo energía en reposo 0.4 W Consumo de energía para dimensionado 4 VA Control con comunicación PP Tiempo de giro del motor 120 s / 90° Ángulo de giro Máx. 95° Accionamiento manual con pulsador, se puede bloquear Interfaz mecánica Accionador del eje, abrazadera universal 8...26.7 mm Conexión eléctrica Cable 0.5 m PVC con conector VST Grado de protección IEC/EN IP54 Clase de protección IEC/EN III, Tensión extra-baja de seguridad (SELV) Fabricante Belimo Modelo NM24A-VST-RE
NM24AP5 | Actuador de compuerta Reducción de corriente en posición de reposo Tiempo de giro constante e independiente de la carga Limitador del ángulo de giro mecánico e indicador de posición Par de giro del motor 10 Nm Tensión nominal AC/DC 24 V Frecuencia nominal 50/60 Hz Consumo de energía en funcionamiento 1.5 W Consumo energía en reposo 0.2 W Consumo de energía para dimensionado 3.5 VA Control Todo-nada, 3 puntos Tiempo de giro del motor 150 s / 90° Potenciómetro de realimentación 5 kΩ Sentido del movimiento del motor Se puede seleccionar con el interruptor en posición 0 (giro antihorario, ccw) o 1 (giro horario, cw) Ángulo de giro Máx. 95° Accionamiento manual con pulsador, se puede bloquear Interfaz mecánica Accionador del eje, abrazadera universal 8...26.7 mm Conexión eléctrica Cable 1 m PVC Grado de protección IEC/EN IP54 Clase de protección IEC/EN III, Tensión extra-baja de seguridad (SELV) Fabricante Belimo Modelo NM24AP5
NM24P | Actuador de compuerta Reducción de corriente en posición de reposo Tiempo de giro constante e independiente de la carga Limitador del ángulo de giro mecánico e indicador de posición Par de giro del motor 10 Nm Tensión nominal AC/DC 24 V Frecuencia nominal 50/60 Hz Consumo de energía en funcionamiento 1.5 W Consumo energía en reposo 0.2 W Consumo de energía para dimensionado 3.5 VA Control Todo-nada, 3 puntos Tiempo de giro del motor 150 s / 90° Sentido del movimiento del motor Se puede seleccionar con el interruptor en posición 0 (giro antihorario, ccw) o 1 (giro horario, cw) Ángulo de giro Máx. 95° Accionamiento manual con pulsador, se puede bloquear Interfaz mecánica Accionador del eje, abrazadera universal 10...20 mm Conexión eléctrica Cable 1 m FRNC Grado de protección IEC/EN IP66/67 Clase de protección IEC/EN III, Tensión extra-baja de seguridad (SELV) Fabricante Belimo Modelo NM24P
NM24P-MP | Actuador para compuertas con comunicación Conversión de la señal de un sensor Reducción de corriente en posición de reposo Tiempo de giro constante e independiente de la carga Rango de ajuste adaptable Limitador del ángulo de giro mecánico e indicador de posición Par de giro del motor 10 Nm Tensión nominal AC/DC 24 V Frecuencia nominal 50/60 Hz Consumo de energía en funcionamiento 3.5 W Consumo energía en reposo 1.4 W Consumo de energía para dimensionado 6 VA Control proporcional, Con comunicación Comunicación MP-Bus Tiempo de giro del motor 150 s / 90° Margen de trabajo 2...10 V variable Señal de salida (posición) 2...10 V variable Sentido del movimiento del motor se puede seleccionar con el interruptor 0/1 Ángulo de giro Máx. 95° Accionamiento manual con pulsador, se puede bloquear Interfaz mecánica Accionador del eje, abrazadera universal 10...20 mm Conexión eléctrica Cable 1 m FRNC Grado de protección IEC/EN IP66/67 Clase de protección IEC/EN III, Tensión extra-baja de seguridad (SELV) Fabricante Belimo Modelo NM24P-MP
NM24P-P5 | Actuador de compuerta Reducción de corriente en posición de reposo Tiempo de giro constante e independiente de la carga Limitador del ángulo de giro mecánico e indicador de posición Par de giro del motor 10 Nm Tensión nominal AC/DC 24 V Frecuencia nominal 50/60 Hz Consumo de energía en funcionamiento 1.5 W Consumo energía en reposo 0.2 W Consumo de energía para dimensionado 3.5 VA Control Todo-nada, 3 puntos Tiempo de giro del motor 150 s / 90° Potenciómetro de realimentación 5 kΩ Sentido del movimiento del motor Se puede seleccionar con el interruptor en posición 0 (giro antihorario, ccw) o 1 (giro horario, cw) Ángulo de giro Máx. 95° Accionamiento manual con pulsador, se puede bloquear Interfaz mecánica Accionador del eje, abrazadera universal 10...20 mm Conexión eléctrica Cable 1 m FRNC Grado de protección IEC/EN IP66/67 Clase de protección IEC/EN III, Tensión extra-baja de seguridad (SELV) Fabricante Belimo Modelo NM24P-P5
NM24P-S | Actuador de compuerta Reducción de corriente en posición de reposo Tiempo de giro constante e independiente de la carga Limitador del ángulo de giro mecánico e indicador de posición Par de giro del motor 10 Nm Tensión nominal AC/DC 24 V Frecuencia nominal 50/60 Hz Consumo de energía en funcionamiento 1.5 W Consumo energía en reposo 0.2 W Consumo de energía para dimensionado 3.5 VA Control Todo-nada, 3 puntos Contactos auxiliares 1x SPDT Nota de contactos auxiliares 0...100% Tiempo de giro del motor 150 s / 90° Sentido del movimiento del motor Se puede seleccionar con el interruptor en posición 0 (giro antihorario, ccw) o 1 (giro horario, cw) Ángulo de giro Máx. 95° Accionamiento manual con pulsador, se puede bloquear Interfaz mecánica Accionador del eje, abrazadera universal 10...20 mm Conexión eléctrica Cable 1 m FRNC Grado de protección IEC/EN IP66/67 Clase de protección IEC/EN III, Tensión extra-baja de seguridad (SELV) Fabricante Belimo Modelo NM24P-S
NM24P-SR | Actuador para compuertas proporcional Reducción de corriente en posición de reposo Tiempo de giro constante e independiente de la carga Limitador del ángulo de giro mecánico e indicador de posición Par de giro del motor 10 Nm Tensión nominal AC/DC 24 V Frecuencia nominal 50/60 Hz Consumo de energía en funcionamiento 2 W Consumo energía en reposo 0.4 W Consumo de energía para dimensionado 4 VA Control proporcional Tiempo de giro del motor 150 s / 90° Margen de trabajo 2...10 V Señal de salida (posición) 2...10 V Sentido del movimiento del motor se puede seleccionar con el interruptor 0/1 Ángulo de giro Máx. 95° Accionamiento manual con pulsador, se puede bloquear Interfaz mecánica Accionador del eje, abrazadera universal 10...20 mm Conexión eléctrica Cable 1 m FRNC Grado de protección IEC/EN IP66/67 Clase de protección IEC/EN III, Tensión extra-baja de seguridad (SELV) Fabricante Belimo Modelo NM24P-SR
NMC24A-MP | Actuador para compuertas con comunicación Conversión de la señal de un sensor Reducción de corriente en posición de reposo Tiempo de giro constante e independiente de la carga Rango de ajuste adaptable Limitador del ángulo de giro mecánico e indicador de posición Par de giro del motor 10 Nm Tensión nominal AC/DC 24 V Frecuencia nominal 50/60 Hz Consumo de energía en funcionamiento 4 W Consumo energía en reposo 1.5 W Consumo de energía para dimensionado 7 VA Control proporcional, Con comunicación Comunicación MP-Bus Tiempo de giro del motor 35 s / 90° Margen de trabajo 2...10 V variable Señal de salida (posición) 2...10 V variable Sentido del movimiento del motor se puede seleccionar con el interruptor 0/1 Ángulo de giro Máx. 95° Accionamiento manual con pulsador, se puede bloquear Interfaz mecánica Accionador del eje, abrazadera universal 8...26.7 mm Conexión eléctrica Cable 1 m PVC Grado de protección IEC/EN IP54 Clase de protección IEC/EN III, Tensión extra-baja de seguridad (SELV) Fabricante Belimo Modelo NMC24A-MP
NMD230A | Actuador de compuerta Reducción de corriente en posición de reposo Tiempo de giro constante e independiente de la carga Limitador del ángulo de giro mecánico e indicador de posición Par de giro del motor 8 Nm Tensión nominal AC 100...240 V Frecuencia nominal 50/60 Hz Consumo de energía en funcionamiento 3 W Consumo energía en reposo 1 W Consumo de energía para dimensionado 5.5 VA Control Todo-nada, 3 puntos Tiempo de giro del motor 20 s / 90° Sentido del movimiento del motor Se puede seleccionar con el interruptor en posición 0 (giro antihorario, ccw) o 1 (giro horario, cw) Ángulo de giro Máx. 95° Accionamiento manual con pulsador, se puede bloquear Interfaz mecánica Abrazadera universal reversible 10...20 mm Conexión eléctrica Cable 1 m PVC Grado de protección IEC/EN IP54 Clase de protección IEC/EN II, aislamiento reforzado Fabricante Belimo Modelo NMD230A
NMQ24A | Actuador de compuerta Reducción de corriente en posición de reposo Tiempo de giro constante e independiente de la carga Limitador del ángulo de giro mecánico e indicador de posición Par de giro del motor 8 Nm Tensión nominal AC/DC 24 V Frecuencia nominal 50/60 Hz Consumo de energía en funcionamiento 13 W Consumo energía en reposo 2 W Consumo de energía para dimensionado 23 VA Control Todo-nada Tiempo de giro del motor 4 s / 90° Sentido del movimiento del motor Se puede seleccionar con el interruptor en posición 0 (giro antihorario, ccw) o 1 (giro horario, cw) Ángulo de giro Máx. 95° Accionamiento manual con pulsador, se puede bloquear Interfaz mecánica Accionador del eje, abrazadera universal 8...26.7 mm Conexión eléctrica Cable 1 m PVC Grado de protección IEC/EN IP54 Clase de protección IEC/EN III, Tensión extra-baja de seguridad (SELV) Fabricante Belimo Modelo NMQ24A
NMQ24A-MF | Actuador para compuertas parametrizable Reducción de corriente en posición de reposo Tiempo de giro constante e independiente de la carga Rango de ajuste adaptable Limitador del ángulo de giro mecánico e indicador de posición Par de giro del motor 8 Nm Tensión nominal AC/DC 24 V Frecuencia nominal 50/60 Hz Consumo de energía en funcionamiento 13 W Consumo energía en reposo 2 W Consumo de energía para dimensionado 23 VA Control proporcional ConfigurableShort MFT Tiempo de giro del motor 4 s / 90° Margen de trabajo 2...10 V variable Señal de salida (posición) 2...10 V variable Sentido del movimiento del motor se puede seleccionar con el interruptor 0/1 Ángulo de giro Máx. 95° Accionamiento manual con pulsador, se puede bloquear Interfaz mecánica Accionador del eje, abrazadera universal 8...26.7 mm Conexión eléctrica Cable 1 m PVC Grado de protección IEC/EN IP54 Clase de protección IEC/EN III, Tensión extra-baja de seguridad (SELV) Fabricante Belimo Modelo NMQ24A-MF
NMQ24A-SR | Actuador para compuertas proporcional Reducción de corriente en posición de reposo Tiempo de giro constante e independiente de la carga Rango de ajuste adaptable Limitador del ángulo de giro mecánico e indicador de posición Par de giro del motor 8 Nm Tensión nominal AC/DC 24 V Frecuencia nominal 50/60 Hz Consumo de energía en funcionamiento 13 W Consumo energía en reposo 2 W Consumo de energía para dimensionado 23 VA Control proporcional Tiempo de giro del motor 4 s / 90° Margen de trabajo 2...10 V Señal de salida (posición) 2...10 V Sentido del movimiento del motor se puede seleccionar con el interruptor 0/1 Ángulo de giro Máx. 95° Accionamiento manual con pulsador, se puede bloquear Interfaz mecánica Accionador del eje, abrazadera universal 8...26.7 mm Conexión eléctrica Cable 1 m PVC Grado de protección IEC/EN IP54 Clase de protección IEC/EN III, Tensión extra-baja de seguridad (SELV) Fabricante Belimo Modelo NMQ24A-SR
NMQ24A-VST | Actuador para compuertas VAV-Universal Reducción de corriente en posición de reposo Tiempo de giro constante e independiente de la carga Rango de ajuste adaptable Limitador del ángulo de giro mecánico e indicador de posición Par de giro del motor 8 Nm Tensión nominal AC/DC 24 V Frecuencia nominal 50/60 Hz Consumo de energía en funcionamiento 13 W Consumo energía en reposo 2 W Consumo de energía para dimensionado 23 VA Control con comunicación PP Tiempo de giro del motor 4 s / 90° Ángulo de giro Máx. 95° Accionamiento manual con pulsador, se puede bloquear Interfaz mecánica Accionador del eje, abrazadera universal 8...26.7 mm Conexión eléctrica Cable 0.5 m PVC con conector VST Grado de protección IEC/EN IP54 Clase de protección IEC/EN III, Tensión extra-baja de seguridad (SELV) Fabricante Belimo Modelo NMQ24A-VST
NMQ24A-VST-RE | Actuador para compuertas VAV-Universal Reducción de corriente en posición de reposo Tiempo de giro constante e independiente de la carga Rango de ajuste adaptable Limitador del ángulo de giro mecánico e indicador de posición Par de giro del motor 8 Nm Tensión nominal AC/DC 24 V Frecuencia nominal 50/60 Hz Consumo de energía en funcionamiento 13 W Consumo energía en reposo 2 W Consumo de energía para dimensionado 23 VA Control con comunicación PP Tiempo de giro del motor 4 s / 90° Ángulo de giro Máx. 95° Accionamiento manual con pulsador, se puede bloquear Interfaz mecánica Accionador del eje, abrazadera universal 8...26.7 mm Conexión eléctrica Cable 0.5 m PVC con conector VST Grado de protección IEC/EN IP54 Clase de protección IEC/EN III, Tensión extra-baja de seguridad (SELV) Fabricante Belimo Modelo NMQ24A-VST-RE
NMV-D3-KNX | Unidad VAV-Compact – con regulador de VAV, sensor Δp dinámico y actuador para compuertas Conversión de la señal de un sensor Reducción de corriente en posición de reposo Tiempo de giro constante e independiente de la carga Limitador del ángulo de giro mecánico e indicador de posición Par de giro del motor 10 Nm Tensión nominal AC/DC 24 V Frecuencia nominal 50/60 Hz Consumo de energía en funcionamiento 3 W Consumo energía en reposo 1.5 W Consumo de energía para dimensionado 5 VA Control Con comunicación Comunicación KNX (S-Mode) Ángulo de giro 95° Accionamiento manual con pulsador, se puede bloquear Interfaz mecánica Accionador del eje, abrazadera universal 8...26.7 mm Conexión eléctrica Cable 1 m PVC Grado de protección IEC/EN IP54 Clase de protección IEC/EN III, Tensión extra baja de protección (PELV) Fabricante Belimo Modelo NMV-D3-KNX
NMV-D3-MOD | Unidad VAV-Compact – con regulador de VAV, sensor Δp dinámico y actuador para compuertas Conversión de la señal de un sensor Reducción de corriente en posición de reposo Tiempo de giro constante e independiente de la carga Limitador del ángulo de giro mecánico e indicador de posición Par de giro del motor 10 Nm Tensión nominal AC/DC 24 V Frecuencia nominal 50/60 Hz Control Con comunicación, híbrido, proporcional Comunicación BACnet MS/TP, Modbus RTU, MP-Bus Margen de trabajo 2...10 V Realimentación de caudal/posición/presión diferencial 2...10 V Ángulo de giro 95° Accionamiento manual con pulsador, se puede bloquear Interfaz mecánica Accionador del eje, abrazadera universal 8...26.7 mm Conexión eléctrica Cable 1 m PVC Grado de protección IEC/EN IP54 Clase de protección IEC/EN III, Tensión extra baja de protección (PELV) Fabricante Belimo Modelo NMV-D3-MOD
NMV-D3-MP | Unidad VAV-Compact – con regulador de VAV, sensor Δp dinámico y actuador para compuertas Conversión de la señal de un sensor Reducción de corriente en posición de reposo Tiempo de giro constante e independiente de la carga Limitador del ángulo de giro mecánico e indicador de posición Interfaz NFC sin energía externa Interfaz NFC para puesta en marcha, configuración y mantenimiento con Belimo Assistant App Par de giro del motor 10 Nm Tensión nominal AC/DC 24 V Frecuencia nominal 50/60 Hz Control Con comunicación, proporcional Comunicación MP-Bus Margen de trabajo 2...10 V Realimentación de caudal/posición/presión diferencial 2...10 V Ángulo de giro 95° Accionamiento manual con pulsador, se puede bloquear Interfaz mecánica Accionador del eje, abrazadera universal 8...26.7 mm Conexión eléctrica Cable 1 m PVC Grado de protección IEC/EN IP54 Clase de protección IEC/EN III, Tensión extra baja de protección (PELV) Fabricante Belimo Modelo NMV-D3-MP
NMV-D3-RE | Unidad VAV-Compact – con regulador de VAV, sensor Δp dinámico y actuador para compuertas Conversión de la señal de un sensor Reducción de corriente en posición de reposo Tiempo de giro constante e independiente de la carga Limitador del ángulo de giro mecánico e indicador de posición Interfaz NFC sin energía externa Interfaz NFC para puesta en marcha, configuración y mantenimiento con Belimo Assistant App Par de giro del motor 10 Nm Tensión nominal AC/DC 24 V Frecuencia nominal 50/60 Hz Control Con comunicación, proporcional Comunicación MP-Bus Margen de trabajo 2...10 V Realimentación de caudal/posición/presión diferencial 2...10 V Ángulo de giro 95° Accionamiento manual con pulsador, se puede bloquear Interfaz mecánica Accionador del eje, abrazadera universal 8...26.7 mm Conexión eléctrica Cable 1 m PVC Grado de protección IEC/EN IP54 Clase de protección IEC/EN III, Tensión extra baja de protección (PELV) Fabricante Belimo Modelo NMV-D3-RE
NMV-D3-RE2-SET
NMV-M1-MOD | Unidad VAV-Compact – con regulador de VAV, sensor Δp estático (membrana) y actuador para compuertas Conversión de la señal de un sensor Reducción de corriente en posición de reposo Tiempo de giro constante e independiente de la carga Limitador del ángulo de giro mecánico e indicador de posición Par de giro del motor 10 Nm Tensión nominal AC/DC 24 V Frecuencia nominal 50/60 Hz Control Con comunicación, híbrido, proporcional Comunicación BACnet MS/TP, Modbus RTU, MP-Bus Margen de trabajo 2...10 V Realimentación de caudal/posición/presión diferencial 2...10 V Ángulo de giro 95° Accionamiento manual con pulsador, se puede bloquear Interfaz mecánica Accionador del eje, abrazadera universal 8...26.7 mm Conexión eléctrica Cable 1 m PVC Grado de protección IEC/EN IP54 Clase de protección IEC/EN III, Tensión extra baja de protección (PELV) Fabricante Belimo Modelo NMV-M1-MOD
NMV-M1-MP | Unidad VAV-Compact – con regulador de VAV, sensor Δp estático (membrana) y actuador para compuertas Conversión de la señal de un sensor Reducción de corriente en posición de reposo Tiempo de giro constante e independiente de la carga Limitador del ángulo de giro mecánico e indicador de posición Interfaz NFC sin energía externa Interfaz NFC para puesta en marcha, configuración y mantenimiento con Belimo Assistant App Par de giro del motor 10 Nm Tensión nominal AC/DC 24 V Frecuencia nominal 50/60 Hz Control Con comunicación, proporcional Comunicación MP-Bus Margen de trabajo 2...10 V Realimentación de caudal/posición/presión diferencial 2...10 V Ángulo de giro 95° Accionamiento manual con pulsador, se puede bloquear Interfaz mecánica Accionador del eje, abrazadera universal 8...26.7 mm Conexión eléctrica Cable 1 m PVC Grado de protección IEC/EN IP54 Clase de protección IEC/EN III, Tensión extra baja de protección (PELV) Fabricante Belimo Modelo NMV-M1-MP
NR230A | Actuador rotativo electrónico para válvulas de bola Reducción de corriente en posición de reposo Tiempo de giro constante e independiente de la carga Limitador del ángulo de giro mecánico e indicador de posición Par de giro del motor 10 Nm Tensión nominal AC 100...240 V Frecuencia nominal 50/60 Hz Consumo de energía en funcionamiento 3 W Consumo energía en reposo 0.6 W Consumo de energía para dimensionado 7 VA Control Todo-nada, 3 puntos Tiempo de giro del motor 90 s / 90° Accionamiento manual con pulsador, se puede bloquear Conexión eléctrica Cable 1 m PVC Grado de protección IEC/EN IP54 Clase de protección IEC/EN II, aislamiento reforzado Fabricante Belimo Modelo NR230A
NR230A-S | Actuador rotativo electrónico para válvulas de bola Reducción de corriente en posición de reposo Tiempo de giro constante e independiente de la carga Limitador del ángulo de giro mecánico e indicador de posición Par de giro del motor 10 Nm Tensión nominal AC 100...240 V Frecuencia nominal 50/60 Hz Consumo de energía en funcionamiento 3 W Consumo energía en reposo 0.6 W Consumo de energía para dimensionado 7 VA Control Todo-nada, 3 puntos Contactos auxiliares 1x SPDT Nota de contactos auxiliares 0...100% Tiempo de giro del motor 90 s / 90° Accionamiento manual con pulsador, se puede bloquear Conexión eléctrica Cable 1 m PVC Grado de protección IEC/EN IP54 Clase de protección IEC/EN II, aislamiento reforzado Fabricante Belimo Modelo NR230A-S
NR24A | Actuador rotativo electrónico para válvulas de bola Reducción de corriente en posición de reposo Tiempo de giro constante e independiente de la carga Limitador del ángulo de giro mecánico e indicador de posición Par de giro del motor 10 Nm Tensión nominal AC/DC 24 V Frecuencia nominal 50/60 Hz Consumo de energía en funcionamiento 2 W Consumo energía en reposo 0.2 W Consumo de energía para dimensionado 4 VA Control Todo-nada, 3 puntos Tiempo de giro del motor 90 s / 90° Accionamiento manual con pulsador, se puede bloquear Conexión eléctrica Cable 1 m PVC Grado de protección IEC/EN IP54 Clase de protección IEC/EN III, Tensión extra-baja de seguridad (SELV) Fabricante Belimo Modelo NR24A
NR24A-KNX | Actuador rotativo electrónico con comunicación para válvulas de bola Conversión de la señal de un sensor Reducción de corriente en posición de reposo Tiempo de giro constante e independiente de la carga Rango de ajuste adaptable Limitador del ángulo de giro mecánico e indicador de posición Par de giro del motor 10 Nm Tensión nominal AC/DC 24 V Frecuencia nominal 50/60 Hz Consumo de energía en funcionamiento 3.5 W Consumo energía en reposo 1.2 W Consumo de energía para dimensionado 6 VA Control Con comunicación Comunicación KNX (S-Mode) Tiempo de giro del motor 90 s / 90° Accionamiento manual con pulsador, se puede bloquear Conexión eléctrica Cable 1 m PVC Grado de protección IEC/EN IP54 Clase de protección IEC/EN III, Tensión extra-baja de seguridad (SELV) Fabricante Belimo Modelo NR24A-KNX
NR24A-MOD | Actuador rotativo electrónico con comunicación para válvulas de bola Conversión de la señal de un sensor Reducción de corriente en posición de reposo Tiempo de giro constante e independiente de la carga Rango de ajuste adaptable Limitador del ángulo de giro mecánico e indicador de posición Par de giro del motor 10 Nm Tensión nominal AC/DC 24 V Frecuencia nominal 50/60 Hz Consumo de energía en funcionamiento 3.5 W Consumo energía en reposo 1.2 W Consumo de energía para dimensionado 6 VA Control proporcional, Con comunicación, híbrido Comunicación BACnet MS/TP, Modbus RTU, MP-Bus Tiempo de giro del motor 90 s / 90° Accionamiento manual con pulsador, se puede bloquear Conexión eléctrica Cable 1 m PVC Grado de protección IEC/EN IP54 Clase de protección IEC/EN III, Tensión extra-baja de seguridad (SELV) Fabricante Belimo Modelo NR24A-MOD
NR24A-MOD-J6 | Actuador rotativo electrónico con comunicación para válvulas de bola Conversión de la señal de un sensor Reducción de corriente en posición de reposo Tiempo de giro constante e independiente de la carga Rango de ajuste adaptable Limitador del ángulo de giro mecánico e indicador de posición Par de giro del motor 10 Nm Tensión nominal AC/DC 24 V Frecuencia nominal 50/60 Hz Consumo de energía en funcionamiento 3.5 W Consumo energía en reposo 1.4 W Consumo de energía para dimensionado 6 VA Control Con comunicación Comunicación BACnet MS/TP, Modbus RTU Tiempo de giro del motor 90 s / 90° Accionamiento manual con pulsador, se puede bloquear Conexión eléctrica Clavija RJ12 Grado de protección IEC/EN IP40 Clase de protección IEC/EN III, Tensión extra-baja de seguridad (SELV) Fabricante Belimo Modelo NR24A-MOD-J6
NR24A-MP | Actuador rotativo electrónico con comunicación para válvulas de bola Conversión de la señal de un sensor Reducción de corriente en posición de reposo Tiempo de giro constante e independiente de la carga Rango de ajuste adaptable Limitador del ángulo de giro mecánico e indicador de posición Par de giro del motor 10 Nm Tensión nominal AC/DC 24 V Frecuencia nominal 50/60 Hz Consumo de energía en funcionamiento 3.5 W Consumo energía en reposo 1.2 W Consumo de energía para dimensionado 6 VA Control proporcional, Con comunicación Comunicación MP-Bus Tiempo de giro del motor 90 s / 90° Margen de trabajo 2...10 V variable Señal de salida (posición) 2...10 V variable Accionamiento manual con pulsador, se puede bloquear Conexión eléctrica Cable 1 m PVC Grado de protección IEC/EN IP54 Clase de protección IEC/EN III, Tensión extra-baja de seguridad (SELV) Fabricante Belimo Modelo NR24A-MP
NR24A-S | Actuador rotativo electrónico para válvulas de bola Reducción de corriente en posición de reposo Tiempo de giro constante e independiente de la carga Limitador del ángulo de giro mecánico e indicador de posición Par de giro del motor 10 Nm Tensión nominal AC/DC 24 V Frecuencia nominal 50/60 Hz Consumo de energía en funcionamiento 2 W Consumo energía en reposo 0.2 W Consumo de energía para dimensionado 4 VA Control Todo-nada, 3 puntos Contactos auxiliares 1x SPDT Nota de contactos auxiliares 0...100% Tiempo de giro del motor 90 s / 90° Accionamiento manual con pulsador, se puede bloquear Conexión eléctrica Cable 1 m PVC Grado de protección IEC/EN IP54 Clase de protección IEC/EN III, Tensión extra-baja de seguridad (SELV) Fabricante Belimo Modelo NR24A-S
NR24A-SR | Actuador rotativo electrónico proporcional para válvulas de bola Reducción de corriente en posición de reposo Tiempo de giro constante e independiente de la carga Limitador del ángulo de giro mecánico e indicador de posición Par de giro del motor 10 Nm Tensión nominal AC/DC 24 V Frecuencia nominal 50/60 Hz Consumo de energía en funcionamiento 2.5 W Consumo energía en reposo 0.4 W Consumo de energía para dimensionado 5 VA Control proporcional Tiempo de giro del motor 90 s / 90° Margen de trabajo 2...10 V Señal de salida (posición) 2...10 V Accionamiento manual con pulsador, se puede bloquear Conexión eléctrica Cable 1 m PVC Grado de protección IEC/EN IP54 Clase de protección IEC/EN III, Tensión extra-baja de seguridad (SELV) Fabricante Belimo Modelo NR24A-SR
NR24A-SR-TP | Actuador rotativo electrónico proporcional para válvulas de bola Reducción de corriente en posición de reposo Tiempo de giro constante e independiente de la carga Limitador del ángulo de giro mecánico e indicador de posición Par de giro del motor 10 Nm Tensión nominal AC/DC 24 V Frecuencia nominal 50/60 Hz Consumo de energía en funcionamiento 2.5 W Consumo energía en reposo 0.4 W Consumo de energía para dimensionado 5 VA Control proporcional Tiempo de giro del motor 90 s / 90° Margen de trabajo 2...10 V Señal de salida (posición) 2...10 V Accionamiento manual con pulsador, se puede bloquear Conexión eléctrica Terminales Grado de protección IEC/EN IP54 Clase de protección IEC/EN III, Tensión extra-baja de seguridad (SELV) Fabricante Belimo Modelo NR24A-SR-TP
NR24A-SZ | Actuador rotativo electrónico proporcional para válvulas de bola Reducción de corriente en posición de reposo Tiempo de giro constante e independiente de la carga Limitador del ángulo de giro mecánico e indicador de posición Par de giro del motor 10 Nm Tensión nominal AC/DC 24 V Frecuencia nominal 50/60 Hz Consumo de energía en funcionamiento 2.5 W Consumo energía en reposo 0.4 W Consumo de energía para dimensionado 5 VA Control proporcional Tiempo de giro del motor 90 s / 90° Margen de trabajo 0.5...10 V Señal de salida (posición) 0.5...10 V Accionamiento manual con pulsador, se puede bloquear Conexión eléctrica Cable 1 m PVC Grado de protección IEC/EN IP54 Clase de protección IEC/EN III, Tensión extra-baja de seguridad (SELV) Fabricante Belimo Modelo NR24A-SZ
NRC24A-SR | Actuador rotativo electrónico proporcional para válvulas de bola Reducción de corriente en posición de reposo Tiempo de giro constante e independiente de la carga Limitador del ángulo de giro mecánico e indicador de posición Par de giro del motor 10 Nm Tensión nominal AC/DC 24 V Frecuencia nominal 50/60 Hz Consumo de energía en funcionamiento 2.5 W Consumo energía en reposo 0.4 W Consumo de energía para dimensionado 5 VA Control proporcional Tiempo de giro del motor 35 s / 90° Margen de trabajo 2...10 V Señal de salida (posición) 2...10 V Accionamiento manual con pulsador, se puede bloquear Conexión eléctrica Cable 1 m PVC Grado de protección IEC/EN IP54 Clase de protección IEC/EN III, Tensión extra-baja de seguridad (SELV) Fabricante Belimo Modelo NRC24A-SR
NRC24A-SZ | Actuador rotativo electrónico proporcional para válvulas de bola Reducción de corriente en posición de reposo Tiempo de giro constante e independiente de la carga Limitador del ángulo de giro mecánico e indicador de posición Par de giro del motor 10 Nm Tensión nominal AC/DC 24 V Frecuencia nominal 50/60 Hz Consumo de energía en funcionamiento 2.5 W Consumo energía en reposo 0.4 W Consumo de energía para dimensionado 5 VA Control proporcional Tiempo de giro del motor 35 s / 90° Margen de trabajo 0.5...10 V Señal de salida (posición) 0.5...10 V Accionamiento manual con pulsador, se puede bloquear Conexión eléctrica Cable 1 m PVC Grado de protección IEC/EN IP54 Clase de protección IEC/EN III, Tensión extra-baja de seguridad (SELV) Fabricante Belimo Modelo NRC24A-SZ
NRD230-3-SI | Actuador de carrera reducida electrónico para válvulas de asiento de carrera reducida Siemens Reducción de corriente en posición de reposo Tiempo de giro constante e independiente de la carga Limitador del ángulo de giro mecánico e indicador de posición Fuerza de actuación del motor 500 N Tensión nominal AC 230 V Frecuencia nominal 50/60 Hz Consumo de energía en funcionamiento 3.5 W Consumo de energía para dimensionado 3.5 VA Control 3 puntos Tiempo de giro del motor 140 s / 5.5 mm Accionamiento manual Desembrague temporal y permanente con el botón rotativo en la carcasa Conexión eléctrica Cable 1 m PVC Grado de protección IEC/EN IP40 Clase de protección IEC/EN II, aislamiento reforzado Fabricante Belimo Modelo NRD230-3-SI
NRD24-3-SI | Actuador de carrera reducida electrónico para válvulas de asiento de carrera reducida Siemens Reducción de corriente en posición de reposo Tiempo de giro constante e independiente de la carga Limitador del ángulo de giro mecánico e indicador de posición Fuerza de actuación del motor 500 N Tensión nominal AC 24 V Frecuencia nominal 50/60 Hz Consumo de energía en funcionamiento 1.5 W Consumo de energía para dimensionado 1.5 VA Control 3 puntos Tiempo de giro del motor 140 s / 5.5 mm Accionamiento manual Desembrague temporal y permanente con el botón rotativo en la carcasa Conexión eléctrica Cable 1 m PVC Grado de protección IEC/EN IP40 Clase de protección IEC/EN III, Tensión extra-baja de seguridad (SELV) Fabricante Belimo Modelo NRD24-3-SI
NRDVX230-3-T-CA | Actuador de carrera reducida electrónico para válvulas de asiento de carrera reducida Cazzaniga Reducción de corriente en posición de reposo Tiempo de giro constante e independiente de la carga Fuerza de actuación del motor 500 N Tensión nominal AC 230 V Frecuencia nominal 50/60 Hz Consumo de energía en funcionamiento 3.5 W Consumo de energía para dimensionado 3.5 VA Control 3 puntos Tiempo de giro del motor 140 s / 5.5 mm Accionamiento manual Desembrague temporal y permanente con el botón rotativo en la carcasa Conexión eléctrica Terminales Grado de protección IEC/EN IP40 Clase de protección IEC/EN II, aislamiento reforzado Fabricante Belimo Modelo NRDVX230-3-T-CA
NRDVX230-3-T-SI | Actuador de carrera reducida electrónico para válvulas de asiento de carrera reducida Siemens Reducción de corriente en posición de reposo Tiempo de giro constante e independiente de la carga Fuerza de actuación del motor 500 N Tensión nominal AC 230 V Frecuencia nominal 50/60 Hz Consumo de energía en funcionamiento 3.5 W Consumo de energía para dimensionado 3.5 VA Control 3 puntos Tiempo de giro del motor 140 s / 5.5 mm Accionamiento manual Desembrague temporal y permanente con el botón rotativo en la carcasa Conexión eléctrica Terminales Grado de protección IEC/EN IP40 Clase de protección IEC/EN II, aislamiento reforzado Fabricante Belimo Modelo NRDVX230-3-T-SI
NRDVX24-3-T-CA | Actuador de carrera reducida electrónico para válvulas de asiento de carrera reducida Cazzaniga Reducción de corriente en posición de reposo Tiempo de giro constante e independiente de la carga Fuerza de actuación del motor 500 N Tensión nominal AC 24 V Frecuencia nominal 50/60 Hz Consumo de energía en funcionamiento 1.5 W Consumo de energía para dimensionado 1.5 VA Control 3 puntos Tiempo de giro del motor 140 s / 5.5 mm Accionamiento manual Desembrague temporal y permanente con el botón rotativo en la carcasa Conexión eléctrica Terminales Grado de protección IEC/EN IP40 Clase de protección IEC/EN III, Tensión extra-baja de seguridad (SELV) Fabricante Belimo Modelo NRDVX24-3-T-CA
NRDVX24-3-T-SI | Actuador de carrera reducida electrónico para válvulas de asiento de carrera reducida Siemens Reducción de corriente en posición de reposo Tiempo de giro constante e independiente de la carga Fuerza de actuación del motor 500 N Tensión nominal AC 24 V Frecuencia nominal 50/60 Hz Consumo de energía en funcionamiento 1.5 W Consumo de energía para dimensionado 1.5 VA Control 3 puntos Tiempo de giro del motor 140 s / 5.5 mm Accionamiento manual Desembrague temporal y permanente con el botón rotativo en la carcasa Conexión eléctrica Terminales Grado de protección IEC/EN IP40 Clase de protección IEC/EN III, Tensión extra-baja de seguridad (SELV) Fabricante Belimo Modelo NRDVX24-3-T-SI
NRDVX24-SR-SI | Actuador de carrera reducida electrónico proporcional para válvulas de asiento de carrera reducida Siemens Reducción de corriente en posición de reposo Tiempo de giro constante e independiente de la carga Fuerza de actuación del motor 500 N Tensión nominal AC/DC 24 V Frecuencia nominal 50/60 Hz Consumo de energía en funcionamiento 1 W Consumo de energía para dimensionado 2.5 VA Control proporcional Tiempo de giro del motor 140 s / 5.5 mm Margen de trabajo 0...10 V Señal de salida (posición) 0...10 V Accionamiento manual Desembrague temporal y permanente con el botón rotativo en la carcasa Conexión eléctrica Cable 1 m PVC Grado de protección IEC/EN IP40 Clase de protección IEC/EN III, Tensión extra-baja de seguridad (SELV) Fabricante Belimo Modelo NRDVX24-SR-SI
NRDVX24-SR-T-CA | Actuador de carrera reducida electrónico proporcional para válvulas de asiento de carrera reducida Cazzaniga Reducción de corriente en posición de reposo Tiempo de giro constante e independiente de la carga Fuerza de actuación del motor 500 N Tensión nominal AC/DC 24 V Frecuencia nominal 50/60 Hz Consumo de energía en funcionamiento 1 W Consumo de energía para dimensionado 2.5 VA Control proporcional Tiempo de giro del motor 140 s / 5.5 mm Margen de trabajo 2...10 V Señal de salida (posición) 2...10 V Accionamiento manual Desembrague temporal y permanente con el botón rotativo en la carcasa Conexión eléctrica Terminales Grado de protección IEC/EN IP40 Clase de protección IEC/EN III, Tensión extra-baja de seguridad (SELV) Fabricante Belimo Modelo NRDVX24-SR-T-CA
NRDVX24-SR-T-SI | Actuador de carrera reducida electrónico proporcional para válvulas de asiento de carrera reducida Siemens Reducción de corriente en posición de reposo Tiempo de giro constante e independiente de la carga Fuerza de actuación del motor 500 N Tensión nominal AC/DC 24 V Frecuencia nominal 50/60 Hz Consumo de energía en funcionamiento 1 W Consumo de energía para dimensionado 2.5 VA Control proporcional Tiempo de giro del motor 140 s / 5.5 mm Margen de trabajo 0...10 V Señal de salida (posición) 0...10 V Accionamiento manual Desembrague temporal y permanente con el botón rotativo en la carcasa Conexión eléctrica Terminales Grado de protección IEC/EN IP40 Clase de protección IEC/EN III, Tensión extra-baja de seguridad (SELV) Fabricante Belimo Modelo NRDVX24-SR-T-SI
NRF230A-3 | Actuador rotativo electrónico con función de seguridad para válvulas de bola Reducción de corriente en posición de reposo Tiempo de giro constante e independiente de la carga Limitador del ángulo de giro mecánico e indicador de posición Sin tensión cerrado (NC) Par de giro del motor 10 Nm Tensión nominal AC 100...240 V Frecuencia nominal 50/60 Hz Consumo de energía en funcionamiento 4 W Consumo energía en reposo 3 W Consumo de energía para dimensionado 15 VA Control 3 puntos Tiempo de giro del motor 90 s / 90° Tiempo de giro con función de seguridad <20 s Sentido del movimiento del motor Y = 0 (A – AB = 0%) Accionamiento manual Por medio de una manivela y un interruptor de cierre Conexión eléctrica Cable 1 m PVC Grado de protección IEC/EN IP54 Clase de protección IEC/EN II, aislamiento reforzado Fabricante Belimo Modelo NRF230A-3
NRF230A-3-O | Actuador rotativo electrónico con función de seguridad para válvulas de bola Reducción de corriente en posición de reposo Tiempo de giro constante e independiente de la carga Limitador del ángulo de giro mecánico e indicador de posición Sin tensión abierto (NA) Par de giro del motor 10 Nm Tensión nominal AC 100...240 V Frecuencia nominal 50/60 Hz Consumo de energía en funcionamiento 4 W Consumo energía en reposo 3 W Consumo de energía para dimensionado 15 VA Control 3 puntos Tiempo de giro del motor 90 s / 90° Tiempo de giro con función de seguridad <20 s Sentido del movimiento del motor Y = 0 (A – AB = 0%) Accionamiento manual Por medio de una manivela y un interruptor de cierre Conexión eléctrica Cable 1 m PVC Grado de protección IEC/EN IP54 Clase de protección IEC/EN II, aislamiento reforzado Fabricante Belimo Modelo NRF230A-3-O
NRF230A-3-S2 | Actuador rotativo electrónico con función de seguridad para válvulas de bola Reducción de corriente en posición de reposo Tiempo de giro constante e independiente de la carga Limitador del ángulo de giro mecánico e indicador de posición Sin tensión cerrado (NC) Par de giro del motor 10 Nm Tensión nominal AC 100...240 V Frecuencia nominal 50/60 Hz Consumo de energía en funcionamiento 4 W Consumo energía en reposo 3 W Consumo de energía para dimensionado 15 VA Control 3 puntos Contactos auxiliares 2x SPDT Nota de contactos auxiliares 1x 10% / 1x 11...100% Tiempo de giro del motor 90 s / 90° Tiempo de giro con función de seguridad <20 s Sentido del movimiento del motor Y = 0 (A – AB = 0%) Accionamiento manual Por medio de una manivela y un interruptor de cierre Conexión eléctrica Cable 1 m PVC Grado de protección IEC/EN IP54 Clase de protección IEC/EN II, aislamiento reforzado Fabricante Belimo Modelo NRF230A-3-S2
NRF230A-3-S2-O | Actuador rotativo electrónico con función de seguridad para válvulas de bola Reducción de corriente en posición de reposo Tiempo de giro constante e independiente de la carga Limitador del ángulo de giro mecánico e indicador de posición Sin tensión abierto (NA) Par de giro del motor 10 Nm Tensión nominal AC 100...240 V Frecuencia nominal 50/60 Hz Consumo de energía en funcionamiento 4 W Consumo energía en reposo 3 W Consumo de energía para dimensionado 15 VA Control 3 puntos Contactos auxiliares 2x SPDT Nota de contactos auxiliares 1x 10% / 1x 11...100% Tiempo de giro del motor 90 s / 90° Tiempo de giro con función de seguridad <20 s Sentido del movimiento del motor Y = 0 (A – AB = 0%) Accionamiento manual Por medio de una manivela y un interruptor de cierre Conexión eléctrica Cable 1 m PVC Grado de protección IEC/EN IP54 Clase de protección IEC/EN II, aislamiento reforzado Fabricante Belimo Modelo NRF230A-3-S2-O
NRF24A | Actuador rotativo electrónico con función de seguridad para válvulas de bola Reducción de corriente en posición de reposo Tiempo de giro constante e independiente de la carga Limitador del ángulo de giro mecánico e indicador de posición Sin tensión cerrado (NC) Par de giro del motor 10 Nm Tensión nominal AC/DC 24 V Frecuencia nominal 50/60 Hz Consumo de energía en funcionamiento 6 W Consumo energía en reposo 2.5 W Consumo de energía para dimensionado 8.5 VA Control Todo-nada Tiempo de giro del motor 75 s / 90° Tiempo de giro con función de seguridad <20 s Accionamiento manual Por medio de una manivela y un interruptor de cierre Conexión eléctrica Cable 1 m PVC Grado de protección IEC/EN IP54 Clase de protección IEC/EN III, Tensión extra-baja de seguridad (SELV) Fabricante Belimo Modelo NRF24A
NRF24A-MP | Actuador rotativo electrónico con función de seguridad y comunicación para válvulas de bola Conversión de la señal de un sensor Reducción de corriente en posición de reposo Tiempo de giro constante e independiente de la carga Rango de ajuste adaptable Sin tensión cerrado (NC) Limitador del ángulo de giro mecánico e indicador de posición Par de giro del motor 10 Nm Tensión nominal AC/DC 24 V Frecuencia nominal 50/60 Hz Consumo de energía en funcionamiento 7 W Consumo energía en reposo 3.5 W Consumo de energía para dimensionado 9.5 VA Control proporcional, Con comunicación Comunicación MP-Bus Tiempo de giro del motor 90 s / 90° Tiempo de giro con función de seguridad <20 s Margen de trabajo 2...10 V variable Señal de salida (posición) 2...10 V variable Sentido del movimiento del motor Y = 0 (0 V = A – AB = 0%) Accionamiento manual Por medio de una manivela y un interruptor de cierre Conexión eléctrica Cable 1 m PVC Grado de protección IEC/EN IP54 Clase de protección IEC/EN III, Tensión extra-baja de seguridad (SELV) Fabricante Belimo Modelo NRF24A-MP
NRF24A-O | Actuador rotativo electrónico con función de seguridad para válvulas de bola Reducción de corriente en posición de reposo Tiempo de giro constante e independiente de la carga Limitador del ángulo de giro mecánico e indicador de posición Sin tensión abierto (NA) Par de giro del motor 10 Nm Tensión nominal AC/DC 24 V Frecuencia nominal 50/60 Hz Consumo de energía en funcionamiento 6 W Consumo energía en reposo 2.5 W Consumo de energía para dimensionado 8.5 VA Control Todo-nada Tiempo de giro del motor 75 s / 90° Tiempo de giro con función de seguridad <20 s Accionamiento manual Por medio de una manivela y un interruptor de cierre Conexión eléctrica Cable 1 m PVC Grado de protección IEC/EN IP54 Clase de protección IEC/EN III, Tensión extra-baja de seguridad (SELV) Fabricante Belimo Modelo NRF24A-O
NRF24A-S2 | Actuador rotativo electrónico con función de seguridad para válvulas de bola Reducción de corriente en posición de reposo Tiempo de giro constante e independiente de la carga Limitador del ángulo de giro mecánico e indicador de posición Sin tensión cerrado (NC) Par de giro del motor 10 Nm Tensión nominal AC/DC 24 V Frecuencia nominal 50/60 Hz Consumo de energía en funcionamiento 6 W Consumo energía en reposo 2.5 W Consumo de energía para dimensionado 8.5 VA Control Todo-nada Contactos auxiliares 2x SPDT Nota de contactos auxiliares 1x 10% / 1x 11...100% Tiempo de giro del motor 75 s / 90° Tiempo de giro con función de seguridad <20 s Accionamiento manual Por medio de una manivela y un interruptor de cierre Conexión eléctrica Cable 1 m PVC Grado de protección IEC/EN IP54 Clase de protección IEC/EN III, Tensión extra-baja de seguridad (SELV) Fabricante Belimo Modelo NRF24A-S2
NRF24A-S2-O | Actuador rotativo electrónico con función de seguridad para válvulas de bola Reducción de corriente en posición de reposo Tiempo de giro constante e independiente de la carga Limitador del ángulo de giro mecánico e indicador de posición Sin tensión abierto (NA) Par de giro del motor 10 Nm Tensión nominal AC/DC 24 V Frecuencia nominal 50/60 Hz Consumo de energía en funcionamiento 6 W Consumo energía en reposo 2.5 W Consumo de energía para dimensionado 8.5 VA Control Todo-nada Contactos auxiliares 2x SPDT Nota de contactos auxiliares 1x 10% / 1x 11...100% Tiempo de giro del motor 75 s / 90° Tiempo de giro con función de seguridad <20 s Accionamiento manual Por medio de una manivela y un interruptor de cierre Conexión eléctrica Cable 1 m PVC Grado de protección IEC/EN IP54 Clase de protección IEC/EN III, Tensión extra-baja de seguridad (SELV) Fabricante Belimo Modelo NRF24A-S2-O
NRF24A-SR | Actuador rotativo electrónico proporcional con función de seguridad para válvulas de bola Reducción de corriente en posición de reposo Tiempo de giro constante e independiente de la carga Limitador del ángulo de giro mecánico e indicador de posición Sin tensión cerrado (NC) Par de giro del motor 10 Nm Tensión nominal AC/DC 24 V Frecuencia nominal 50/60 Hz Consumo de energía en funcionamiento 3.5 W Consumo energía en reposo 2.5 W Consumo de energía para dimensionado 6 VA Control proporcional Tiempo de giro del motor 90 s / 90° Tiempo de giro con función de seguridad <20 s Margen de trabajo 2...10 V Señal de salida (posición) 2...10 V Sentido del movimiento del motor Y = 0 (0 V = A – AB = 0%) Accionamiento manual Por medio de una manivela y un interruptor de cierre Conexión eléctrica Cable 1 m PVC Grado de protección IEC/EN IP54 Clase de protección IEC/EN III, Tensión extra-baja de seguridad (SELV) Fabricante Belimo Modelo NRF24A-SR
NRF24A-SR-O | Actuador rotativo electrónico proporcional con función de seguridad para válvulas de bola Reducción de corriente en posición de reposo Tiempo de giro constante e independiente de la carga Limitador del ángulo de giro mecánico e indicador de posición Sin tensión abierto (NA) Par de giro del motor 10 Nm Tensión nominal AC/DC 24 V Frecuencia nominal 50/60 Hz Consumo de energía en funcionamiento 3.5 W Consumo energía en reposo 2.5 W Consumo de energía para dimensionado 6 VA Control proporcional Tiempo de giro del motor 90 s / 90° Tiempo de giro con función de seguridad <20 s Margen de trabajo 2...10 V Señal de salida (posición) 2...10 V Sentido del movimiento del motor Y = 0 (0 V = A – AB = 0%) Accionamiento manual Por medio de una manivela y un interruptor de cierre Conexión eléctrica Cable 1 m PVC Grado de protección IEC/EN IP54 Clase de protección IEC/EN III, Tensión extra-baja de seguridad (SELV) Fabricante Belimo Modelo NRF24A-SR-O
NRF24A-SR-S2 | Actuador rotativo electrónico proporcional con función de seguridad para válvulas de bola Reducción de corriente en posición de reposo Tiempo de giro constante e independiente de la carga Limitador del ángulo de giro mecánico e indicador de posición Sin tensión cerrado (NC) Par de giro del motor 10 Nm Tensión nominal AC/DC 24 V Frecuencia nominal 50/60 Hz Consumo de energía en funcionamiento 3.5 W Consumo energía en reposo 2.5 W Consumo de energía para dimensionado 6 VA Control proporcional Contactos auxiliares 2x SPDT Nota de contactos auxiliares 1x 10% / 1x 11...100% Tiempo de giro del motor 90 s / 90° Tiempo de giro con función de seguridad <20 s Margen de trabajo 2...10 V Señal de salida (posición) 2...10 V Sentido del movimiento del motor Y = 0 (0 V = A – AB = 0%) Accionamiento manual Por medio de una manivela y un interruptor de cierre Conexión eléctrica Cable 1 m PVC Grado de protección IEC/EN IP54 Clase de protección IEC/EN III, Tensión extra-baja de seguridad (SELV) Fabricante Belimo Modelo NRF24A-SR-S2
NRF24A-SR-S2-O | Actuador rotativo electrónico proporcional con función de seguridad para válvulas de bola Reducción de corriente en posición de reposo Tiempo de giro constante e independiente de la carga Limitador del ángulo de giro mecánico e indicador de posición Sin tensión abierto (NA) Par de giro del motor 10 Nm Tensión nominal AC/DC 24 V Frecuencia nominal 50/60 Hz Consumo de energía en funcionamiento 3.5 W Consumo energía en reposo 2.5 W Consumo de energía para dimensionado 6 VA Control proporcional Contactos auxiliares 2x SPDT Nota de contactos auxiliares 1x 10% / 1x 11...100% Tiempo de giro del motor 90 s / 90° Tiempo de giro con función de seguridad <20 s Margen de trabajo 2...10 V Señal de salida (posición) 2...10 V Sentido del movimiento del motor Y = 0 (0 V = A – AB = 0%) Accionamiento manual Por medio de una manivela y un interruptor de cierre Conexión eléctrica Cable 1 m PVC Grado de protección IEC/EN IP54 Clase de protección IEC/EN III, Tensión extra-baja de seguridad (SELV) Fabricante Belimo Modelo NRF24A-SR-S2-O
NRF24A-SZ | Actuador rotativo electrónico proporcional con función de seguridad para válvulas de bola Reducción de corriente en posición de reposo Tiempo de giro constante e independiente de la carga Limitador del ángulo de giro mecánico e indicador de posición Sin tensión cerrado (NC) Par de giro del motor 10 Nm Tensión nominal AC/DC 24 V Frecuencia nominal 50/60 Hz Consumo de energía en funcionamiento 3.5 W Consumo energía en reposo 2.5 W Consumo de energía para dimensionado 6 VA Control proporcional Tiempo de giro del motor 90 s / 90° Tiempo de giro con función de seguridad <20 s Margen de trabajo 0.5...10 V Señal de salida (posición) 0.5...10 V Sentido del movimiento del motor Y = 0 (0 V = A – AB = 0%) Accionamiento manual Por medio de una manivela y un interruptor de cierre Conexión eléctrica Cable 1 m PVC Grado de protección IEC/EN IP54 Clase de protección IEC/EN III, Tensión extra-baja de seguridad (SELV) Fabricante Belimo Modelo NRF24A-SZ
NRF24A-SZ-O | Actuador rotativo electrónico proporcional con función de seguridad para válvulas de bola Reducción de corriente en posición de reposo Tiempo de giro constante e independiente de la carga Limitador del ángulo de giro mecánico e indicador de posición Sin tensión abierto (NA) Par de giro del motor 10 Nm Tensión nominal AC/DC 24 V Frecuencia nominal 50/60 Hz Consumo de energía en funcionamiento 3.5 W Consumo energía en reposo 2.5 W Consumo de energía para dimensionado 6 VA Control proporcional Tiempo de giro del motor 90 s / 90° Tiempo de giro con función de seguridad <20 s Margen de trabajo 0.5...10 V Señal de salida (posición) 0.5...10 V Sentido del movimiento del motor Y = 0 (0 V = A – AB = 0%) Accionamiento manual Por medio de una manivela y un interruptor de cierre Conexión eléctrica Cable 1 m PVC Grado de protección IEC/EN IP54 Clase de protección IEC/EN III, Tensión extra-baja de seguridad (SELV) Fabricante Belimo Modelo NRF24A-SZ-O
NRF24A-SZ-S2 | Actuador rotativo electrónico proporcional con función de seguridad para válvulas de bola Reducción de corriente en posición de reposo Tiempo de giro constante e independiente de la carga Limitador del ángulo de giro mecánico e indicador de posición Sin tensión cerrado (NC) Par de giro del motor 10 Nm Tensión nominal AC/DC 24 V Frecuencia nominal 50/60 Hz Consumo de energía en funcionamiento 3.5 W Consumo energía en reposo 2.5 W Consumo de energía para dimensionado 6 VA Control proporcional Contactos auxiliares 2x SPDT Nota de contactos auxiliares 1x 10% / 1x 11...100% Tiempo de giro del motor 90 s / 90° Tiempo de giro con función de seguridad <20 s Margen de trabajo 0.5...10 V Señal de salida (posición) 0.5...10 V Sentido del movimiento del motor Y = 0 (0 V = A – AB = 0%) Accionamiento manual Por medio de una manivela y un interruptor de cierre Conexión eléctrica Cable 1 m PVC Grado de protección IEC/EN IP54 Clase de protección IEC/EN III, Tensión extra-baja de seguridad (SELV) Fabricante Belimo Modelo NRF24A-SZ-S2
NRFA | Actuador rotativo electrónico con función de seguridad para válvulas de bola Reducción de corriente en posición de reposo Tiempo de giro constante e independiente de la carga Limitador del ángulo de giro mecánico e indicador de posición Sin tensión cerrado (NC) Par de giro del motor 10 Nm Tensión nominal AC 24...240 V / DC 24...125 V Frecuencia nominal 50/60 Hz Consumo de energía en funcionamiento 6 W Consumo energía en reposo 2.5 W Consumo de energía para dimensionado 9.5 VA Control Todo-nada Tiempo de giro del motor 75 s / 90° Tiempo de giro con función de seguridad <20 s Accionamiento manual Por medio de una manivela y un interruptor de cierre Conexión eléctrica Cable 1 m PVC Grado de protección IEC/EN IP54 Clase de protección IEC/EN II, aislamiento reforzado Fabricante Belimo Modelo NRFA
NRFA-O | Actuador rotativo electrónico con función de seguridad para válvulas de bola Reducción de corriente en posición de reposo Tiempo de giro constante e independiente de la carga Limitador del ángulo de giro mecánico e indicador de posición Sin tensión abierto (NA) Par de giro del motor 10 Nm Tensión nominal AC 24...240 V / DC 24...125 V Frecuencia nominal 50/60 Hz Consumo de energía en funcionamiento 6 W Consumo energía en reposo 2.5 W Consumo de energía para dimensionado 9.5 VA Control Todo-nada Tiempo de giro del motor 75 s / 90° Tiempo de giro con función de seguridad <20 s Accionamiento manual Por medio de una manivela y un interruptor de cierre Conexión eléctrica Cable 1 m PVC Grado de protección IEC/EN IP54 Clase de protección IEC/EN II, aislamiento reforzado Fabricante Belimo Modelo NRFA-O
NRFA-S2 | Actuador rotativo electrónico con función de seguridad para válvulas de bola Reducción de corriente en posición de reposo Tiempo de giro constante e independiente de la carga Limitador del ángulo de giro mecánico e indicador de posición Sin tensión cerrado (NC) Par de giro del motor 10 Nm Tensión nominal AC 24...240 V / DC 24...125 V Frecuencia nominal 50/60 Hz Consumo de energía en funcionamiento 6 W Consumo energía en reposo 2.5 W Consumo de energía para dimensionado 9.5 VA Control Todo-nada Contactos auxiliares 2x SPDT Nota de contactos auxiliares 1x 10% / 1x 11...100% Tiempo de giro del motor 75 s / 90° Tiempo de giro con función de seguridad <20 s Accionamiento manual Por medio de una manivela y un interruptor de cierre Conexión eléctrica Cable 1 m PVC Grado de protección IEC/EN IP54 Clase de protección IEC/EN II, aislamiento reforzado Fabricante Belimo Modelo NRFA-S2
NRFA-S2-O | Actuador rotativo electrónico con función de seguridad para válvulas de bola Reducción de corriente en posición de reposo Tiempo de giro constante e independiente de la carga Limitador del ángulo de giro mecánico e indicador de posición Sin tensión abierto (NA) Par de giro del motor 10 Nm Tensión nominal AC 24...240 V / DC 24...125 V Frecuencia nominal 50/60 Hz Consumo de energía en funcionamiento 6 W Consumo energía en reposo 2.5 W Consumo de energía para dimensionado 9.5 VA Control Todo-nada Contactos auxiliares 2x SPDT Nota de contactos auxiliares 1x 10% / 1x 11...100% Tiempo de giro del motor 75 s / 90° Tiempo de giro con función de seguridad <20 s Accionamiento manual Por medio de una manivela y un interruptor de cierre Conexión eléctrica Cable 1 m PVC Grado de protección IEC/EN IP54 Clase de protección IEC/EN II, aislamiento reforzado Fabricante Belimo Modelo NRFA-S2-O
NRFD230A-3 | Actuador rotativo electrónico con función de seguridad para válvulas de bola Reducción de corriente en posición de reposo Tiempo de giro constante e independiente de la carga Limitador del ángulo de giro mecánico e indicador de posición Sin tensión cerrado (NC) Par de giro del motor 5 Nm Tensión nominal AC 100...240 V Frecuencia nominal 50/60 Hz Consumo de energía en funcionamiento 5 W Consumo energía en reposo 3 W Consumo de energía para dimensionado 16 VA Control 3 puntos Tiempo de giro del motor 35 s / 90° Tiempo de giro con función de seguridad <20 s Sentido del movimiento del motor Y = 0 (A – AB = 0%) Accionamiento manual No Conexión eléctrica Cable 1 m PVC Grado de protección IEC/EN IP54 Clase de protección IEC/EN II, aislamiento reforzado Fabricante Belimo Modelo NRFD230A-3
NRFD230A-3-O | Actuador rotativo electrónico con función de seguridad para válvulas de bola Reducción de corriente en posición de reposo Tiempo de giro constante e independiente de la carga Limitador del ángulo de giro mecánico e indicador de posición Sin tensión abierto (NA) Par de giro del motor 5 Nm Tensión nominal AC 100...240 V Frecuencia nominal 50/60 Hz Consumo de energía en funcionamiento 5 W Consumo energía en reposo 3 W Consumo de energía para dimensionado 16 VA Control 3 puntos Tiempo de giro del motor 35 s / 90° Tiempo de giro con función de seguridad <20 s Sentido del movimiento del motor Y = 0 (A – AB = 0%) Accionamiento manual No Conexión eléctrica Cable 1 m PVC Grado de protección IEC/EN IP54 Clase de protección IEC/EN II, aislamiento reforzado Fabricante Belimo Modelo NRFD230A-3-O
NRFD230A-3-S2 | Actuador rotativo electrónico con función de seguridad para válvulas de bola Reducción de corriente en posición de reposo Tiempo de giro constante e independiente de la carga Limitador del ángulo de giro mecánico e indicador de posición Sin tensión cerrado (NC) Par de giro del motor 5 Nm Tensión nominal AC 100...240 V Frecuencia nominal 50/60 Hz Consumo de energía en funcionamiento 5 W Consumo energía en reposo 3 W Consumo de energía para dimensionado 16 VA Control 3 puntos Contactos auxiliares 2x SPDT Nota de contactos auxiliares 1x 10% / 1x 11...100% Tiempo de giro del motor 35 s / 90° Tiempo de giro con función de seguridad <20 s Sentido del movimiento del motor Y = 0 (A – AB = 0%) Accionamiento manual No Conexión eléctrica Cable 1 m PVC Grado de protección IEC/EN IP54 Clase de protección IEC/EN II, aislamiento reforzado Fabricante Belimo Modelo NRFD230A-3-S2
NRFD230A-3-S2-O | Actuador rotativo electrónico con función de seguridad para válvulas de bola Reducción de corriente en posición de reposo Tiempo de giro constante e independiente de la carga Limitador del ángulo de giro mecánico e indicador de posición Sin tensión abierto (NA) Par de giro del motor 5 Nm Tensión nominal AC 100...240 V Frecuencia nominal 50/60 Hz Consumo de energía en funcionamiento 5 W Consumo energía en reposo 3 W Consumo de energía para dimensionado 16 VA Control 3 puntos Contactos auxiliares 2x SPDT Nota de contactos auxiliares 1x 10% / 1x 11...100% Tiempo de giro del motor 35 s / 90° Tiempo de giro con función de seguridad <20 s Sentido del movimiento del motor Y = 0 (A – AB = 0%) Accionamiento manual No Conexión eléctrica Cable 1 m PVC Grado de protección IEC/EN IP54 Clase de protección IEC/EN II, aislamiento reforzado Fabricante Belimo Modelo NRFD230A-3-S2-O
NRQ24A | Actuador rotativo electrónico para válvulas de bola Reducción de corriente en posición de reposo Tiempo de giro constante e independiente de la carga Limitador del ángulo de giro mecánico e indicador de posición Par de giro del motor 8 Nm Tensión nominal AC/DC 24 V Frecuencia nominal 50/60 Hz Consumo de energía en funcionamiento 13 W Consumo energía en reposo 2 W Consumo de energía para dimensionado 23 VA Control Todo-nada Tiempo de giro del motor 9 s / 90° Accionamiento manual con pulsador, se puede bloquear Conexión eléctrica Cable 1 m PVC Grado de protección IEC/EN IP54 Clase de protección IEC/EN III, Tensión extra-baja de seguridad (SELV) Fabricante Belimo Modelo NRQ24A
NRQ24A-SR | Actuador rotativo electrónico proporcional para válvulas de bola Reducción de corriente en posición de reposo Tiempo de giro constante e independiente de la carga Rango de ajuste adaptable Limitador del ángulo de giro mecánico e indicador de posición Par de giro del motor 8 Nm Tensión nominal AC/DC 24 V Frecuencia nominal 50/60 Hz Consumo de energía en funcionamiento 13 W Consumo energía en reposo 2 W Consumo de energía para dimensionado 23 VA Control proporcional Tiempo de giro del motor 9 s / 90° Margen de trabajo 2...10 V Señal de salida (posición) 2...10 V Accionamiento manual con pulsador, se puede bloquear Conexión eléctrica Cable 1 m PVC Grado de protección IEC/EN IP54 Clase de protección IEC/EN III, Tensión extra-baja de seguridad (SELV) Fabricante Belimo Modelo NRQ24A-SR
NRQ24A-SZ | Actuador rotativo electrónico proporcional para válvulas de bola Reducción de corriente en posición de reposo Tiempo de giro constante e independiente de la carga Rango de ajuste adaptable Limitador del ángulo de giro mecánico e indicador de posición Par de giro del motor 8 Nm Tensión nominal AC/DC 24 V Frecuencia nominal 50/60 Hz Consumo de energía en funcionamiento 13 W Consumo energía en reposo 2 W Consumo de energía para dimensionado 23 VA Control proporcional Tiempo de giro del motor 9 s / 90° Margen de trabajo 0.5...10 V Señal de salida (posición) 0.5...10 V Accionamiento manual con pulsador, se puede bloquear Conexión eléctrica Cable 1 m PVC Grado de protección IEC/EN IP54 Clase de protección IEC/EN III, Tensión extra-baja de seguridad (SELV) Fabricante Belimo Modelo NRQ24A-SZ
NRYC24-SR-SI | Actuador de carrera reducida electrónico proporcional para válvulas de asiento de carrera reducida Siemens Reducción de corriente en posición de reposo Tiempo de giro constante e independiente de la carga Limitador del ángulo de giro mecánico e indicador de posición Fuerza de actuación del motor 500 N Tensión nominal AC/DC 24 V Frecuencia nominal 50/60 Hz Consumo de energía en funcionamiento 1 W Consumo de energía para dimensionado 2.5 VA Control proporcional Tiempo de giro del motor 17 s / 5.5 mm Margen de trabajo 0...10 V Señal de salida (posición) 0...10 V Accionamiento manual Desembrague temporal y permanente con el botón rotativo en la carcasa Conexión eléctrica Cable 1 m PVC Grado de protección IEC/EN IP40 Clase de protección IEC/EN III, Tensión extra-baja de seguridad (SELV) Fabricante Belimo Modelo NRYC24-SR-SI
NRYD230-3-SI | Actuador de carrera reducida electrónico para válvulas de asiento de carrera reducida Siemens Reducción de corriente en posición de reposo Tiempo de giro constante e independiente de la carga Limitador del ángulo de giro mecánico e indicador de posición Fuerza de actuación del motor 500 N Tensión nominal AC 230 V Frecuencia nominal 50/60 Hz Consumo de energía en funcionamiento 3.5 W Consumo de energía para dimensionado 3.5 VA Control 3 puntos Tiempo de giro del motor 35 s / 5.5 mm Accionamiento manual Desembrague temporal y permanente con el botón rotativo en la carcasa Conexión eléctrica Cable 1 m PVC Grado de protección IEC/EN IP40 Clase de protección IEC/EN II, aislamiento reforzado Fabricante Belimo Modelo NRYD230-3-SI
NRYD24-3-SI | Actuador de carrera reducida electrónico para válvulas de asiento de carrera reducida Siemens Reducción de corriente en posición de reposo Tiempo de giro constante e independiente de la carga Limitador del ángulo de giro mecánico e indicador de posición Fuerza de actuación del motor 400 N Tensión nominal AC 24 V Frecuencia nominal 50/60 Hz Consumo de energía en funcionamiento 1.5 W Consumo de energía para dimensionado 3 VA Control 3 puntos Tiempo de giro del motor 35 s / 5.5 mm Accionamiento manual Desembrague temporal y permanente con el botón rotativo en la carcasa Conexión eléctrica Cable 1 m PVC Grado de protección IEC/EN IP40 Clase de protección IEC/EN III, Tensión extra-baja de seguridad (SELV) Fabricante Belimo Modelo NRYD24-3-SI
NRYD24-SR-SI | Actuador de carrera reducida electrónico proporcional para válvulas de asiento de carrera reducida Siemens Reducción de corriente en posición de reposo Tiempo de giro constante e independiente de la carga Limitador del ángulo de giro mecánico e indicador de posición Fuerza de actuación del motor 500 N Tensión nominal AC/DC 24 V Frecuencia nominal 50/60 Hz Consumo de energía en funcionamiento 1.5 W Consumo de energía para dimensionado 3 VA Control proporcional Tiempo de giro del motor 35 s / 5.5 mm Margen de trabajo 0...10 V Señal de salida (posición) 0...10 V Accionamiento manual Desembrague temporal y permanente con el botón rotativo en la carcasa Conexión eléctrica Cable 1 m PVC Grado de protección IEC/EN IP40 Clase de protección IEC/EN III, Tensión extra-baja de seguridad (SELV) Fabricante Belimo Modelo NRYD24-SR-SI
NRYDVX24-SR-T-SI | Actuador de carrera reducida electrónico proporcional para válvulas de asiento de carrera reducida Siemens Reducción de corriente en posición de reposo Tiempo de giro constante e independiente de la carga Fuerza de actuación del motor 500 N Tensión nominal AC/DC 24 V Frecuencia nominal 50/60 Hz Consumo de energía en funcionamiento 1 W Consumo de energía para dimensionado 2.5 VA Control proporcional Tiempo de giro del motor 35 s / 5.5 mm Margen de trabajo 0...10 V Señal de salida (posición) 0...10 V Accionamiento manual Desembrague temporal y permanente con el botón rotativo en la carcasa Conexión eléctrica Terminales Grado de protección IEC/EN IP40 Clase de protección IEC/EN III, Tensión extra-baja de seguridad (SELV) Fabricante Belimo Modelo NRYDVX24-SR-T-SI
NV230A-RE | Actuador para válvulas de asiento electrónico para válvulas de asiento Reducción de corriente en posición de reposo Tiempo de giro constante e independiente de la carga Fuerza de actuación del motor 1000 N Tensión nominal AC 100...240 V Frecuencia nominal 50/60 Hz Consumo de energía en funcionamiento 2 W Consumo energía en reposo 1 W Consumo de energía para dimensionado 4.5 VA Control Todo-nada, 3 puntos Tiempo de giro del motor 150 s / 20 mm Accionamiento manual con pulsador, se puede bloquear Conexión eléctrica Terminales Grado de protección IEC/EN IP54 Clase de protección IEC/EN II, aislamiento reforzado Fabricante Belimo Modelo NV230A-RE
NV230A-TPC | Actuador para válvulas de asiento electrónico para válvulas de asiento Reducción de corriente en posición de reposo Tiempo de giro constante e independiente de la carga Fuerza de actuación del motor 1000 N Tensión nominal AC 100...240 V Frecuencia nominal 50/60 Hz Consumo de energía en funcionamiento 2 W Consumo energía en reposo 1 W Consumo de energía para dimensionado 4.5 VA Control Todo-nada, 3 puntos Tiempo de giro del motor 150 s / 20 mm Accionamiento manual con pulsador, se puede bloquear Conexión eléctrica Terminales con cable 1 m PVC Grado de protección IEC/EN IP54 Clase de protección IEC/EN II, aislamiento reforzado Fabricante Belimo Modelo NV230A-TPC
NV24A-MOD | Actuador para válvulas de asiento electrónico con comunicación para válvulas de asiento Conversión de la señal de un sensor Reducción de corriente en posición de reposo Tiempo de giro constante e independiente de la carga Rango de ajuste adaptable Fuerza de actuación del motor 1000 N Tensión nominal AC/DC 24 V Frecuencia nominal 50/60 Hz Consumo de energía en funcionamiento 1.5 W Consumo energía en reposo 0.5 W Consumo de energía para dimensionado 3 VA Control proporcional, Con comunicación, híbrido Comunicación BACnet MS/TP, Modbus RTU, MP-Bus Tiempo de giro del motor 150 s / 20 mm Accionamiento manual con pulsador, se puede bloquear Conexión eléctrica Cable 1 m PVC Grado de protección IEC/EN IP54 Clase de protección IEC/EN III, Tensión extra-baja de seguridad (SELV) Fabricante Belimo Modelo NV24A-MOD
NV24A-MOD-RE | Actuador para válvulas de asiento electrónico con comunicación para válvulas de asiento Conversión de la señal de un sensor Reducción de corriente en posición de reposo Tiempo de giro constante e independiente de la carga Rango de ajuste adaptable Fuerza de actuación del motor 1000 N Tensión nominal AC/DC 24 V Frecuencia nominal 50/60 Hz Consumo de energía en funcionamiento 1.5 W Consumo energía en reposo 0.5 W Consumo de energía para dimensionado 3 VA Control proporcional, Con comunicación, híbrido Comunicación BACnet MS/TP, Modbus RTU, MP-Bus Tiempo de giro del motor 150 s / 20 mm Accionamiento manual con pulsador, se puede bloquear Conexión eléctrica Cable 1 m PVC Grado de protección IEC/EN IP54 Clase de protección IEC/EN III, Tensión extra-baja de seguridad (SELV) Fabricante Belimo Modelo NV24A-MOD-RE
NV24A-MP-RE | Actuador para válvulas de asiento electrónico con comunicación para válvulas de asiento Conversión de la señal de un sensor Reducción de corriente en posición de reposo Tiempo de giro constante e independiente de la carga Rango de ajuste adaptable Fuerza de actuación del motor 1000 N Tensión nominal AC/DC 24 V Frecuencia nominal 50/60 Hz Consumo de energía en funcionamiento 1.5 W Consumo energía en reposo 0.5 W Consumo de energía para dimensionado 3 VA Control proporcional, Con comunicación Comunicación MP-Bus Tiempo de giro del motor 150 s / 20 mm Margen de trabajo 2...10 V variable Señal de salida (posición) 2...10 V variable Accionamiento manual con pulsador, se puede bloquear Conexión eléctrica Terminales Grado de protección IEC/EN IP54 Clase de protección IEC/EN III, Tensión extra-baja de seguridad (SELV) Fabricante Belimo Modelo NV24A-MP-RE
NV24A-MP-TPC | Actuador para válvulas de asiento electrónico con comunicación para válvulas de asiento Conversión de la señal de un sensor Reducción de corriente en posición de reposo Tiempo de giro constante e independiente de la carga Rango de ajuste adaptable Fuerza de actuación del motor 1000 N Tensión nominal AC/DC 24 V Frecuencia nominal 50/60 Hz Consumo de energía en funcionamiento 1.5 W Consumo energía en reposo 0.5 W Consumo de energía para dimensionado 3 VA Control proporcional, Con comunicación Comunicación MP-Bus Tiempo de giro del motor 150 s / 20 mm Margen de trabajo 2...10 V variable Señal de salida (posición) 2...10 V variable Accionamiento manual con pulsador, se puede bloquear Conexión eléctrica Terminales con cable 1 m PVC Grado de protección IEC/EN IP54 Clase de protección IEC/EN III, Tensión extra-baja de seguridad (SELV) Fabricante Belimo Modelo NV24A-MP-TPC
NV24A-RE | Actuador para válvulas de asiento electrónico para válvulas de asiento Reducción de corriente en posición de reposo Tiempo de giro constante e independiente de la carga Fuerza de actuación del motor 1000 N Tensión nominal AC/DC 24 V Frecuencia nominal 50/60 Hz Consumo de energía en funcionamiento 1.5 W Consumo energía en reposo 0.5 W Consumo de energía para dimensionado 3 VA Control Todo-nada, 3 puntos Tiempo de giro del motor 150 s / 20 mm Accionamiento manual con pulsador, se puede bloquear Conexión eléctrica Terminales Grado de protección IEC/EN IP54 Clase de protección IEC/EN III, Tensión extra-baja de seguridad (SELV) Fabricante Belimo Modelo NV24A-RE
NV24A-SR-TPC | Actuador para válvulas de asiento electrónico proporcional para válvulas de asiento Reducción de corriente en posición de reposo Tiempo de giro constante e independiente de la carga Rango de ajuste adaptable Fuerza de actuación del motor 1000 N Tensión nominal AC/DC 24 V Frecuencia nominal 50/60 Hz Consumo de energía en funcionamiento 1.5 W Consumo energía en reposo 0.5 W Consumo de energía para dimensionado 3 VA Control proporcional Tiempo de giro del motor 150 s / 20 mm Margen de trabajo 2...10 V Señal de salida (posición) 2...10 V Accionamiento manual con pulsador, se puede bloquear Conexión eléctrica Terminales con cable 1 m PVC Grado de protección IEC/EN IP54 Clase de protección IEC/EN III, Tensión extra-baja de seguridad (SELV) Fabricante Belimo Modelo NV24A-SR-TPC
NV24A-SZ-TPC | Actuador para válvulas de asiento electrónico proporcional para válvulas de asiento Reducción de corriente en posición de reposo Tiempo de giro constante e independiente de la carga Rango de ajuste adaptable Fuerza de actuación del motor 1000 N Tensión nominal AC/DC 24 V Frecuencia nominal 50/60 Hz Consumo de energía en funcionamiento 1.5 W Consumo energía en reposo 0.5 W Consumo de energía para dimensionado 3 VA Control proporcional Tiempo de giro del motor 150 s / 20 mm Accionamiento manual con pulsador, se puede bloquear Conexión eléctrica Terminales con cable 1 m PVC Grado de protección IEC/EN IP54 Clase de protección IEC/EN III, Tensión extra-baja de seguridad (SELV) Fabricante Belimo Modelo NV24A-SZ-TPC
NV24A-TPC | Actuador para válvulas de asiento electrónico para válvulas de asiento Reducción de corriente en posición de reposo Tiempo de giro constante e independiente de la carga Fuerza de actuación del motor 1000 N Tensión nominal AC/DC 24 V Frecuencia nominal 50/60 Hz Consumo de energía en funcionamiento 1.5 W Consumo energía en reposo 0.5 W Consumo de energía para dimensionado 3 VA Control Todo-nada, 3 puntos Tiempo de giro del motor 150 s / 20 mm Accionamiento manual con pulsador, se puede bloquear Conexión eléctrica Terminales con cable 1 m PVC Grado de protección IEC/EN IP54 Clase de protección IEC/EN III, Tensión extra-baja de seguridad (SELV) Fabricante Belimo Modelo NV24A-TPC
NVC230A-RE | Actuador para válvulas de asiento electrónico para válvulas de asiento Reducción de corriente en posición de reposo Tiempo de giro constante e independiente de la carga Fuerza de actuación del motor 1000 N Tensión nominal AC 100...240 V Frecuencia nominal 50/60 Hz Consumo de energía en funcionamiento 3.5 W Consumo energía en reposo 0.5 W Consumo de energía para dimensionado 6.5 VA Control Todo-nada, 3 puntos Tiempo de giro del motor 35 s / 20 mm Accionamiento manual con pulsador, se puede bloquear Conexión eléctrica Terminales Grado de protección IEC/EN IP54 Clase de protección IEC/EN II, aislamiento reforzado Fabricante Belimo Modelo NVC230A-RE
NVC230A-TPC | Actuador para válvulas de asiento electrónico para válvulas de asiento Reducción de corriente en posición de reposo Tiempo de giro constante e independiente de la carga Fuerza de actuación del motor 1000 N Tensión nominal AC 100...240 V Frecuencia nominal 50/60 Hz Consumo de energía en funcionamiento 3.5 W Consumo energía en reposo 0.5 W Consumo de energía para dimensionado 6.5 VA Control Todo-nada, 3 puntos Tiempo de giro del motor 35 s / 20 mm Accionamiento manual con pulsador, se puede bloquear Conexión eléctrica Terminales con cable 1 m PVC Grado de protección IEC/EN IP54 Clase de protección IEC/EN II, aislamiento reforzado Fabricante Belimo Modelo NVC230A-TPC
NVC24A-MP-RE | Actuador para válvulas de asiento electrónico con comunicación para válvulas de asiento Conversión de la señal de un sensor Reducción de corriente en posición de reposo Tiempo de giro constante e independiente de la carga Rango de ajuste adaptable Fuerza de actuación del motor 1000 N Tensión nominal AC/DC 24 V Frecuencia nominal 50/60 Hz Consumo de energía en funcionamiento 3.5 W Consumo energía en reposo 1.5 W Consumo de energía para dimensionado 5.5 VA Control proporcional, Con comunicación Comunicación MP-Bus Tiempo de giro del motor 35 s / 20 mm Margen de trabajo 2...10 V variable Señal de salida (posición) 2...10 V variable Accionamiento manual con pulsador, se puede bloquear Conexión eléctrica Terminales Grado de protección IEC/EN IP54 Clase de protección IEC/EN III, Tensión extra-baja de seguridad (SELV) Fabricante Belimo Modelo NVC24A-MP-RE
NVC24A-MP-SZ-RE | Actuador para válvulas de asiento electrónico con comunicación para válvulas de asiento Conversión de la señal de un sensor Reducción de corriente en posición de reposo Tiempo de giro constante e independiente de la carga Rango de ajuste adaptable Fuerza de actuación del motor 1000 N Tensión nominal AC/DC 24 V Frecuencia nominal 50/60 Hz Consumo de energía en funcionamiento 3.5 W Consumo energía en reposo 1.5 W Consumo de energía para dimensionado 5.5 VA Control proporcional, Con comunicación Comunicación MP-Bus Tiempo de giro del motor 35 s / 20 mm Margen de trabajo 0.5...10 V variable Señal de salida (posición) 0.5...10 V variable Accionamiento manual con pulsador, se puede bloquear Conexión eléctrica Terminales Grado de protección IEC/EN IP54 Clase de protección IEC/EN III, Tensión extra-baja de seguridad (SELV) Fabricante Belimo Modelo NVC24A-MP-SZ-RE
NVC24A-MP-TPC | Actuador para válvulas de asiento electrónico con comunicación para válvulas de asiento Conversión de la señal de un sensor Reducción de corriente en posición de reposo Tiempo de giro constante e independiente de la carga Rango de ajuste adaptable Fuerza de actuación del motor 1000 N Tensión nominal AC/DC 24 V Frecuencia nominal 50/60 Hz Consumo de energía en funcionamiento 3.5 W Consumo energía en reposo 1.5 W Consumo de energía para dimensionado 5.5 VA Control proporcional, Con comunicación Comunicación MP-Bus Tiempo de giro del motor 35 s / 20 mm Margen de trabajo 2...10 V variable Señal de salida (posición) 2...10 V variable Accionamiento manual con pulsador, se puede bloquear Conexión eléctrica Terminales con cable 1 m PVC Grado de protección IEC/EN IP54 Clase de protección IEC/EN III, Tensión extra-baja de seguridad (SELV) Fabricante Belimo Modelo NVC24A-MP-TPC
NVC24A-RE | Actuador para válvulas de asiento electrónico para válvulas de asiento Reducción de corriente en posición de reposo Tiempo de giro constante e independiente de la carga Fuerza de actuación del motor 1000 N Tensión nominal AC/DC 24 V Frecuencia nominal 50/60 Hz Consumo de energía en funcionamiento 1.5 W Consumo energía en reposo 0.5 W Consumo de energía para dimensionado 3 VA Control Todo-nada, 3 puntos Tiempo de giro del motor 35 s / 20 mm Accionamiento manual con pulsador, se puede bloquear Conexión eléctrica Terminales Grado de protección IEC/EN IP54 Clase de protección IEC/EN III, Tensión extra-baja de seguridad (SELV) Fabricante Belimo Modelo NVC24A-RE
NVC24A-SR-TPC | Actuador para válvulas de asiento electrónico proporcional para válvulas de asiento Reducción de corriente en posición de reposo Tiempo de giro constante e independiente de la carga Rango de ajuste adaptable Fuerza de actuación del motor 1000 N Tensión nominal AC/DC 24 V Frecuencia nominal 50/60 Hz Consumo de energía en funcionamiento 3.5 W Consumo energía en reposo 1.5 W Consumo de energía para dimensionado 5.5 VA Control proporcional Tiempo de giro del motor 35 s / 20 mm Margen de trabajo 2...10 V Señal de salida (posición) 2...10 V Accionamiento manual con pulsador, se puede bloquear Conexión eléctrica Terminales con cable 1 m PVC Grado de protección IEC/EN IP54 Clase de protección IEC/EN III, Tensión extra-baja de seguridad (SELV) Fabricante Belimo Modelo NVC24A-SR-TPC
NVC24A-SZ-TPC | Actuador para válvulas de asiento electrónico proporcional para válvulas de asiento Reducción de corriente en posición de reposo Tiempo de giro constante e independiente de la carga Rango de ajuste adaptable Fuerza de actuación del motor 1000 N Tensión nominal AC/DC 24 V Frecuencia nominal 50/60 Hz Consumo de energía en funcionamiento 3.5 W Consumo energía en reposo 1.5 W Consumo de energía para dimensionado 5.5 VA Control proporcional Tiempo de giro del motor 35 s / 20 mm Margen de trabajo 0.5...10 V Señal de salida (posición) 0.5...10 V Accionamiento manual con pulsador, se puede bloquear Conexión eléctrica Terminales con cable 1 m PVC Grado de protección IEC/EN IP54 Clase de protección IEC/EN III, Tensión extra-baja de seguridad (SELV) Fabricante Belimo Modelo NVC24A-SZ-TPC
NVK230A-3 | Actuador para válvulas de asiento electrónico con función de seguridad para válvulas de asiento Reducción de corriente en posición de reposo Tiempo de giro constante e independiente de la carga Fuerza de actuación del motor 1000 N Tensión nominal AC 100...240 V Frecuencia nominal 50/60 Hz Consumo de energía en funcionamiento 2 W Consumo energía en reposo 1 W Consumo de energía para dimensionado 4.5 VA Control 3 puntos Tiempo de giro del motor 150 s / 20 mm Tiempo de giro con función de seguridad 35 s / 20 mm Accionamiento manual con pulsador Conexión eléctrica Cable 1 m PVC Grado de protección IEC/EN IP54 Clase de protección IEC/EN II, aislamiento reforzado Fabricante Belimo Modelo NVK230A-3
NVK230A-3-RE | Actuador para válvulas de asiento electrónico con función de seguridad para válvulas de asiento Reducción de corriente en posición de reposo Tiempo de giro constante e independiente de la carga Fuerza de actuación del motor 1000 N Tensión nominal AC 100...240 V Frecuencia nominal 50/60 Hz Consumo de energía en funcionamiento 2 W Consumo energía en reposo 1 W Consumo de energía para dimensionado 4.5 VA Control 3 puntos Tiempo de giro del motor 150 s / 20 mm Tiempo de giro con función de seguridad 35 s / 20 mm Accionamiento manual con pulsador Conexión eléctrica Cable 1 m PVC Grado de protección IEC/EN IP54 Clase de protección IEC/EN II, aislamiento reforzado Fabricante Belimo Modelo NVK230A-3-RE
NVK24A-3-RE | Actuador para válvulas de asiento electrónico con función de seguridad para válvulas de asiento Reducción de corriente en posición de reposo Tiempo de giro constante e independiente de la carga Fuerza de actuación del motor 1000 N Tensión nominal AC 24 V Frecuencia nominal 50/60 Hz Consumo de energía en funcionamiento 3 W Consumo energía en reposo 1.5 W Consumo de energía para dimensionado 6 VA Control 3 puntos Tiempo de giro del motor 150 s / 20 mm Tiempo de giro con función de seguridad 35 s / 20 mm Accionamiento manual con pulsador Conexión eléctrica Terminales Grado de protección IEC/EN IP54 Clase de protección IEC/EN III, Tensión extra-baja de seguridad (SELV) Fabricante Belimo Modelo NVK24A-3-RE
NVK24A-3-TPC | Actuador para válvulas de asiento electrónico con función de seguridad para válvulas de asiento Reducción de corriente en posición de reposo Tiempo de giro constante e independiente de la carga Fuerza de actuación del motor 1000 N Tensión nominal AC 24 V Frecuencia nominal 50/60 Hz Consumo de energía en funcionamiento 3 W Consumo energía en reposo 1.5 W Consumo de energía para dimensionado 6 VA Control 3 puntos Tiempo de giro del motor 150 s / 20 mm Tiempo de giro con función de seguridad 35 s / 20 mm Accionamiento manual con pulsador Conexión eléctrica Terminales con cable 1 m PVC Grado de protección IEC/EN IP54 Clase de protección IEC/EN III, Tensión extra-baja de seguridad (SELV) Fabricante Belimo Modelo NVK24A-3-TPC
NVK24A-MOD | Actuador para válvulas de asiento electrónico con función de seguridad y comunicación para válvulas de asiento Conversión de la señal de un sensor Reducción de corriente en posición de reposo Tiempo de giro constante e independiente de la carga Rango de ajuste adaptable Fuerza de actuación del motor 1000 N Tensión nominal AC/DC 24 V Frecuencia nominal 50/60 Hz Consumo de energía en funcionamiento 2.5 W Consumo energía en reposo 1.5 W Consumo de energía para dimensionado 6 VA Control proporcional, Con comunicación, híbrido Comunicación BACnet MS/TP, Modbus RTU, MP-Bus Tiempo de giro del motor 150 s / 20 mm Tiempo de giro con función de seguridad 35 s / 20 mm Accionamiento manual con pulsador Conexión eléctrica Cable 1 m PVC Grado de protección IEC/EN IP54 Clase de protección IEC/EN III, Tensión extra-baja de seguridad (SELV) Fabricante Belimo Modelo NVK24A-MOD
NVK24A-MP-RE | Actuador para válvulas de asiento electrónico con función de seguridad y comunicación para válvulas de asiento Conversión de la señal de un sensor Reducción de corriente en posición de reposo Tiempo de giro constante e independiente de la carga Rango de ajuste adaptable Fuerza de actuación del motor 1000 N Tensión nominal AC/DC 24 V Frecuencia nominal 50/60 Hz Consumo de energía en funcionamiento 2.5 W Consumo energía en reposo 1.5 W Consumo de energía para dimensionado 6 VA Control proporcional, Con comunicación Comunicación MP-Bus Tiempo de giro del motor 150 s / 20 mm Tiempo de giro con función de seguridad 35 s / 20 mm Margen de trabajo 2...10 V variable Señal de salida (posición) 2...10 V variable Accionamiento manual con pulsador Conexión eléctrica Terminales Grado de protección IEC/EN IP54 Clase de protección IEC/EN III, Tensión extra-baja de seguridad (SELV) Fabricante Belimo Modelo NVK24A-MP-RE
NVK24A-MP-TPC | Actuador para válvulas de asiento electrónico con función de seguridad y comunicación para válvulas de asiento Conversión de la señal de un sensor Reducción de corriente en posición de reposo Tiempo de giro constante e independiente de la carga Rango de ajuste adaptable Fuerza de actuación del motor 1000 N Tensión nominal AC/DC 24 V Frecuencia nominal 50/60 Hz Consumo de energía en funcionamiento 2.5 W Consumo energía en reposo 1.5 W Consumo de energía para dimensionado 6 VA Control proporcional, Con comunicación Comunicación MP-Bus Tiempo de giro del motor 150 s / 20 mm Tiempo de giro con función de seguridad 35 s / 20 mm Margen de trabajo 2...10 V variable Señal de salida (posición) 2...10 V variable Accionamiento manual con pulsador Conexión eléctrica Terminales con cable 1 m PVC Grado de protección IEC/EN IP54 Clase de protección IEC/EN III, Tensión extra-baja de seguridad (SELV) Fabricante Belimo Modelo NVK24A-MP-TPC
NVK24A-SR-TPC | Actuador para válvulas de asiento electrónico proporcional con función de seguridad para válvulas de asiento Reducción de corriente en posición de reposo Tiempo de giro constante e independiente de la carga Rango de ajuste adaptable Fuerza de actuación del motor 1000 N Tensión nominal AC/DC 24 V Frecuencia nominal 50/60 Hz Consumo de energía en funcionamiento 2.5 W Consumo energía en reposo 1.5 W Consumo de energía para dimensionado 6 VA Control proporcional Tiempo de giro del motor 150 s / 20 mm Tiempo de giro con función de seguridad 35 s / 20 mm Margen de trabajo 2...10 V Señal de salida (posición) 2...10 V Accionamiento manual con pulsador Conexión eléctrica Terminales con cable 1 m PVC Grado de protección IEC/EN IP54 Clase de protección IEC/EN III, Tensión extra-baja de seguridad (SELV) Fabricante Belimo Modelo NVK24A-SR-TPC
NVK24A-SZ-TPC | Actuador para válvulas de asiento electrónico proporcional con función de seguridad para válvulas de asiento Reducción de corriente en posición de reposo Tiempo de giro constante e independiente de la carga Rango de ajuste adaptable Fuerza de actuación del motor 1000 N Tensión nominal AC/DC 24 V Frecuencia nominal 50/60 Hz Consumo de energía en funcionamiento 2.5 W Consumo energía en reposo 1.5 W Consumo de energía para dimensionado 6 VA Control proporcional Tiempo de giro del motor 150 s / 20 mm Tiempo de giro con función de seguridad 35 s / 20 mm Margen de trabajo 0.5...10 V Señal de salida (posición) 0.5...10 V Accionamiento manual con pulsador Conexión eléctrica Terminales con cable 1 m PVC Grado de protección IEC/EN IP54 Clase de protección IEC/EN III, Tensión extra-baja de seguridad (SELV) Fabricante Belimo Modelo NVK24A-SZ-TPC
NVKC24A-MP-RE | Actuador para válvulas de asiento electrónico con función de seguridad y comunicación para válvulas de asiento Conversión de la señal de un sensor Reducción de corriente en posición de reposo Tiempo de giro constante e independiente de la carga Rango de ajuste adaptable Fuerza de actuación del motor 1000 N Tensión nominal AC/DC 24 V Frecuencia nominal 50/60 Hz Consumo de energía en funcionamiento 4.5 W Consumo energía en reposo 1.5 W Consumo de energía para dimensionado 9 VA Control proporcional, Con comunicación Comunicación MP-Bus Tiempo de giro del motor 35 s / 20 mm Tiempo de giro con función de seguridad 35 s / 20 mm Margen de trabajo 2...10 V variable Señal de salida (posición) 2...10 V variable Accionamiento manual con pulsador Conexión eléctrica Terminales Grado de protección IEC/EN IP54 Clase de protección IEC/EN III, Tensión extra-baja de seguridad (SELV) Fabricante Belimo Modelo NVKC24A-MP-RE
NVKC24A-MP-TPC | Actuador para válvulas de asiento electrónico con función de seguridad y comunicación para válvulas de asiento Conversión de la señal de un sensor Reducción de corriente en posición de reposo Tiempo de giro constante e independiente de la carga Rango de ajuste adaptable Fuerza de actuación del motor 1000 N Tensión nominal AC/DC 24 V Frecuencia nominal 50/60 Hz Consumo de energía en funcionamiento 4.5 W Consumo energía en reposo 1.5 W Consumo de energía para dimensionado 9 VA Control proporcional, Con comunicación Comunicación MP-Bus Tiempo de giro del motor 35 s / 20 mm Tiempo de giro con función de seguridad 35 s / 20 mm Margen de trabajo 2...10 V variable Señal de salida (posición) 2...10 V variable Accionamiento manual con pulsador Conexión eléctrica Terminales con cable 1 m PVC Grado de protección IEC/EN IP54 Clase de protección IEC/EN III, Tensión extra-baja de seguridad (SELV) Fabricante Belimo Modelo NVKC24A-MP-TPC
NVKC24A-SR-TPC | Actuador para válvulas de asiento electrónico proporcional con función de seguridad para válvulas de asiento Reducción de corriente en posición de reposo Tiempo de giro constante e independiente de la carga Rango de ajuste adaptable Fuerza de actuación del motor 1000 N Tensión nominal AC/DC 24 V Frecuencia nominal 50/60 Hz Consumo de energía en funcionamiento 4.5 W Consumo energía en reposo 1.5 W Consumo de energía para dimensionado 9 VA Control proporcional Tiempo de giro del motor 35 s / 20 mm Tiempo de giro con función de seguridad 35 s / 20 mm Margen de trabajo 2...10 V Señal de salida (posición) 2...10 V Accionamiento manual con pulsador Conexión eléctrica Terminales con cable 1 m PVC Grado de protección IEC/EN IP54 Clase de protección IEC/EN III, Tensión extra-baja de seguridad (SELV) Fabricante Belimo Modelo NVKC24A-SR-TPC
NVKC24A-SZ-TPC | Actuador para válvulas de asiento electrónico proporcional con función de seguridad para válvulas de asiento Reducción de corriente en posición de reposo Tiempo de giro constante e independiente de la carga Rango de ajuste adaptable Fuerza de actuación del motor 1000 N Tensión nominal AC/DC 24 V Frecuencia nominal 50/60 Hz Consumo de energía en funcionamiento 4.5 W Consumo energía en reposo 1.5 W Consumo de energía para dimensionado 9 VA Control proporcional Tiempo de giro del motor 35 s / 20 mm Tiempo de giro con función de seguridad 35 s / 20 mm Margen de trabajo 0.5...10 V Señal de salida (posición) 0.5...10 V Accionamiento manual con pulsador Conexión eléctrica Terminales con cable 1 m PVC Grado de protección IEC/EN IP54 Clase de protección IEC/EN III, Tensión extra-baja de seguridad (SELV) Fabricante Belimo Modelo NVKC24A-SZ-TPC
P-01RT-1B-0 | Unidad de funcionamiento de ambiente temperatura pasivo Señal de salida Pt1000 Potenciómetro 0.7...1.3 kΩ Grado de protección IEC/EN IP30 Conexión eléctrica Bloque de terminales con muelle 0,5...1,5 mm² Dimensiones 86x86x16.5 mm (Al x An x Pr) Carcasa de montaje mural blanca, RAL 9003 Fabricante Belimo Modelo P-01RT-1B-0
P-01RT-1F-0 | Unidad de funcionamiento de ambiente temperatura pasivo Señal de salida NTC1k8 Potenciómetro 0.7...1.3 kΩ Grado de protección IEC/EN IP30 Conexión eléctrica Bloque de terminales con muelle 0,5...1,5 mm² Dimensiones 86x86x16.5 mm (Al x An x Pr) Carcasa de montaje mural blanca, RAL 9003 Fabricante Belimo Modelo P-01RT-1F-0
P-01RT-1L-0 | Unidad de funcionamiento de ambiente temperatura pasivo Señal de salida NTC10k (10k2) Potenciómetro 2.5...8.5 kΩ Grado de protección IEC/EN IP30 Conexión eléctrica Bloque de terminales con muelle 0,5...1,5 mm² Dimensiones 86x86x16.5 mm (Al x An x Pr) Carcasa de montaje mural blanca, RAL 9003 Fabricante Belimo Modelo P-01RT-1L-0
P-01RT-1M-0 | Unidad de funcionamiento de ambiente temperatura pasivo Señal de salida NTC10k Pre (10k3) Potenciómetro 2.5...8.5 kΩ Grado de protección IEC/EN IP30 Conexión eléctrica Bloque de terminales con muelle 0,5...1,5 mm² Dimensiones 86x86x16.5 mm (Al x An x Pr) Carcasa de montaje mural blanca, RAL 9003 Fabricante Belimo Modelo P-01RT-1M-0
P-22RT-1800D-1 | Sensor de ambiente / Unidad de ambiente Temperatura activo NFC Tipo de visor Visor táctil ePaper Tensión nominal AC/DC 24 V Señal de salida 0...5 V, 0...10 V, 2...10 V, 4...20 mA, MP-Bus Valores medidos Temperatura Grado de protección IEC/EN IP30 Conexión eléctrica Bloque de terminales con muelle 0,25...1,5 mm² Dimensiones 86x86x18 mm (Al x An x Pr) Carcasa de montaje mural blanca, RAL 9003 Fabricante Belimo Modelo P-22RT-1800D-1
P-22RT-1900D-1 | Unidad de funcionamiento de ambiente temperatura activo NFC Tipo de visor Visor táctil ePaper Tensión nominal AC/DC 24 V Señal de salida 0...5 V, 0...10 V, 2...10 V, MP-Bus Valores medidos Temperatura Grado de protección IEC/EN IP30 Conexión eléctrica Bloque de terminales con muelle 0,25...1,5 mm² Dimensiones 86x86x18 mm (Al x An x Pr) Carcasa de montaje mural blanca, RAL 9003 Fabricante Belimo Modelo P-22RT-1900D-1
P-22RTH-1800D-1 | Sensor de ambiente / Unidad de ambiente Humedad / Temperatura NFC Tipo de visor Visor táctil ePaper Tensión nominal AC/DC 24 V Señal de salida 0...5 V, 0...10 V, 2...10 V, 4...20 mA, MP-Bus Valores medidos Temperatura, Humedad Grado de protección IEC/EN IP30 Conexión eléctrica Bloque de terminales con muelle 0,25...1,5 mm² Dimensiones 86x86x18 mm (Al x An x Pr) Carcasa de montaje mural blanca, RAL 9003 Fabricante Belimo Modelo P-22RTH-1800D-1
P-22RTH-1900A-1 | Unidad de funcionamiento de ambiente humedad/temperatura NFC Tipo de visor Belimo Display App Tensión nominal AC/DC 24 V Señal de salida 0...5 V, 0...10 V, 2...10 V, MP-Bus Valores medidos Temperatura, Humedad Grado de protección IEC/EN IP30 Conexión eléctrica Bloque de terminales con muelle 0,25...1,5 mm² Dimensiones 86x86x18 mm (Al x An x Pr) Carcasa de montaje mural blanca, RAL 9003 Fabricante Belimo Modelo P-22RTH-1900A-1
P-22RTH-1900D-1 | Unidad de funcionamiento de ambiente humedad/temperatura NFC Tipo de visor Visor táctil ePaper Tensión nominal AC/DC 24 V Señal de salida 0...5 V, 0...10 V, 2...10 V, MP-Bus Valores medidos Temperatura, Humedad Grado de protección IEC/EN IP30 Conexión eléctrica Bloque de terminales con muelle 0,25...1,5 mm² Dimensiones 86x86x18 mm (Al x An x Pr) Carcasa de montaje mural blanca, RAL 9003 Fabricante Belimo Modelo P-22RTH-1900D-1
P-22RTH-1U00A-2 | Sensor de ambiente / Unidad de ambiente Humedad / Temperatura NFC Tipo de visor Belimo Display App Tensión nominal AC/DC 24 V Señal de salida Modbus, BACnet Valores medidos Temperatura, Humedad Grado de protección IEC/EN IP30 Conexión eléctrica Bloque de terminales con muelle 0,25...1,5 mm² Dimensiones 86x86x18 mm (Al x An x Pr) Carcasa de montaje mural blanca, RAL 9003 Fabricante Belimo Modelo P-22RTH-1U00A-2
P-22RTH-1U00A-2B | Sensor de ambiente de humedad / temperatura NFC Tipo de visor Belimo Display App Tensión nominal AC/DC 24 V Señal de salida Modbus, BACnet Valores medidos Temperatura, Humedad Grado de protección IEC/EN IP30 Conexión eléctrica Bloque de terminales con muelle 0,25...1,5 mm² Dimensiones 86x86x18 mm (Al x An x Pr) Surface mounting housing black, RAL 9005 Fabricante Belimo Modelo P-22RTH-1U00A-2B
P-22RTH-1U00D-2 | Unidad de funcionamiento de ambiente humedad/temperatura NFC Tipo de visor Visor táctil ePaper Tensión nominal AC/DC 24 V Señal de salida Modbus, BACnet Valores medidos Temperatura, Humedad Grado de protección IEC/EN IP30 Conexión eléctrica Bloque de terminales con muelle 0,25...1,5 mm² Dimensiones 86x86x18 mm (Al x An x Pr) Carcasa de montaje mural blanca, RAL 9003 Fabricante Belimo Modelo P-22RTH-1U00D-2
P-22RTM-1800D-1 | Sensor de ambiente / Unidad de ambiente CO₂ / Humedad / Temperatura NFC Tipo de visor Visor táctil ePaper y LED Tensión nominal AC/DC 24 V Señal de salida 0...5 V, 0...10 V, 2...10 V, 4...20 mA, MP-Bus Valores medidos CO₂, Temperatura, Humedad Grado de protección IEC/EN IP30 Conexión eléctrica Bloque de terminales con muelle 0,25...1,5 mm² Dimensiones 86x86x24 mm (Al x An x Pr) Carcasa de montaje mural blanca, RAL 9003 Fabricante Belimo Modelo P-22RTM-1800D-1
P-22RTM-1900A-1 | Unidad de funcionamiento de ambiente CO₂/humedad/temperatura NFC Tipo de visor Belimo Display App y LED Tensión nominal AC/DC 24 V Señal de salida 0...5 V, 0...10 V, 2...10 V, MP-Bus Valores medidos CO₂, Temperatura, Humedad Grado de protección IEC/EN IP30 Conexión eléctrica Bloque de terminales con muelle 0,25...1,5 mm² Dimensiones 86x86x24 mm (Al x An x Pr) Carcasa de montaje mural blanca, RAL 9003 Fabricante Belimo Modelo P-22RTM-1900A-1
P-22RTM-1900D-1 | Unidad de funcionamiento de ambiente CO₂/humedad/temperatura NFC Tipo de visor Visor táctil ePaper y LED Tensión nominal AC/DC 24 V Señal de salida 0...5 V, 0...10 V, 2...10 V, MP-Bus Valores medidos CO₂, Temperatura, Humedad Grado de protección IEC/EN IP30 Conexión eléctrica Bloque de terminales con muelle 0,25...1,5 mm² Dimensiones 86x86x24 mm (Al x An x Pr) Carcasa de montaje mural blanca, RAL 9003 Fabricante Belimo Modelo P-22RTM-1900D-1
P-22RTM-1U00A-2 | Sensor de ambiente / Unidad de ambiente CO₂ / Humedad / Temperatura NFC Tipo de visor Belimo Display App y LED Tensión nominal AC/DC 24 V Señal de salida Modbus, BACnet Valores medidos CO₂, Temperatura, Humedad Grado de protección IEC/EN IP30 Conexión eléctrica Bloque de terminales con muelle 0,25...1,5 mm² Dimensiones 86x86x24 mm (Al x An x Pr) Carcasa de montaje mural blanca, RAL 9003 Fabricante Belimo Modelo P-22RTM-1U00A-2
P-22RTM-1U00A-2B | Sensor de ambiente CO₂ / Humedad / Temperatura NFC Tipo de visor Belimo Display App Tensión nominal AC/DC 24 V Señal de salida Modbus, BACnet Valores medidos CO₂, Temperatura, Humedad Grado de protección IEC/EN IP30 Conexión eléctrica Bloque de terminales con muelle 0,25...1,5 mm² Dimensiones 86x86x24 mm (Al x An x Pr) Surface mounting housing black, RAL 9005 Fabricante Belimo Modelo P-22RTM-1U00A-2B
P-22RTM-1U00D-2 | Unidad de funcionamiento de ambiente CO₂/humedad/temperatura NFC Tipo de visor Visor táctil ePaper y LED Tensión nominal AC/DC 24 V Señal de salida Modbus, BACnet Valores medidos CO₂, Temperatura, Humedad Grado de protección IEC/EN IP30 Conexión eléctrica Bloque de terminales con muelle 0,25...1,5 mm² Dimensiones 86x86x24 mm (Al x An x Pr) Carcasa de montaje mural blanca, RAL 9003 Fabricante Belimo Modelo P-22RTM-1U00D-2
P10000A | Potenciómetro de realimentación adaptable 10 kΩ Cable 1 m FRNC
P10000A GR | Potenciómetro de realimentación adaptable, gris 10 kΩ Cable 1 m FRNC
P1000A | Potenciómetro de realimentación adaptable 1 kΩ Cable 1 m FRNC
P1000A GR | Potenciómetro de realimentación adaptable, gris 1 kΩ Cable 1 m FRNC
P1000A-F | Potenciómetro de realimentación LF, NF..A, SF..A, BLF, BF, NF-US, AF-US 1 kΩ incl. accesorios de instalación Cable 1 m FRNC
P140A | Potenciómetro de realimentación adaptable 140 Ω Cable 1 m FRNC
P140A GR | Potenciómetro de realimentación adaptable, gris 140 Ω Cable 1 m FRNC
P200A
P200A-F
P2800A
P2800A GR
P2P15PE-1GE | Codo 90° macho/hembra DN 15 Juego de 2 uds. Latón niquelado
P2P20PF-1GE | Codo 90° macho/hembra DN 20 Juego de 2 uds. Latón niquelado
P2P25PE-1GE | Codo 90° macho/hembra DN 25 Juego de 2 uds. Latón niquelado
P5000A
P5000A GR
P500A
P500A GR
PKCA-BAC-S2-T | Actuador para compuertas con función de seguridad y comunicación Conversión de la señal de un sensor Reducción de corriente en posición de reposo Tiempo de giro constante e independiente de la carga El calentador inteligente integrado evita la condensación en el actuador Limitador del ángulo de giro mecánico e indicador de posición Interfaz NFC sin energía externa Interfaz NFC para puesta en marcha, configuración y mantenimiento con Belimo Assistant App Par de giro del motor 160 Nm Tensión nominal AC 24...240 V / DC 24...125 V Frecuencia nominal 50/60 Hz Consumo de energía en funcionamiento 52 W Consumo energía en reposo 6 W Consumo de energía para dimensionado con 24 V 54 VA / con 240 V 68 VA Control proporcional, Con comunicación, híbrido Contactos auxiliares 2x SPDT Nota de contactos auxiliares 1x 10° / 1x 0...90° Comunicación BACnet MS/TP, Modbus RTU, MP-Bus Tiempo de giro del motor 35 s / 90° Tiempo de giro con función de seguridad 30 s / 90° Sentido del movimiento del motor Electrónico y reversible Ángulo de giro Máx. 95° Accionamiento manual palanca Interfaz mecánica Eje cuadrado 17x17 mm Conexión eléctrica Terminales Grado de protección IEC/EN IP66/67 Clase de protección IEC/EN I, toma a tierra (PE) Fabricante Belimo Modelo PKCA-BAC-S2-T
PMCA-BAC-S2-T | Actuador para compuertas con comunicación Conversión de la señal de un sensor Reducción de corriente en posición de reposo Tiempo de giro constante e independiente de la carga El calentador inteligente integrado evita la condensación en el actuador Limitador del ángulo de giro mecánico e indicador de posición Interfaz NFC sin energía externa Interfaz NFC para puesta en marcha, configuración y mantenimiento con Belimo Assistant App Par de giro del motor 160 Nm Tensión nominal AC 24...240 V / DC 24...125 V Frecuencia nominal 50/60 Hz Consumo de energía en funcionamiento 20 W Consumo energía en reposo 6 W Consumo de energía para dimensionado con 24 V 19 VA / con 240 V 49 VA Control proporcional, Con comunicación, híbrido Contactos auxiliares 2x SPDT Nota de contactos auxiliares 1x 10° / 1x 0...90° Comunicación BACnet MS/TP, Modbus RTU, MP-Bus Tiempo de giro del motor 35 s / 90° Sentido del movimiento del motor Electrónico y reversible Ángulo de giro Máx. 95° Accionamiento manual palanca Interfaz mecánica Eje cuadrado 17x17 mm Conexión eléctrica Terminales Grado de protección IEC/EN IP66/67 Clase de protección IEC/EN I, toma a tierra (PE) Fabricante Belimo Modelo PMCA-BAC-S2-T
PMCA-S2-T | Actuador de compuerta Reducción de corriente en posición de reposo Tiempo de giro constante e independiente de la carga El calentador inteligente integrado evita la condensación en el actuador Limitador del ángulo de giro mecánico e indicador de posición Interfaz NFC sin energía externa Interfaz NFC para puesta en marcha, configuración y mantenimiento con Belimo Assistant App Par de giro del motor 160 Nm Tensión nominal AC 24...240 V / DC 24...125 V Frecuencia nominal 50/60 Hz Consumo de energía en funcionamiento 20 W Consumo energía en reposo 6 W Consumo de energía para dimensionado con 24 V 19 VA / con 240 V 49 VA Control Todo-nada, 3 puntos Contactos auxiliares 2x SPDT Nota de contactos auxiliares 1x 10° / 1x 0...90° Tiempo de giro del motor 35 s / 90° Sentido del movimiento del motor Electrónico y reversible Ángulo de giro Máx. 95° Accionamiento manual palanca Interfaz mecánica Eje cuadrado 17x17 mm Conexión eléctrica Terminales Grado de protección IEC/EN IP66/67 Clase de protección IEC/EN I, toma a tierra (PE) Fabricante Belimo Modelo PMCA-S2-T
PRCA-BAC-S2-T | Actuador rotativo electrónico para válvulas de mariposa Conversión de la señal de un sensor Reducción de corriente en posición de reposo Tiempo de giro constante e independiente de la carga El calentador inteligente integrado evita la condensación en el actuador Limitador del ángulo de giro mecánico e indicador de posición Interfaz NFC sin energía externa Interfaz NFC para puesta en marcha, configuración y mantenimiento con Belimo Assistant App Par de giro del motor 160 Nm Tensión nominal AC 24...240 V / DC 24...125 V Frecuencia nominal 50/60 Hz Consumo de energía en funcionamiento 20 W Consumo energía en reposo 6 W Consumo de energía para dimensionado con 24 V 20 VA / con 240 V 52 VA Control proporcional, Con comunicación, híbrido Contactos auxiliares 2x SPDT Nota de contactos auxiliares 1x 10°/1x 0...90° (parametrización estándar 85°) Comunicación BACnet MS/TP, Modbus RTU, MP-Bus Tiempo de giro del motor 35 s / 90° Accionamiento manual manivela Conexión eléctrica Terminales Grado de protección IEC/EN IP66/67 Clase de protección IEC/EN I, toma a tierra (PE) Fabricante Belimo Modelo PRCA-BAC-S2-T
PRCA-BAC-S2-T-200 | Actuador rotativo electrónico para válvulas de mariposa Conversión de la señal de un sensor Reducción de corriente en posición de reposo Tiempo de giro constante e independiente de la carga El calentador inteligente integrado evita la condensación en el actuador Limitador del ángulo de giro mecánico e indicador de posición Interfaz NFC sin energía externa Interfaz NFC para puesta en marcha, configuración y mantenimiento con Belimo Assistant App Par de giro del motor 160 Nm (configurado para D6200W/WL) Tensión nominal AC 24...240 V / DC 24...125 V Frecuencia nominal 50/60 Hz Consumo de energía en funcionamiento 20 W Consumo energía en reposo 6 W Consumo de energía para dimensionado con 24 V 20 VA / con 240 V 52 VA Control proporcional, Con comunicación, híbrido Contactos auxiliares 2x SPDT Nota de contactos auxiliares 1x 10°/1x 0...90° (parametrización estándar 85°) Comunicación BACnet MS/TP, Modbus RTU, MP-Bus Tiempo de giro del motor 35 s / 90° Accionamiento manual manivela Conexión eléctrica Terminales Grado de protección IEC/EN IP66/67 Clase de protección IEC/EN I, toma a tierra (PE) Fabricante Belimo Modelo PRCA-BAC-S2-T-200
PRCA-BAC-S2-T-250 | Actuador rotativo electrónico para válvulas de mariposa Conversión de la señal de un sensor Reducción de corriente en posición de reposo Tiempo de giro constante e independiente de la carga El calentador inteligente integrado evita la condensación en el actuador Limitador del ángulo de giro mecánico e indicador de posición Interfaz NFC sin energía externa Interfaz NFC para puesta en marcha, configuración y mantenimiento con Belimo Assistant App Par de giro del motor 160 Nm (configurado para D6250W/WL) Tensión nominal AC 24...240 V / DC 24...125 V Frecuencia nominal 50/60 Hz Consumo de energía en funcionamiento 20 W Consumo energía en reposo 6 W Consumo de energía para dimensionado con 24 V 20 VA / con 240 V 52 VA Control proporcional, Con comunicación, híbrido Contactos auxiliares 2x SPDT Nota de contactos auxiliares 1x 10°/1x 0...90° (parametrización estándar 85°) Comunicación BACnet MS/TP, Modbus RTU, MP-Bus Tiempo de giro del motor 35 s / 90° Accionamiento manual manivela Conexión eléctrica Terminales Grado de protección IEC/EN IP66/67 Clase de protección IEC/EN I, toma a tierra (PE) Fabricante Belimo Modelo PRCA-BAC-S2-T-250
PRCA-S2-T | Actuador rotativo electrónico para válvulas de mariposa Reducción de corriente en posición de reposo Tiempo de giro constante e independiente de la carga El calentador inteligente integrado evita la condensación en el actuador Limitador del ángulo de giro mecánico e indicador de posición Interfaz NFC sin energía externa Interfaz NFC para puesta en marcha, configuración y mantenimiento con Belimo Assistant App Par de giro del motor 160 Nm Tensión nominal AC 24...240 V / DC 24...125 V Frecuencia nominal 50/60 Hz Consumo de energía en funcionamiento 20 W Consumo energía en reposo 6 W Consumo de energía para dimensionado con 24 V 20 VA / con 240 V 52 VA Control Todo-nada, 3 puntos Contactos auxiliares 2x SPDT Nota de contactos auxiliares 1x 10°/1x 0...90° (parametrización estándar 85°) Tiempo de giro del motor 35 s / 90° Accionamiento manual manivela Conexión eléctrica Terminales Grado de protección IEC/EN IP66/67 Clase de protección IEC/EN I, toma a tierra (PE) Fabricante Belimo Modelo PRCA-S2-T
PRCA-S2-T-200 | Actuador rotativo electrónico para válvulas de mariposa Reducción de corriente en posición de reposo Tiempo de giro constante e independiente de la carga El calentador inteligente integrado evita la condensación en el actuador Limitador del ángulo de giro mecánico e indicador de posición Interfaz NFC sin energía externa Interfaz NFC para puesta en marcha, configuración y mantenimiento con Belimo Assistant App Par de giro del motor 160 Nm (configurado para D6200W/WL) Tensión nominal AC 24...240 V / DC 24...125 V Frecuencia nominal 50/60 Hz Consumo de energía en funcionamiento 20 W Consumo energía en reposo 6 W Consumo de energía para dimensionado con 24 V 20 VA / con 240 V 52 VA Control Todo-nada, 3 puntos Contactos auxiliares 2x SPDT Nota de contactos auxiliares 1x 10°/1x 0...90° (parametrización estándar 85°) Tiempo de giro del motor 35 s / 90° Accionamiento manual manivela Conexión eléctrica Terminales Grado de protección IEC/EN IP66/67 Clase de protección IEC/EN I, toma a tierra (PE) Fabricante Belimo Modelo PRCA-S2-T-200
PRCA-S2-T-250 | Actuador rotativo electrónico para válvulas de mariposa Reducción de corriente en posición de reposo Tiempo de giro constante e independiente de la carga El calentador inteligente integrado evita la condensación en el actuador Limitador del ángulo de giro mecánico e indicador de posición Interfaz NFC sin energía externa Interfaz NFC para puesta en marcha, configuración y mantenimiento con Belimo Assistant App Par de giro del motor 160 Nm (configurado para D6250W/WL) Tensión nominal AC 24...240 V / DC 24...125 V Frecuencia nominal 50/60 Hz Consumo de energía en funcionamiento 20 W Consumo energía en reposo 6 W Consumo de energía para dimensionado con 24 V 20 VA / con 240 V 52 VA Control Todo-nada, 3 puntos Contactos auxiliares 2x SPDT Nota de contactos auxiliares 1x 10°/1x 0...90° (parametrización estándar 85°) Tiempo de giro del motor 35 s / 90° Accionamiento manual manivela Conexión eléctrica Terminales Grado de protección IEC/EN IP66/67 Clase de protección IEC/EN I, toma a tierra (PE) Fabricante Belimo Modelo PRCA-S2-T-250
PRKCA-BAC-S2-T | Actuador rotativo electrónico con función de seguridad para válvulas de mariposa Conversión de la señal de un sensor Reducción de corriente en posición de reposo Tiempo de giro constante e independiente de la carga El calentador inteligente integrado evita la condensación en el actuador Limitador del ángulo de giro mecánico e indicador de posición Interfaz NFC sin energía externa Interfaz NFC para puesta en marcha, configuración y mantenimiento con Belimo Assistant App Par de giro del motor 160 Nm Tensión nominal AC 24...240 V / DC 24...125 V Frecuencia nominal 50/60 Hz Consumo de energía en funcionamiento 52 W Consumo energía en reposo 9 W Consumo de energía para dimensionado con 24 V 54 VA / con 240 V 68 VA Control proporcional, Con comunicación, híbrido Contactos auxiliares 2x SPDT Nota de contactos auxiliares 1x 10°/1x 0...90° (parametrización estándar 85°) Comunicación BACnet MS/TP, Modbus RTU, MP-Bus Tiempo de giro del motor 35 s / 90° Tiempo de giro con función de seguridad 30 s / 90° Accionamiento manual manivela Conexión eléctrica Terminales Grado de protección IEC/EN IP66/67 Clase de protección IEC/EN I, toma a tierra (PE) Fabricante Belimo Modelo PRKCA-BAC-S2-T
PRKCA-BAC-S2-T-200 | Actuador rotativo electrónico con función de seguridad para válvulas de mariposa Conversión de la señal de un sensor Reducción de corriente en posición de reposo Tiempo de giro constante e independiente de la carga El calentador inteligente integrado evita la condensación en el actuador Limitador del ángulo de giro mecánico e indicador de posición Interfaz NFC sin energía externa Interfaz NFC para puesta en marcha, configuración y mantenimiento con Belimo Assistant App Par de giro del motor 160 Nm (configurado para D6200W/WL) Tensión nominal AC 24...240 V / DC 24...125 V Frecuencia nominal 50/60 Hz Consumo de energía en funcionamiento 52 W Consumo energía en reposo 9 W Consumo de energía para dimensionado con 24 V 54 VA / con 240 V 68 VA Control proporcional, Con comunicación, híbrido Contactos auxiliares 2x SPDT Nota de contactos auxiliares 1x 10°/1x 0...90° (parametrización estándar 85°) Comunicación BACnet MS/TP, Modbus RTU, MP-Bus Tiempo de giro del motor 35 s / 90° Tiempo de giro con función de seguridad 30 s / 90° Accionamiento manual manivela Conexión eléctrica Terminales Grado de protección IEC/EN IP66/67 Clase de protección IEC/EN I, toma a tierra (PE) Fabricante Belimo Modelo PRKCA-BAC-S2-T-200
PRKCA-BAC-S2-T-250 | Actuador rotativo electrónico con función de seguridad para válvulas de mariposa Conversión de la señal de un sensor Reducción de corriente en posición de reposo Tiempo de giro constante e independiente de la carga El calentador inteligente integrado evita la condensación en el actuador Limitador del ángulo de giro mecánico e indicador de posición Interfaz NFC sin energía externa Interfaz NFC para puesta en marcha, configuración y mantenimiento con Belimo Assistant App Par de giro del motor 160 Nm (configurado para D6250W/WL) Tensión nominal AC 24...240 V / DC 24...125 V Frecuencia nominal 50/60 Hz Consumo de energía en funcionamiento 52 W Consumo energía en reposo 9 W Consumo de energía para dimensionado con 24 V 54 VA / con 240 V 68 VA Control proporcional, Con comunicación, híbrido Contactos auxiliares 2x SPDT Nota de contactos auxiliares 1x 10°/1x 0...90° (parametrización estándar 85°) Comunicación BACnet MS/TP, Modbus RTU, MP-Bus Tiempo de giro del motor 35 s / 90° Tiempo de giro con función de seguridad 30 s / 90° Accionamiento manual manivela Conexión eléctrica Terminales Grado de protección IEC/EN IP66/67 Clase de protección IEC/EN I, toma a tierra (PE) Fabricante Belimo Modelo PRKCA-BAC-S2-T-250
R-22PE-0UC | Accesorios Medición del caudal por ultrasonido DN 15, PN 25 Tensión nominal AC/DC 24 V Rosca externa, G 3/4" qp 1.5 m³/h Fabricante Belimo Modelo R-22PE-0UC
R-22PE-0UD | Accesorios Medición del caudal por ultrasonido DN 20, PN 25 Tensión nominal AC/DC 24 V Rosca externa, G 1" qp 2.5 m³/h Fabricante Belimo Modelo R-22PE-0UD
R-22PE-0UE | Accesorios Medición del caudal por ultrasonido DN 25, PN 25 Tensión nominal AC/DC 24 V Rosca externa, G 1 1/4" qp 3.5 m³/h Fabricante Belimo Modelo R-22PE-0UE
R-22PE-0UF | Accesorios Medición del caudal por ultrasonido DN 32, PN 25 Tensión nominal AC/DC 24 V Rosca externa, G 1 1/2" qp 6 m³/h Fabricante Belimo Modelo R-22PE-0UF
R-22PE-0UG | Accesorios Medición del caudal por ultrasonido DN 40, PN 25 Tensión nominal AC/DC 24 V Rosca externa, G 2" qp 10 m³/h Fabricante Belimo Modelo R-22PE-0UG
R-22PE-0UH | Accesorios Medición del caudal por ultrasonido DN 50, PN 25 Tensión nominal AC/DC 24 V Rosca externa, G 2 1/2" qp 15 m³/h Fabricante Belimo Modelo R-22PE-0UH
R-22PEM-0UC | Accesorios MID / EN 1434 Medición del caudal por ultrasonido DN 15, PN 25 Tensión nominal AC/DC 24 V Rosca externa, G 3/4" qp 1.5 m³/h Fabricante Belimo Modelo R-22PEM-0UC
R-22PEM-0UD | Accesorios MID / EN 1434 Medición del caudal por ultrasonido DN 20, PN 25 Tensión nominal AC/DC 24 V Rosca externa, G 1" qp 2.5 m³/h Fabricante Belimo Modelo R-22PEM-0UD
R-22PEM-0UE | Accesorios MID / EN 1434 Medición del caudal por ultrasonido DN 25, PN 25 Tensión nominal AC/DC 24 V Rosca externa, G 1 1/4" qp 3.5 m³/h Fabricante Belimo Modelo R-22PEM-0UE
R-22PEM-0UF | Accesorios MID / EN 1434 Medición del caudal por ultrasonido DN 32, PN 25 Tensión nominal AC/DC 24 V Rosca externa, G 1 1/2" qp 6 m³/h Fabricante Belimo Modelo R-22PEM-0UF
R-22PEM-0UG | Accesorios MID / EN 1434 Medición del caudal por ultrasonido DN 40, PN 25 Tensión nominal AC/DC 24 V Rosca externa, G 2" qp 10 m³/h Fabricante Belimo Modelo R-22PEM-0UG
R-22PEM-0UH | Accesorios MID / EN 1434 Medición del caudal por ultrasonido DN 50, PN 25 Tensión nominal AC/DC 24 V Rosca externa, G 2 1/2" qp 15 m³/h Fabricante Belimo Modelo R-22PEM-0UH
R2015-1-S1 | 2 vías Válvula de control caracterizada DN 15, PN 40 Rosca interna Rp 1/2" Kvs 1 m³/h Cuerpo de válvula cuerpo de latón niquelado Temperatura del fluido -10...120°C [14...248°F] Curva característica Isoporcentual Tasa de fuga estanca a las burbujas de aire, tasa de fuga A Fabricante Belimo Modelo R2015-1-S1
R2015-1P6-S1 | 2 vías Válvula de control caracterizada DN 15, PN 40 Rosca interna Rp 1/2" Kvs 1.6 m³/h Cuerpo de válvula cuerpo de latón niquelado Temperatura del fluido -10...120°C [14...248°F] Curva característica Isoporcentual Tasa de fuga estanca a las burbujas de aire, tasa de fuga A Fabricante Belimo Modelo R2015-1P6-S1
R2015-2P5-S1 | 2 vías Válvula de control caracterizada DN 15, PN 40 Rosca interna Rp 1/2" Kvs 2.5 m³/h Cuerpo de válvula cuerpo de latón niquelado Temperatura del fluido -10...120°C [14...248°F] Curva característica Isoporcentual Tasa de fuga estanca a las burbujas de aire, tasa de fuga A Fabricante Belimo Modelo R2015-2P5-S1
R2015-4-S1 | 2 vías Válvula de control caracterizada DN 15, PN 40 Rosca interna Rp 1/2" Kvs 4 m³/h Cuerpo de válvula cuerpo de latón niquelado Temperatura del fluido -10...120°C [14...248°F] Curva característica Isoporcentual Tasa de fuga estanca a las burbujas de aire, tasa de fuga A Fabricante Belimo Modelo R2015-4-S1
R2015-6P3-S1 | 2 vías Válvula de control caracterizada DN 15, PN 40 Rosca interna Rp 1/2" Kvs 6.3 m³/h Cuerpo de válvula cuerpo de latón niquelado Temperatura del fluido -10...120°C [14...248°F] Curva característica Isoporcentual Tasa de fuga estanca a las burbujas de aire, tasa de fuga A Fabricante Belimo Modelo R2015-6P3-S1
R2015-P25-S1 | 2 vías Válvula de control caracterizada DN 15, PN 40 Rosca interna Rp 1/2" Kvs 0.25 m³/h Cuerpo de válvula cuerpo de latón niquelado Temperatura del fluido -10...120°C [14...248°F] Curva característica Isoporcentual Tasa de fuga estanca a las burbujas de aire, tasa de fuga A Fabricante Belimo Modelo R2015-P25-S1
R2015-P4-S1 | 2 vías Válvula de control caracterizada DN 15, PN 40 Rosca interna Rp 1/2" Kvs 0.4 m³/h Cuerpo de válvula cuerpo de latón niquelado Temperatura del fluido -10...120°C [14...248°F] Curva característica Isoporcentual Tasa de fuga estanca a las burbujas de aire, tasa de fuga A Fabricante Belimo Modelo R2015-P4-S1
R2015-P63-S1 | 2 vías Válvula de control caracterizada DN 15, PN 40 Rosca interna Rp 1/2" Kvs 0.63 m³/h Cuerpo de válvula cuerpo de latón niquelado Temperatura del fluido -10...120°C [14...248°F] Curva característica Isoporcentual Tasa de fuga estanca a las burbujas de aire, tasa de fuga A Fabricante Belimo Modelo R2015-P63-S1
R2015-S1 | 2 vías Válvula de bola todo-nada DN 15, PN 40 Rosca interna Rp 1/2" Kvs 15 m³/h Cuerpo de válvula cuerpo de latón niquelado Temperatura del fluido -10...120°C [14...248°F] Tasa de fuga estanca a las burbujas de aire, tasa de fuga A Fabricante Belimo Modelo R2015-S1
R2020-4-S2 | 2 vías Válvula de control caracterizada DN 20, PN 40 Rosca interna Rp 3/4" Kvs 4 m³/h Cuerpo de válvula cuerpo de latón niquelado Temperatura del fluido -10...120°C [14...248°F] Curva característica Isoporcentual Tasa de fuga estanca a las burbujas de aire, tasa de fuga A Fabricante Belimo Modelo R2020-4-S2
R2020-6P3-S2 | 2 vías Válvula de control caracterizada DN 20, PN 40 Rosca interna Rp 3/4" Kvs 6.3 m³/h Cuerpo de válvula cuerpo de latón niquelado Temperatura del fluido -10...120°C [14...248°F] Curva característica Isoporcentual Tasa de fuga estanca a las burbujas de aire, tasa de fuga A Fabricante Belimo Modelo R2020-6P3-S2
R2020-8P6-S2 | 2 vías Válvula de control caracterizada DN 20, PN 40 Rosca interna Rp 3/4" Kvs 8.6 m³/h Cuerpo de válvula cuerpo de latón niquelado Temperatura del fluido -10...120°C [14...248°F] Curva característica Isoporcentual Tasa de fuga estanca a las burbujas de aire, tasa de fuga A Fabricante Belimo Modelo R2020-8P6-S2
R2020-S2 | 2 vías Válvula de bola todo-nada DN 20, PN 40 Rosca interna Rp 3/4" Kvs 32 m³/h Cuerpo de válvula cuerpo de latón niquelado Temperatura del fluido -10...120°C [14...248°F] Tasa de fuga estanca a las burbujas de aire, tasa de fuga A Fabricante Belimo Modelo R2020-S2
R2025-10-S2 | 2 vías Válvula de control caracterizada DN 25, PN 40 Rosca interna Rp 1" Kvs 10 m³/h Cuerpo de válvula cuerpo de latón niquelado Temperatura del fluido -10...120°C [14...248°F] Curva característica Isoporcentual Tasa de fuga estanca a las burbujas de aire, tasa de fuga A Fabricante Belimo Modelo R2025-10-S2
R2025-16-S2 | 2 vías Válvula de control caracterizada DN 25, PN 40 Rosca interna Rp 1" Kvs 16 m³/h Cuerpo de válvula cuerpo de latón niquelado Temperatura del fluido -10...120°C [14...248°F] Curva característica Isoporcentual Tasa de fuga estanca a las burbujas de aire, tasa de fuga A Fabricante Belimo Modelo R2025-16-S2
R2025-6P3-S2 | 2 vías Válvula de control caracterizada DN 25, PN 40 Rosca interna Rp 1" Kvs 6.3 m³/h Cuerpo de válvula cuerpo de latón niquelado Temperatura del fluido -10...120°C [14...248°F] Curva característica Isoporcentual Tasa de fuga estanca a las burbujas de aire, tasa de fuga A Fabricante Belimo Modelo R2025-6P3-S2
R2025-S2 | 2 vías Válvula de bola todo-nada DN 25, PN 40 Rosca interna Rp 1" Kvs 26 m³/h Cuerpo de válvula cuerpo de latón niquelado Temperatura del fluido -10...120°C [14...248°F] Tasa de fuga estanca a las burbujas de aire, tasa de fuga A Fabricante Belimo Modelo R2025-S2
R2032-16-S3 | 2 vías Válvula de control caracterizada DN 32, PN 25 Rosca interna Rp 1 1/4" Kvs 16 m³/h Cuerpo de válvula cuerpo de latón niquelado Temperatura del fluido -10...120°C [14...248°F] Curva característica Isoporcentual Tasa de fuga estanca a las burbujas de aire, tasa de fuga A Fabricante Belimo Modelo R2032-16-S3
R2032-S3 | 2 vías Válvula de bola todo-nada DN 32, PN 25 Rosca interna Rp 1 1/4" Kvs 32 m³/h Cuerpo de válvula cuerpo de latón niquelado Temperatura del fluido -10...120°C [14...248°F] Tasa de fuga estanca a las burbujas de aire, tasa de fuga A Fabricante Belimo Modelo R2032-S3
R2040-16-S3 | 2 vías Válvula de control caracterizada DN 40, PN 25 Rosca interna Rp 1 1/2" Kvs 16 m³/h Cuerpo de válvula cuerpo de latón niquelado Temperatura del fluido -10...120°C [14...248°F] Curva característica Isoporcentual Tasa de fuga estanca a las burbujas de aire, tasa de fuga A Fabricante Belimo Modelo R2040-16-S3
R2040-25-S3 | 2 vías Válvula de control caracterizada DN 40, PN 25 Rosca interna Rp 1 1/2" Kvs 25 m³/h Cuerpo de válvula cuerpo de latón niquelado Temperatura del fluido -10...120°C [14...248°F] Curva característica Isoporcentual Tasa de fuga estanca a las burbujas de aire, tasa de fuga A Fabricante Belimo Modelo R2040-25-S3
R2040-S3 | 2 vías Válvula de bola todo-nada DN 40, PN 25 Rosca interna Rp 1 1/2" Kvs 31 m³/h Cuerpo de válvula cuerpo de latón niquelado Temperatura del fluido -10...120°C [14...248°F] Tasa de fuga estanca a las burbujas de aire, tasa de fuga A Fabricante Belimo Modelo R2040-S3
R2050-25-S4 | 2 vías Válvula de control caracterizada DN 50, PN 25 Rosca interna Rp 2" Kvs 25 m³/h Cuerpo de válvula cuerpo de latón niquelado Temperatura del fluido -10...120°C [14...248°F] Curva característica Isoporcentual Tasa de fuga estanca a las burbujas de aire, tasa de fuga A Fabricante Belimo Modelo R2050-25-S4
R2050-40-S4 | 2 vías Válvula de control caracterizada DN 50, PN 25 Rosca interna Rp 2" Kvs 40 m³/h Cuerpo de válvula cuerpo de latón niquelado Temperatura del fluido -10...120°C [14...248°F] Curva característica Isoporcentual Tasa de fuga estanca a las burbujas de aire, tasa de fuga A Fabricante Belimo Modelo R2050-40-S4
R2050-S4 | 2 vías Válvula de bola todo-nada DN 50, PN 25 Rosca interna Rp 2" Kvs 49 m³/h Cuerpo de válvula cuerpo de latón niquelado Temperatura del fluido -10...120°C [14...248°F] Tasa de fuga estanca a las burbujas de aire, tasa de fuga A Fabricante Belimo Modelo R2050-S4
R215PW-N | 2 vías Válvula de bola todo-nada Certificado de agua potable: ACS, DVGW, WRAS, ÜA DN 15, PN 40 Rosca interna Rp 1/2" Kvs 16 m³/h Cuerpo de válvula Latón sin plomo y resistente a la desgalvanización (ISO 6509) (CW511L) Temperatura del fluido 5...100°C [41...212°F] Tasa de fuga estanca a las burbujas de aire, tasa de fuga A Fabricante Belimo Modelo R215PW-N
R220PW-P | 2 vías Válvula de bola todo-nada Certificado de agua potable: ACS, DVGW, WRAS, ÜA DN 20, PN 40 Rosca interna Rp 3/4" Kvs 32 m³/h Cuerpo de válvula Latón sin plomo y resistente a la desgalvanización (ISO 6509) (CW511L) Temperatura del fluido 5...100°C [41...212°F] Tasa de fuga estanca a las burbujas de aire, tasa de fuga A Fabricante Belimo Modelo R220PW-P
R225FL-J | Válvula limitadora de caudal de 2 vías independiente de la presión DN 25, PN 25 Rosca interna Rp 1" V'nom 3600 l/h Cuerpo de válvula cuerpo de latón niquelado Temperatura del fluido 2...60°C [36...140°F] Tasa de fuga estanca a las burbujas de aire, tasa de fuga A Manufacturer Belimo Modelo R225FL-J
R225PW-Q | 2 vías Válvula de bola todo-nada Certificado de agua potable: ACS, DVGW, WRAS, ÜA DN 25, PN 40 Rosca interna Rp 1" Kvs 40 m³/h Cuerpo de válvula Latón sin plomo y resistente a la desgalvanización (ISO 6509) (CW511L) Temperatura del fluido 5...100°C [41...212°F] Tasa de fuga estanca a las burbujas de aire, tasa de fuga A Fabricante Belimo Modelo R225PW-Q
R232PW-Q | 2 vías Válvula de bola todo-nada Certificado de agua potable: ACS, DVGW, WRAS, ÜA DN 32, PN 25 Rosca interna Rp 1 1/4" Kvs 63 m³/h Cuerpo de válvula Latón sin plomo y resistente a la desgalvanización (ISO 6509) (CW511L) Temperatura del fluido 5...100°C [41...212°F] Tasa de fuga estanca a las burbujas de aire, tasa de fuga A Fabricante Belimo Modelo R232PW-Q
R240PW-R | 2 vías Válvula de bola todo-nada Certificado de agua potable: ACS, DVGW, WRAS, ÜA DN 40, PN 25 Rosca interna Rp 1 1/2" Kvs 100 m³/h Cuerpo de válvula Latón sin plomo y resistente a la desgalvanización (ISO 6509) (CW511L) Temperatura del fluido 5...100°C [41...212°F] Tasa de fuga estanca a las burbujas de aire, tasa de fuga A Fabricante Belimo Modelo R240PW-R
R250PW-S | 2 vías Válvula de bola todo-nada Certificado de agua potable: ACS, DVGW, WRAS, ÜA DN 50, PN 25 Rosca interna Rp 2" Kvs 150 m³/h Cuerpo de válvula Latón sin plomo y resistente a la desgalvanización (ISO 6509) (CW511L) Temperatura del fluido 5...100°C [41...212°F] Tasa de fuga estanca a las burbujas de aire, tasa de fuga A Fabricante Belimo Modelo R250PW-S
R3015-1-1-B2 | 6 vías Válvula de control caracterizada Función de alivio de presión con capacidad de autolimpieza integrada Zona muerta constructiva para bloqueo seguro al conmutar de calefacción a refrigeración DN 15, PN 16 Rosca interna Rp 1/2" Kvs (Secuencia I) 1 m³/h Kvs (Secuencia II) 1 m³/h Cuerpo de válvula cuerpo de latón niquelado Temperatura del fluido 6...80°C [43...176°F] Curva característica lineal Tasa de fuga estanca a las burbujas de aire, tasa de fuga A Fabricante Belimo Modelo R3015-1-1-B2
R3015-1-1P3-B2 | 6 vías Válvula de control caracterizada Función de alivio de presión con capacidad de autolimpieza integrada Zona muerta constructiva para bloqueo seguro al conmutar de calefacción a refrigeración DN 15, PN 16 Rosca interna Rp 1/2" Kvs (Secuencia I) 1 m³/h Kvs (Secuencia II) 1.3 m³/h Cuerpo de válvula cuerpo de latón niquelado Temperatura del fluido 6...80°C [43...176°F] Curva característica lineal Tasa de fuga estanca a las burbujas de aire, tasa de fuga A Fabricante Belimo Modelo R3015-1-1P3-B2
R3015-1-1P8-B2 | 6 vías Válvula de control caracterizada Función de alivio de presión con capacidad de autolimpieza integrada Zona muerta constructiva para bloqueo seguro al conmutar de calefacción a refrigeración DN 15, PN 16 Rosca interna Rp 1/2" Kvs (Secuencia I) 1 m³/h Kvs (Secuencia II) 1.8 m³/h Cuerpo de válvula cuerpo de latón niquelado Temperatura del fluido 6...80°C [43...176°F] Curva característica lineal Tasa de fuga estanca a las burbujas de aire, tasa de fuga A Fabricante Belimo Modelo R3015-1-1P8-B2
R3015-1-P25-B2 | 6 vías Válvula de control caracterizada Función de alivio de presión con capacidad de autolimpieza integrada Zona muerta constructiva para bloqueo seguro al conmutar de calefacción a refrigeración DN 15, PN 16 Rosca interna Rp 1/2" Kvs (Secuencia I) 1 m³/h Kvs (Secuencia II) 0.25 m³/h Cuerpo de válvula cuerpo de latón niquelado Temperatura del fluido 6...80°C [43...176°F] Curva característica lineal Tasa de fuga estanca a las burbujas de aire, tasa de fuga A Fabricante Belimo Modelo R3015-1-P25-B2
R3015-1-P4-B2 | 6 vías Válvula de control caracterizada Función de alivio de presión con capacidad de autolimpieza integrada Zona muerta constructiva para bloqueo seguro al conmutar de calefacción a refrigeración DN 15, PN 16 Rosca interna Rp 1/2" Kvs (Secuencia I) 1 m³/h Kvs (Secuencia II) 0.4 m³/h Cuerpo de válvula cuerpo de latón niquelado Temperatura del fluido 6...80°C [43...176°F] Curva característica lineal Tasa de fuga estanca a las burbujas de aire, tasa de fuga A Fabricante Belimo Modelo R3015-1-P4-B2
R3015-1-P63-B2 | 6 vías Válvula de control caracterizada Función de alivio de presión con capacidad de autolimpieza integrada Zona muerta constructiva para bloqueo seguro al conmutar de calefacción a refrigeración DN 15, PN 16 Rosca interna Rp 1/2" Kvs (Secuencia I) 1 m³/h Kvs (Secuencia II) 0.63 m³/h Cuerpo de válvula cuerpo de latón niquelado Temperatura del fluido 6...80°C [43...176°F] Curva característica lineal Tasa de fuga estanca a las burbujas de aire, tasa de fuga A Fabricante Belimo Modelo R3015-1-P63-B2
R3015-1-S1 | 3 vías Válvula de control caracterizada DN 15, PN 40 Rosca interna Rp 1/2" Kvs 1 m³/h Cuerpo de válvula cuerpo de latón niquelado Temperatura del fluido -10...120°C [14...248°F] Curva característica A – AB: Isoporcentual; B – AB: lineal Tasa de fuga A – AB: estanca a las burbujas de aire, tasa de fuga A; B – AB: Clase de fuga I, 1...2% del valor Kvs Fabricante Belimo Modelo R3015-1-S1
R3015-1P3-1-B2 | 6 vías Válvula de control caracterizada Función de alivio de presión con capacidad de autolimpieza integrada Zona muerta constructiva para bloqueo seguro al conmutar de calefacción a refrigeración DN 15, PN 16 Rosca interna Rp 1/2" Kvs (Secuencia I) 1.3 m³/h Kvs (Secuencia II) 1 m³/h Cuerpo de válvula cuerpo de latón niquelado Temperatura del fluido 6...80°C [43...176°F] Curva característica lineal Tasa de fuga estanca a las burbujas de aire, tasa de fuga A Fabricante Belimo Modelo R3015-1P3-1-B2
R3015-1P3-1P3-B2 | 6 vías Válvula de control caracterizada Función de alivio de presión con capacidad de autolimpieza integrada Zona muerta constructiva para bloqueo seguro al conmutar de calefacción a refrigeración DN 15, PN 16 Rosca interna Rp 1/2" Kvs (Secuencia I) 1.3 m³/h Kvs (Secuencia II) 1.3 m³/h Cuerpo de válvula cuerpo de latón niquelado Temperatura del fluido 6...80°C [43...176°F] Curva característica lineal Tasa de fuga estanca a las burbujas de aire, tasa de fuga A Fabricante Belimo Modelo R3015-1P3-1P3-B2
R3015-1P3-1P8-B2 | 6 vías Válvula de control caracterizada Función de alivio de presión con capacidad de autolimpieza integrada Zona muerta constructiva para bloqueo seguro al conmutar de calefacción a refrigeración DN 15, PN 16 Rosca interna Rp 1/2" Kvs (Secuencia I) 1.3 m³/h Kvs (Secuencia II) 1.8 m³/h Cuerpo de válvula cuerpo de latón niquelado Temperatura del fluido 6...80°C [43...176°F] Curva característica lineal Tasa de fuga estanca a las burbujas de aire, tasa de fuga A Fabricante Belimo Modelo R3015-1P3-1P8-B2
R3015-1P3-P25-B2 | 6 vías Válvula de control caracterizada Función de alivio de presión con capacidad de autolimpieza integrada Zona muerta constructiva para bloqueo seguro al conmutar de calefacción a refrigeración DN 15, PN 16 Rosca interna Rp 1/2" Kvs (Secuencia I) 1.3 m³/h Kvs (Secuencia II) 0.25 m³/h Cuerpo de válvula cuerpo de latón niquelado Temperatura del fluido 6...80°C [43...176°F] Curva característica lineal Tasa de fuga estanca a las burbujas de aire, tasa de fuga A Fabricante Belimo Modelo R3015-1P3-P25-B2
R3015-1P3-P4-B2 | 6 vías Válvula de control caracterizada Función de alivio de presión con capacidad de autolimpieza integrada Zona muerta constructiva para bloqueo seguro al conmutar de calefacción a refrigeración DN 15, PN 16 Rosca interna Rp 1/2" Kvs (Secuencia I) 1.3 m³/h Kvs (Secuencia II) 0.4 m³/h Cuerpo de válvula cuerpo de latón niquelado Temperatura del fluido 6...80°C [43...176°F] Curva característica lineal Tasa de fuga estanca a las burbujas de aire, tasa de fuga A Fabricante Belimo Modelo R3015-1P3-P4-B2
R3015-1P3-P63-B2 | 6 vías Válvula de control caracterizada Función de alivio de presión con capacidad de autolimpieza integrada Zona muerta constructiva para bloqueo seguro al conmutar de calefacción a refrigeración DN 15, PN 16 Rosca interna Rp 1/2" Kvs (Secuencia I) 1.3 m³/h Kvs (Secuencia II) 0.63 m³/h Cuerpo de válvula cuerpo de latón niquelado Temperatura del fluido 6...80°C [43...176°F] Curva característica lineal Tasa de fuga estanca a las burbujas de aire, tasa de fuga A Fabricante Belimo Modelo R3015-1P3-P63-B2
R3015-1P6-S1 | 3 vías Válvula de control caracterizada DN 15, PN 40 Rosca interna Rp 1/2" Kvs 1.6 m³/h Cuerpo de válvula cuerpo de latón niquelado Temperatura del fluido -10...120°C [14...248°F] Curva característica A – AB: Isoporcentual; B – AB: lineal Tasa de fuga A – AB: estanca a las burbujas de aire, tasa de fuga A; B – AB: Clase de fuga I, 1...2% del valor Kvs Fabricante Belimo Modelo R3015-1P6-S1
R3015-1P8-1-B2 | 6 vías Válvula de control caracterizada Función de alivio de presión con capacidad de autolimpieza integrada Zona muerta constructiva para bloqueo seguro al conmutar de calefacción a refrigeración DN 15, PN 16 Rosca interna Rp 1/2" Kvs (Secuencia I) 1.8 m³/h Kvs (Secuencia II) 1 m³/h Cuerpo de válvula cuerpo de latón niquelado Temperatura del fluido 6...80°C [43...176°F] Curva característica lineal Tasa de fuga estanca a las burbujas de aire, tasa de fuga A Fabricante Belimo Modelo R3015-1P8-1-B2
R3015-1P8-1P3-B2 | 6 vías Válvula de control caracterizada Función de alivio de presión con capacidad de autolimpieza integrada Zona muerta constructiva para bloqueo seguro al conmutar de calefacción a refrigeración DN 15, PN 16 Rosca interna Rp 1/2" Kvs (Secuencia I) 1.8 m³/h Kvs (Secuencia II) 1.3 m³/h Cuerpo de válvula cuerpo de latón niquelado Temperatura del fluido 6...80°C [43...176°F] Curva característica lineal Tasa de fuga estanca a las burbujas de aire, tasa de fuga A Fabricante Belimo Modelo R3015-1P8-1P3-B2
R3015-1P8-1P8-B2 | 6 vías Válvula de control caracterizada Función de alivio de presión con capacidad de autolimpieza integrada Zona muerta constructiva para bloqueo seguro al conmutar de calefacción a refrigeración DN 15, PN 16 Rosca interna Rp 1/2" Kvs (Secuencia I) 1.8 m³/h Kvs (Secuencia II) 1.8 m³/h Cuerpo de válvula cuerpo de latón niquelado Temperatura del fluido 6...80°C [43...176°F] Curva característica lineal Tasa de fuga estanca a las burbujas de aire, tasa de fuga A Fabricante Belimo Modelo R3015-1P8-1P8-B2
R3015-1P8-P25-B2 | 6 vías Válvula de control caracterizada Función de alivio de presión con capacidad de autolimpieza integrada Zona muerta constructiva para bloqueo seguro al conmutar de calefacción a refrigeración DN 15, PN 16 Rosca interna Rp 1/2" Kvs (Secuencia I) 1.8 m³/h Kvs (Secuencia II) 0.25 m³/h Cuerpo de válvula cuerpo de latón niquelado Temperatura del fluido 6...80°C [43...176°F] Curva característica lineal Tasa de fuga estanca a las burbujas de aire, tasa de fuga A Fabricante Belimo Modelo R3015-1P8-P25-B2
R3015-1P8-P4-B2 | 6 vías Válvula de control caracterizada Función de alivio de presión con capacidad de autolimpieza integrada Zona muerta constructiva para bloqueo seguro al conmutar de calefacción a refrigeración DN 15, PN 16 Rosca interna Rp 1/2" Kvs (Secuencia I) 1.8 m³/h Kvs (Secuencia II) 0.4 m³/h Cuerpo de válvula cuerpo de latón niquelado Temperatura del fluido 6...80°C [43...176°F] Curva característica lineal Tasa de fuga estanca a las burbujas de aire, tasa de fuga A Fabricante Belimo Modelo R3015-1P8-P4-B2
R3015-1P8-P63-B2 | 6 vías Válvula de control caracterizada Función de alivio de presión con capacidad de autolimpieza integrada Zona muerta constructiva para bloqueo seguro al conmutar de calefacción a refrigeración DN 15, PN 16 Rosca interna Rp 1/2" Kvs (Secuencia I) 1.8 m³/h Kvs (Secuencia II) 0.63 m³/h Cuerpo de válvula cuerpo de latón niquelado Temperatura del fluido 6...80°C [43...176°F] Curva característica lineal Tasa de fuga estanca a las burbujas de aire, tasa de fuga A Fabricante Belimo Modelo R3015-1P8-P63-B2
R3015-2P5-S1 | 3 vías Válvula de control caracterizada DN 15, PN 40 Rosca interna Rp 1/2" Kvs 2.5 m³/h Cuerpo de válvula cuerpo de latón niquelado Temperatura del fluido -10...120°C [14...248°F] Curva característica A – AB: Isoporcentual; B – AB: lineal Tasa de fuga A – AB: estanca a las burbujas de aire, tasa de fuga A; B – AB: Clase de fuga I, 1...2% del valor Kvs Fabricante Belimo Modelo R3015-2P5-S1
R3015-4-S1 | 3 vías Válvula de control caracterizada DN 15, PN 40 Rosca interna Rp 1/2" Kvs 4 m³/h Cuerpo de válvula cuerpo de latón niquelado Temperatura del fluido -10...120°C [14...248°F] Curva característica A – AB: Isoporcentual; B – AB: lineal Tasa de fuga A – AB: estanca a las burbujas de aire, tasa de fuga A; B – AB: Clase de fuga I, 1...2% del valor Kvs Fabricante Belimo Modelo R3015-4-S1
R3015-BL1 | 3 vías Válvula de bola para conmutación DN 15, PN 40 Rosca interna Rp 1/2" Kvs 5.5 m³/h Cuerpo de válvula cuerpo de latón niquelado Temperatura del fluido -10...100°C [14...212°F] Tasa de fuga estanca a las burbujas de aire, tasa de fuga A Fabricante Belimo Modelo R3015-BL1
R3015-P25-1-B2 | 6 vías Válvula de control caracterizada Función de alivio de presión con capacidad de autolimpieza integrada Zona muerta constructiva para bloqueo seguro al conmutar de calefacción a refrigeración DN 15, PN 16 Rosca interna Rp 1/2" Kvs (Secuencia I) 0.25 m³/h Kvs (Secuencia II) 1 m³/h Cuerpo de válvula cuerpo de latón niquelado Temperatura del fluido 6...80°C [43...176°F] Curva característica lineal Tasa de fuga estanca a las burbujas de aire, tasa de fuga A Fabricante Belimo Modelo R3015-P25-1-B2
R3015-P25-1P3-B2 | 6 vías Válvula de control caracterizada Función de alivio de presión con capacidad de autolimpieza integrada Zona muerta constructiva para bloqueo seguro al conmutar de calefacción a refrigeración DN 15, PN 16 Rosca interna Rp 1/2" Kvs (Secuencia I) 0.25 m³/h Kvs (Secuencia II) 1.3 m³/h Cuerpo de válvula cuerpo de latón niquelado Temperatura del fluido 6...80°C [43...176°F] Curva característica lineal Tasa de fuga estanca a las burbujas de aire, tasa de fuga A Fabricante Belimo Modelo R3015-P25-1P3-B2
R3015-P25-1P8-B2 | 6 vías Válvula de control caracterizada Función de alivio de presión con capacidad de autolimpieza integrada Zona muerta constructiva para bloqueo seguro al conmutar de calefacción a refrigeración DN 15, PN 16 Rosca interna Rp 1/2" Kvs (Secuencia I) 0.25 m³/h Kvs (Secuencia II) 1.8 m³/h Cuerpo de válvula cuerpo de latón niquelado Temperatura del fluido 6...80°C [43...176°F] Curva característica lineal Tasa de fuga estanca a las burbujas de aire, tasa de fuga A Fabricante Belimo Modelo R3015-P25-1P8-B2
R3015-P25-P25-B1 | 6 vías Válvula de control caracterizada Función de alivio de presión con capacidad de autolimpieza integrada Zona muerta constructiva para bloqueo seguro al conmutar de calefacción a refrigeración DN 15, PN 16 Rosca interna Rp 1/2" Kvs (Secuencia I) 0.25 m³/h Kvs (Secuencia II) 0.25 m³/h Cuerpo de válvula Latón Temperatura del fluido 6...80°C [43...176°F] Curva característica lineal Tasa de fuga estanca a las burbujas de aire, tasa de fuga A Fabricante Belimo Modelo R3015-P25-P25-B1
R3015-P25-P25-B2 | 6 vías Válvula de control caracterizada Función de alivio de presión con capacidad de autolimpieza integrada Zona muerta constructiva para bloqueo seguro al conmutar de calefacción a refrigeración DN 15, PN 16 Rosca interna Rp 1/2" Kvs (Secuencia I) 0.25 m³/h Kvs (Secuencia II) 0.25 m³/h Cuerpo de válvula cuerpo de latón niquelado Temperatura del fluido 6...80°C [43...176°F] Curva característica lineal Tasa de fuga estanca a las burbujas de aire, tasa de fuga A Fabricante Belimo Modelo R3015-P25-P25-B2
R3015-P25-P4-B1 | 6 vías Válvula de control caracterizada Función de alivio de presión con capacidad de autolimpieza integrada Zona muerta constructiva para bloqueo seguro al conmutar de calefacción a refrigeración DN 15, PN 16 Rosca interna Rp 1/2" Kvs (Secuencia I) 0.25 m³/h Kvs (Secuencia II) 0.4 m³/h Cuerpo de válvula Latón Temperatura del fluido 6...80°C [43...176°F] Curva característica lineal Tasa de fuga estanca a las burbujas de aire, tasa de fuga A Fabricante Belimo Modelo R3015-P25-P4-B1
R3015-P25-P4-B2 | 6 vías Válvula de control caracterizada Función de alivio de presión con capacidad de autolimpieza integrada Zona muerta constructiva para bloqueo seguro al conmutar de calefacción a refrigeración DN 15, PN 16 Rosca interna Rp 1/2" Kvs (Secuencia I) 0.25 m³/h Kvs (Secuencia II) 0.4 m³/h Cuerpo de válvula cuerpo de latón niquelado Temperatura del fluido 6...80°C [43...176°F] Curva característica lineal Tasa de fuga estanca a las burbujas de aire, tasa de fuga A Fabricante Belimo Modelo R3015-P25-P4-B2
R3015-P25-P63-B1 | 6 vías Válvula de control caracterizada Función de alivio de presión con capacidad de autolimpieza integrada Zona muerta constructiva para bloqueo seguro al conmutar de calefacción a refrigeración DN 15, PN 16 Rosca interna Rp 1/2" Kvs (Secuencia I) 0.25 m³/h Kvs (Secuencia II) 0.63 m³/h Cuerpo de válvula Latón Temperatura del fluido 6...80°C [43...176°F] Curva característica lineal Tasa de fuga estanca a las burbujas de aire, tasa de fuga A Fabricante Belimo Modelo R3015-P25-P63-B1
R3015-P25-P63-B2 | 6 vías Válvula de control caracterizada Función de alivio de presión con capacidad de autolimpieza integrada Zona muerta constructiva para bloqueo seguro al conmutar de calefacción a refrigeración DN 15, PN 16 Rosca interna Rp 1/2" Kvs (Secuencia I) 0.25 m³/h Kvs (Secuencia II) 0.63 m³/h Cuerpo de válvula cuerpo de latón niquelado Temperatura del fluido 6...80°C [43...176°F] Curva característica lineal Tasa de fuga estanca a las burbujas de aire, tasa de fuga A Fabricante Belimo Modelo R3015-P25-P63-B2
R3015-P25-S1 | 3 vías Válvula de control caracterizada DN 15, PN 40 Rosca interna Rp 1/2" Kvs 0.25 m³/h Cuerpo de válvula cuerpo de latón niquelado Temperatura del fluido -10...120°C [14...248°F] Curva característica A – AB: Isoporcentual; B – AB: lineal Tasa de fuga A – AB: estanca a las burbujas de aire, tasa de fuga A; B – AB: Clase de fuga I, 1...2% del valor Kvs Fabricante Belimo Modelo R3015-P25-S1
R3015-P4-1-B2 | 6 vías Válvula de control caracterizada Función de alivio de presión con capacidad de autolimpieza integrada Zona muerta constructiva para bloqueo seguro al conmutar de calefacción a refrigeración DN 15, PN 16 Rosca interna Rp 1/2" Kvs (Secuencia I) 0.4 m³/h Kvs (Secuencia II) 1 m³/h Cuerpo de válvula cuerpo de latón niquelado Temperatura del fluido 6...80°C [43...176°F] Curva característica lineal Tasa de fuga estanca a las burbujas de aire, tasa de fuga A Fabricante Belimo Modelo R3015-P4-1-B2
R3015-P4-1P3-B2 | 6 vías Válvula de control caracterizada Función de alivio de presión con capacidad de autolimpieza integrada Zona muerta constructiva para bloqueo seguro al conmutar de calefacción a refrigeración DN 15, PN 16 Rosca interna Rp 1/2" Kvs (Secuencia I) 0.4 m³/h Kvs (Secuencia II) 1.3 m³/h Cuerpo de válvula cuerpo de latón niquelado Temperatura del fluido 6...80°C [43...176°F] Curva característica lineal Tasa de fuga estanca a las burbujas de aire, tasa de fuga A Fabricante Belimo Modelo R3015-P4-1P3-B2
R3015-P4-1P8-B2 | 6 vías Válvula de control caracterizada Función de alivio de presión con capacidad de autolimpieza integrada Zona muerta constructiva para bloqueo seguro al conmutar de calefacción a refrigeración DN 15, PN 16 Rosca interna Rp 1/2" Kvs (Secuencia I) 0.4 m³/h Kvs (Secuencia II) 1.8 m³/h Cuerpo de válvula cuerpo de latón niquelado Temperatura del fluido 6...80°C [43...176°F] Curva característica lineal Tasa de fuga estanca a las burbujas de aire, tasa de fuga A Fabricante Belimo Modelo R3015-P4-1P8-B2
R3015-P4-P25-B1 | 6 vías Válvula de control caracterizada Función de alivio de presión con capacidad de autolimpieza integrada Zona muerta constructiva para bloqueo seguro al conmutar de calefacción a refrigeración DN 15, PN 16 Rosca interna Rp 1/2" Kvs (Secuencia I) 0.4 m³/h Kvs (Secuencia II) 0.25 m³/h Cuerpo de válvula Latón Temperatura del fluido 6...80°C [43...176°F] Curva característica lineal Tasa de fuga estanca a las burbujas de aire, tasa de fuga A Fabricante Belimo Modelo R3015-P4-P25-B1
R3015-P4-P25-B2 | 6 vías Válvula de control caracterizada Función de alivio de presión con capacidad de autolimpieza integrada Zona muerta constructiva para bloqueo seguro al conmutar de calefacción a refrigeración DN 15, PN 16 Rosca interna Rp 1/2" Kvs (Secuencia I) 0.4 m³/h Kvs (Secuencia II) 0.25 m³/h Cuerpo de válvula cuerpo de latón niquelado Temperatura del fluido 6...80°C [43...176°F] Curva característica lineal Tasa de fuga estanca a las burbujas de aire, tasa de fuga A Fabricante Belimo Modelo R3015-P4-P25-B2
R3015-P4-P4-B1 | 6 vías Válvula de control caracterizada Función de alivio de presión con capacidad de autolimpieza integrada Zona muerta constructiva para bloqueo seguro al conmutar de calefacción a refrigeración DN 15, PN 16 Rosca interna Rp 1/2" Kvs (Secuencia I) 0.4 m³/h Kvs (Secuencia II) 0.4 m³/h Cuerpo de válvula Latón Temperatura del fluido 6...80°C [43...176°F] Curva característica lineal Tasa de fuga estanca a las burbujas de aire, tasa de fuga A Fabricante Belimo Modelo R3015-P4-P4-B1
R3015-P4-P4-B2 | 6 vías Válvula de control caracterizada Función de alivio de presión con capacidad de autolimpieza integrada Zona muerta constructiva para bloqueo seguro al conmutar de calefacción a refrigeración DN 15, PN 16 Rosca interna Rp 1/2" Kvs (Secuencia I) 0.4 m³/h Kvs (Secuencia II) 0.4 m³/h Cuerpo de válvula cuerpo de latón niquelado Temperatura del fluido 6...80°C [43...176°F] Curva característica lineal Tasa de fuga estanca a las burbujas de aire, tasa de fuga A Fabricante Belimo Modelo R3015-P4-P4-B2
R3015-P4-P63-B1 | 6 vías Válvula de control caracterizada Función de alivio de presión con capacidad de autolimpieza integrada Zona muerta constructiva para bloqueo seguro al conmutar de calefacción a refrigeración DN 15, PN 16 Rosca interna Rp 1/2" Kvs (Secuencia I) 0.4 m³/h Kvs (Secuencia II) 0.63 m³/h Cuerpo de válvula Latón Temperatura del fluido 6...80°C [43...176°F] Curva característica lineal Tasa de fuga estanca a las burbujas de aire, tasa de fuga A Fabricante Belimo Modelo R3015-P4-P63-B1
R3015-P4-P63-B2 | 6 vías Válvula de control caracterizada Función de alivio de presión con capacidad de autolimpieza integrada Zona muerta constructiva para bloqueo seguro al conmutar de calefacción a refrigeración DN 15, PN 16 Rosca interna Rp 1/2" Kvs (Secuencia I) 0.4 m³/h Kvs (Secuencia II) 0.63 m³/h Cuerpo de válvula cuerpo de latón niquelado Temperatura del fluido 6...80°C [43...176°F] Curva característica lineal Tasa de fuga estanca a las burbujas de aire, tasa de fuga A Fabricante Belimo Modelo R3015-P4-P63-B2
R3015-P4-S1 | 3 vías Válvula de control caracterizada DN 15, PN 40 Rosca interna Rp 1/2" Kvs 0.4 m³/h Cuerpo de válvula cuerpo de latón niquelado Temperatura del fluido -10...120°C [14...248°F] Curva característica A – AB: Isoporcentual; B – AB: lineal Tasa de fuga A – AB: estanca a las burbujas de aire, tasa de fuga A; B – AB: Clase de fuga I, 1...2% del valor Kvs Fabricante Belimo Modelo R3015-P4-S1
R3015-P63-1-B2 | 6 vías Válvula de control caracterizada Función de alivio de presión con capacidad de autolimpieza integrada Zona muerta constructiva para bloqueo seguro al conmutar de calefacción a refrigeración DN 15, PN 16 Rosca interna Rp 1/2" Kvs (Secuencia I) 0.63 m³/h Kvs (Secuencia II) 1 m³/h Cuerpo de válvula cuerpo de latón niquelado Temperatura del fluido 6...80°C [43...176°F] Curva característica lineal Tasa de fuga estanca a las burbujas de aire, tasa de fuga A Fabricante Belimo Modelo R3015-P63-1-B2
R3015-P63-1P3-B2 | 6 vías Válvula de control caracterizada Función de alivio de presión con capacidad de autolimpieza integrada Zona muerta constructiva para bloqueo seguro al conmutar de calefacción a refrigeración DN 15, PN 16 Rosca interna Rp 1/2" Kvs (Secuencia I) 0.63 m³/h Kvs (Secuencia II) 1.3 m³/h Cuerpo de válvula cuerpo de latón niquelado Temperatura del fluido 6...80°C [43...176°F] Curva característica lineal Tasa de fuga estanca a las burbujas de aire, tasa de fuga A Fabricante Belimo Modelo R3015-P63-1P3-B2
R3015-P63-1P8-B2 | 6 vías Válvula de control caracterizada Función de alivio de presión con capacidad de autolimpieza integrada Zona muerta constructiva para bloqueo seguro al conmutar de calefacción a refrigeración DN 15, PN 16 Rosca interna Rp 1/2" Kvs (Secuencia I) 0.63 m³/h Kvs (Secuencia II) 1.8 m³/h Cuerpo de válvula cuerpo de latón niquelado Temperatura del fluido 6...80°C [43...176°F] Curva característica lineal Tasa de fuga estanca a las burbujas de aire, tasa de fuga A Fabricante Belimo Modelo R3015-P63-1P8-B2
R3015-P63-P25-B1 | 6 vías Válvula de control caracterizada Función de alivio de presión con capacidad de autolimpieza integrada Zona muerta constructiva para bloqueo seguro al conmutar de calefacción a refrigeración DN 15, PN 16 Rosca interna Rp 1/2" Kvs (Secuencia I) 0.63 m³/h Kvs (Secuencia II) 0.25 m³/h Cuerpo de válvula Latón Temperatura del fluido 6...80°C [43...176°F] Curva característica lineal Tasa de fuga estanca a las burbujas de aire, tasa de fuga A Fabricante Belimo Modelo R3015-P63-P25-B1
R3015-P63-P25-B2 | 6 vías Válvula de control caracterizada Función de alivio de presión con capacidad de autolimpieza integrada Zona muerta constructiva para bloqueo seguro al conmutar de calefacción a refrigeración DN 15, PN 16 Rosca interna Rp 1/2" Kvs (Secuencia I) 0.63 m³/h Kvs (Secuencia II) 0.25 m³/h Cuerpo de válvula cuerpo de latón niquelado Temperatura del fluido 6...80°C [43...176°F] Curva característica lineal Tasa de fuga estanca a las burbujas de aire, tasa de fuga A Fabricante Belimo Modelo R3015-P63-P25-B2
R3015-P63-P4-B1 | 6 vías Válvula de control caracterizada Función de alivio de presión con capacidad de autolimpieza integrada Zona muerta constructiva para bloqueo seguro al conmutar de calefacción a refrigeración DN 15, PN 16 Rosca interna Rp 1/2" Kvs (Secuencia I) 0.63 m³/h Kvs (Secuencia II) 0.4 m³/h Cuerpo de válvula Latón Temperatura del fluido 6...80°C [43...176°F] Curva característica lineal Tasa de fuga estanca a las burbujas de aire, tasa de fuga A Fabricante Belimo Modelo R3015-P63-P4-B1
R3015-P63-P4-B2 | 6 vías Válvula de control caracterizada Función de alivio de presión con capacidad de autolimpieza integrada Zona muerta constructiva para bloqueo seguro al conmutar de calefacción a refrigeración DN 15, PN 16 Rosca interna Rp 1/2" Kvs (Secuencia I) 0.63 m³/h Kvs (Secuencia II) 0.4 m³/h Cuerpo de válvula cuerpo de latón niquelado Temperatura del fluido 6...80°C [43...176°F] Curva característica lineal Tasa de fuga estanca a las burbujas de aire, tasa de fuga A Fabricante Belimo Modelo R3015-P63-P4-B2
R3015-P63-P63-B1 | 6 vías Válvula de control caracterizada Función de alivio de presión con capacidad de autolimpieza integrada Zona muerta constructiva para bloqueo seguro al conmutar de calefacción a refrigeración DN 15, PN 16 Rosca interna Rp 1/2" Kvs (Secuencia I) 0.63 m³/h Kvs (Secuencia II) 0.63 m³/h Cuerpo de válvula Latón Temperatura del fluido 6...80°C [43...176°F] Curva característica lineal Tasa de fuga estanca a las burbujas de aire, tasa de fuga A Fabricante Belimo Modelo R3015-P63-P63-B1
R3015-P63-P63-B2 | 6 vías Válvula de control caracterizada Función de alivio de presión con capacidad de autolimpieza integrada Zona muerta constructiva para bloqueo seguro al conmutar de calefacción a refrigeración DN 15, PN 16 Rosca interna Rp 1/2" Kvs (Secuencia I) 0.63 m³/h Kvs (Secuencia II) 0.63 m³/h Cuerpo de válvula cuerpo de latón niquelado Temperatura del fluido 6...80°C [43...176°F] Curva característica lineal Tasa de fuga estanca a las burbujas de aire, tasa de fuga A Fabricante Belimo Modelo R3015-P63-P63-B2
R3015-P63-S1 | 3 vías Válvula de control caracterizada DN 15, PN 40 Rosca interna Rp 1/2" Kvs 0.63 m³/h Cuerpo de válvula cuerpo de latón niquelado Temperatura del fluido -10...120°C [14...248°F] Curva característica A – AB: Isoporcentual; B – AB: lineal Tasa de fuga A – AB: estanca a las burbujas de aire, tasa de fuga A; B – AB: Clase de fuga I, 1...2% del valor Kvs Fabricante Belimo Modelo R3015-P63-S1
R3015-S1 | 3 vías Válvula de bola para conmutación DN 15, PN 40 Rosca interna Rp 1/2" Kvs 15 m³/h Cuerpo de válvula cuerpo de latón niquelado Temperatura del fluido -10...120°C [14...248°F] Tasa de fuga A – AB: estanca a las burbujas de aire, tasa de fuga A; B – AB: Clase de fuga I, máx. 1% del valor Kvs Fabricante Belimo Modelo R3015-S1
R3020-1-1P6-B2 | 6 vías Válvula de control caracterizada Función de alivio de presión con capacidad de autolimpieza integrada Zona muerta constructiva para bloqueo seguro al conmutar de calefacción a refrigeración DN 20, PN 16 Rosca interna Rp 3/4" Kvs (Secuencia I) 1 m³/h Kvs (Secuencia II) 1.6 m³/h Cuerpo de válvula cuerpo de latón niquelado Temperatura del fluido 6...80°C [43...176°F] Curva característica lineal Tasa de fuga estanca a las burbujas de aire, tasa de fuga A Fabricante Belimo Modelo R3020-1-1P6-B2
R3020-1-2P5-B2 | 6 vías Válvula de control caracterizada Función de alivio de presión con capacidad de autolimpieza integrada Zona muerta constructiva para bloqueo seguro al conmutar de calefacción a refrigeración DN 20, PN 16 Rosca interna Rp 3/4" Kvs (Secuencia I) 1 m³/h Kvs (Secuencia II) 2.5 m³/h Cuerpo de válvula cuerpo de latón niquelado Temperatura del fluido 6...80°C [43...176°F] Curva característica lineal Tasa de fuga estanca a las burbujas de aire, tasa de fuga A Fabricante Belimo Modelo R3020-1-2P5-B2
R3020-1-4-B2 | 6 vías Válvula de control caracterizada Función de alivio de presión con capacidad de autolimpieza integrada Zona muerta constructiva para bloqueo seguro al conmutar de calefacción a refrigeración DN 20, PN 16 Rosca interna Rp 3/4" Kvs (Secuencia I) 1 m³/h Kvs (Secuencia II) 4 m³/h Cuerpo de válvula cuerpo de latón niquelado Temperatura del fluido 6...80°C [43...176°F] Curva característica lineal Tasa de fuga estanca a las burbujas de aire, tasa de fuga A Fabricante Belimo Modelo R3020-1-4-B2
R3020-1P6-1-B2 | 6 vías Válvula de control caracterizada Función de alivio de presión con capacidad de autolimpieza integrada Zona muerta constructiva para bloqueo seguro al conmutar de calefacción a refrigeración DN 20, PN 16 Rosca interna Rp 3/4" Kvs (Secuencia I) 1.6 m³/h Kvs (Secuencia II) 1 m³/h Cuerpo de válvula cuerpo de latón niquelado Temperatura del fluido 6...80°C [43...176°F] Curva característica lineal Tasa de fuga estanca a las burbujas de aire, tasa de fuga A Fabricante Belimo Modelo R3020-1P6-1-B2
R3020-1P6-1P6-B2 | 6 vías Válvula de control caracterizada Función de alivio de presión con capacidad de autolimpieza integrada Zona muerta constructiva para bloqueo seguro al conmutar de calefacción a refrigeración DN 20, PN 16 Rosca interna Rp 3/4" Kvs (Secuencia I) 1.6 m³/h Kvs (Secuencia II) 1.6 m³/h Cuerpo de válvula cuerpo de latón niquelado Temperatura del fluido 6...80°C [43...176°F] Curva característica lineal Tasa de fuga estanca a las burbujas de aire, tasa de fuga A Fabricante Belimo Modelo R3020-1P6-1P6-B2
R3020-1P6-2P5-B2 | 6 vías Válvula de control caracterizada Función de alivio de presión con capacidad de autolimpieza integrada Zona muerta constructiva para bloqueo seguro al conmutar de calefacción a refrigeración DN 20, PN 16 Rosca interna Rp 3/4" Kvs (Secuencia I) 1.6 m³/h Kvs (Secuencia II) 2.5 m³/h Cuerpo de válvula cuerpo de latón niquelado Temperatura del fluido 6...80°C [43...176°F] Curva característica lineal Tasa de fuga estanca a las burbujas de aire, tasa de fuga A Fabricante Belimo Modelo R3020-1P6-2P5-B2
R3020-1P6-4-B2 | 6 vías Válvula de control caracterizada Función de alivio de presión con capacidad de autolimpieza integrada Zona muerta constructiva para bloqueo seguro al conmutar de calefacción a refrigeración DN 20, PN 16 Rosca interna Rp 3/4" Kvs (Secuencia I) 1.6 m³/h Kvs (Secuencia II) 4 m³/h Cuerpo de válvula cuerpo de latón niquelado Temperatura del fluido 6...80°C [43...176°F] Curva característica lineal Tasa de fuga estanca a las burbujas de aire, tasa de fuga A Fabricante Belimo Modelo R3020-1P6-4-B2
R3020-1P6-P63-B2 | 6 vías Válvula de control caracterizada Función de alivio de presión con capacidad de autolimpieza integrada Zona muerta constructiva para bloqueo seguro al conmutar de calefacción a refrigeración DN 20, PN 16 Rosca interna Rp 3/4" Kvs (Secuencia I) 1.6 m³/h Kvs (Secuencia II) 0.63 m³/h Cuerpo de válvula cuerpo de latón niquelado Temperatura del fluido 6...80°C [43...176°F] Curva característica lineal Tasa de fuga estanca a las burbujas de aire, tasa de fuga A Fabricante Belimo Modelo R3020-1P6-P63-B2
R3020-2P5-1-B2 | 6 vías Válvula de control caracterizada Función de alivio de presión con capacidad de autolimpieza integrada Zona muerta constructiva para bloqueo seguro al conmutar de calefacción a refrigeración DN 20, PN 16 Rosca interna Rp 3/4" Kvs (Secuencia I) 2.5 m³/h Kvs (Secuencia II) 1 m³/h Cuerpo de válvula cuerpo de latón niquelado Temperatura del fluido 6...80°C [43...176°F] Curva característica lineal Tasa de fuga estanca a las burbujas de aire, tasa de fuga A Fabricante Belimo Modelo R3020-2P5-1-B2
R3020-2P5-1P6-B2 | 6 vías Válvula de control caracterizada Función de alivio de presión con capacidad de autolimpieza integrada Zona muerta constructiva para bloqueo seguro al conmutar de calefacción a refrigeración DN 20, PN 16 Rosca interna Rp 3/4" Kvs (Secuencia I) 2.5 m³/h Kvs (Secuencia II) 1.6 m³/h Cuerpo de válvula cuerpo de latón niquelado Temperatura del fluido 6...80°C [43...176°F] Curva característica lineal Tasa de fuga estanca a las burbujas de aire, tasa de fuga A Fabricante Belimo Modelo R3020-2P5-1P6-B2
R3020-2P5-2P5-B2 | 6 vías Válvula de control caracterizada Función de alivio de presión con capacidad de autolimpieza integrada Zona muerta constructiva para bloqueo seguro al conmutar de calefacción a refrigeración DN 20, PN 16 Rosca interna Rp 3/4" Kvs (Secuencia I) 2.5 m³/h Kvs (Secuencia II) 2.5 m³/h Cuerpo de válvula cuerpo de latón niquelado Temperatura del fluido 6...80°C [43...176°F] Curva característica lineal Tasa de fuga estanca a las burbujas de aire, tasa de fuga A Fabricante Belimo Modelo R3020-2P5-2P5-B2
R3020-2P5-4-B2 | 6 vías Válvula de control caracterizada Función de alivio de presión con capacidad de autolimpieza integrada Zona muerta constructiva para bloqueo seguro al conmutar de calefacción a refrigeración DN 20, PN 16 Rosca interna Rp 3/4" Kvs (Secuencia I) 2.5 m³/h Kvs (Secuencia II) 4 m³/h Cuerpo de válvula cuerpo de latón niquelado Temperatura del fluido 6...80°C [43...176°F] Curva característica lineal Tasa de fuga estanca a las burbujas de aire, tasa de fuga A Fabricante Belimo Modelo R3020-2P5-4-B2
R3020-2P5-P63-B2 | 6 vías Válvula de control caracterizada Función de alivio de presión con capacidad de autolimpieza integrada Zona muerta constructiva para bloqueo seguro al conmutar de calefacción a refrigeración DN 20, PN 16 Rosca interna Rp 3/4" Kvs (Secuencia I) 2.5 m³/h Kvs (Secuencia II) 0.63 m³/h Cuerpo de válvula cuerpo de latón niquelado Temperatura del fluido 6...80°C [43...176°F] Curva característica lineal Tasa de fuga estanca a las burbujas de aire, tasa de fuga A Fabricante Belimo Modelo R3020-2P5-P63-B2
R3020-4-1-B2 | 6 vías Válvula de control caracterizada Función de alivio de presión con capacidad de autolimpieza integrada Zona muerta constructiva para bloqueo seguro al conmutar de calefacción a refrigeración DN 20, PN 16 Rosca interna Rp 3/4" Kvs (Secuencia I) 4 m³/h Kvs (Secuencia II) 1 m³/h Cuerpo de válvula cuerpo de latón niquelado Temperatura del fluido 6...80°C [43...176°F] Curva característica lineal Tasa de fuga estanca a las burbujas de aire, tasa de fuga A Fabricante Belimo Modelo R3020-4-1-B2
R3020-4-1P6-B2 | 6 vías Válvula de control caracterizada Función de alivio de presión con capacidad de autolimpieza integrada Zona muerta constructiva para bloqueo seguro al conmutar de calefacción a refrigeración DN 20, PN 16 Rosca interna Rp 3/4" Kvs (Secuencia I) 4 m³/h Kvs (Secuencia II) 1.6 m³/h Cuerpo de válvula cuerpo de latón niquelado Temperatura del fluido 6...80°C [43...176°F] Curva característica lineal Tasa de fuga estanca a las burbujas de aire, tasa de fuga A Fabricante Belimo Modelo R3020-4-1P6-B2
R3020-4-2P5-B2 | 6 vías Válvula de control caracterizada Función de alivio de presión con capacidad de autolimpieza integrada Zona muerta constructiva para bloqueo seguro al conmutar de calefacción a refrigeración DN 20, PN 16 Rosca interna Rp 3/4" Kvs (Secuencia I) 4 m³/h Kvs (Secuencia II) 2.5 m³/h Cuerpo de válvula cuerpo de latón niquelado Temperatura del fluido 6...80°C [43...176°F] Curva característica lineal Tasa de fuga estanca a las burbujas de aire, tasa de fuga A Fabricante Belimo Modelo R3020-4-2P5-B2
R3020-4-4-B2 | 6 vías Válvula de control caracterizada Función de alivio de presión con capacidad de autolimpieza integrada Zona muerta constructiva para bloqueo seguro al conmutar de calefacción a refrigeración DN 20, PN 16 Rosca interna Rp 3/4" Kvs (Secuencia I) 4 m³/h Kvs (Secuencia II) 4 m³/h Cuerpo de válvula cuerpo de latón niquelado Temperatura del fluido 6...80°C [43...176°F] Curva característica lineal Tasa de fuga estanca a las burbujas de aire, tasa de fuga A Fabricante Belimo Modelo R3020-4-4-B2
R3020-4-P63-B2 | 6 vías Válvula de control caracterizada Función de alivio de presión con capacidad de autolimpieza integrada Zona muerta constructiva para bloqueo seguro al conmutar de calefacción a refrigeración DN 20, PN 16 Rosca interna Rp 3/4" Kvs (Secuencia I) 4 m³/h Kvs (Secuencia II) 0.63 m³/h Cuerpo de válvula cuerpo de latón niquelado Temperatura del fluido 6...80°C [43...176°F] Curva característica lineal Tasa de fuga estanca a las burbujas de aire, tasa de fuga A Fabricante Belimo Modelo R3020-4-P63-B2
R3020-4-S2 | 3 vías Válvula de control caracterizada DN 20, PN 40 Rosca interna Rp 3/4" Kvs 4 m³/h Cuerpo de válvula cuerpo de latón niquelado Temperatura del fluido -10...120°C [14...248°F] Curva característica A – AB: Isoporcentual; B – AB: lineal Tasa de fuga A – AB: estanca a las burbujas de aire, tasa de fuga A; B – AB: Clase de fuga I, 1...2% del valor Kvs Fabricante Belimo Modelo R3020-4-S2
R3020-6P3-S2 | 3 vías Válvula de control caracterizada DN 20, PN 40 Rosca interna Rp 3/4" Kvs 6.3 m³/h Cuerpo de válvula cuerpo de latón niquelado Temperatura del fluido -10...120°C [14...248°F] Curva característica A – AB: Isoporcentual; B – AB: lineal Tasa de fuga A – AB: estanca a las burbujas de aire, tasa de fuga A; B – AB: Clase de fuga I, 1...2% del valor Kvs Fabricante Belimo Modelo R3020-6P3-S2
R3020-BL2 | 3 vías Válvula de bola para conmutación DN 20, PN 40 Rosca interna Rp 3/4" Kvs 11 m³/h Cuerpo de válvula cuerpo de latón niquelado Temperatura del fluido -10...100°C [14...212°F] Tasa de fuga estanca a las burbujas de aire, tasa de fuga A Fabricante Belimo Modelo R3020-BL2
R3020-P63-1P6-B2 | 6 vías Válvula de control caracterizada Función de alivio de presión con capacidad de autolimpieza integrada Zona muerta constructiva para bloqueo seguro al conmutar de calefacción a refrigeración DN 20, PN 16 Rosca interna Rp 3/4" Kvs (Secuencia I) 0.63 m³/h Kvs (Secuencia II) 1.6 m³/h Cuerpo de válvula cuerpo de latón niquelado Temperatura del fluido 6...80°C [43...176°F] Curva característica lineal Tasa de fuga estanca a las burbujas de aire, tasa de fuga A Fabricante Belimo Modelo R3020-P63-1P6-B2
R3020-P63-2P5-B2 | 6 vías Válvula de control caracterizada Función de alivio de presión con capacidad de autolimpieza integrada Zona muerta constructiva para bloqueo seguro al conmutar de calefacción a refrigeración DN 20, PN 16 Rosca interna Rp 3/4" Kvs (Secuencia I) 0.63 m³/h Kvs (Secuencia II) 2.5 m³/h Cuerpo de válvula cuerpo de latón niquelado Temperatura del fluido 6...80°C [43...176°F] Curva característica lineal Tasa de fuga estanca a las burbujas de aire, tasa de fuga A Fabricante Belimo Modelo R3020-P63-2P5-B2
R3020-P63-4-B2 | 6 vías Válvula de control caracterizada Función de alivio de presión con capacidad de autolimpieza integrada Zona muerta constructiva para bloqueo seguro al conmutar de calefacción a refrigeración DN 20, PN 16 Rosca interna Rp 3/4" Kvs (Secuencia I) 0.63 m³/h Kvs (Secuencia II) 4 m³/h Cuerpo de válvula cuerpo de latón niquelado Temperatura del fluido 6...80°C [43...176°F] Curva característica lineal Tasa de fuga estanca a las burbujas de aire, tasa de fuga A Fabricante Belimo Modelo R3020-P63-4-B2
R3020-S2 | 3 vías Válvula de bola para conmutación DN 20, PN 40 Rosca interna Rp 3/4" Kvs 32 m³/h Cuerpo de válvula cuerpo de latón niquelado Temperatura del fluido -10...120°C [14...248°F] Tasa de fuga A – AB: estanca a las burbujas de aire, tasa de fuga A; B – AB: Clase de fuga I, máx. 1% del valor Kvs Fabricante Belimo Modelo R3020-S2
R3025-10-S2 | 3 vías Válvula de control caracterizada DN 25, PN 40 Rosca interna Rp 1" Kvs 10 m³/h Cuerpo de válvula cuerpo de latón niquelado Temperatura del fluido -10...120°C [14...248°F] Curva característica A – AB: Isoporcentual; B – AB: lineal Tasa de fuga A – AB: estanca a las burbujas de aire, tasa de fuga A; B – AB: Clase de fuga I, 1...2% del valor Kvs Fabricante Belimo Modelo R3025-10-S2
R3025-6P3-6P3-B3 | 6 vías Válvula de control caracterizada Función de alivio de presión con capacidad de autolimpieza integrada Zona muerta constructiva para bloqueo seguro al conmutar de calefacción a refrigeración DN 25, PN 16 Rosca interna Rp 1" Kvs (Secuencia I) 6.3 m³/h Kvs (Secuencia II) 6.3 m³/h Cuerpo de válvula cuerpo de latón niquelado Temperatura del fluido 6...80°C [43...176°F] Curva característica lineal Tasa de fuga estanca a las burbujas de aire, tasa de fuga A Fabricante Belimo Modelo R3025-6P3-6P3-B3
R3025-6P3-S2 | 3 vías Válvula de control caracterizada DN 25, PN 40 Rosca interna Rp 1" Kvs 6.3 m³/h Cuerpo de válvula cuerpo de latón niquelado Temperatura del fluido -10...120°C [14...248°F] Curva característica A – AB: Isoporcentual; B – AB: lineal Tasa de fuga A – AB: estanca a las burbujas de aire, tasa de fuga A; B – AB: Clase de fuga I, 1...2% del valor Kvs Fabricante Belimo Modelo R3025-6P3-S2
R3025-BL2 | 3 vías Válvula de bola para conmutación DN 25, PN 40 Rosca interna Rp 1" Kvs 10 m³/h Cuerpo de válvula cuerpo de latón niquelado Temperatura del fluido -10...100°C [14...212°F] Tasa de fuga estanca a las burbujas de aire, tasa de fuga A Fabricante Belimo Modelo R3025-BL2
R3025-S2 | 3 vías Válvula de bola para conmutación DN 25, PN 40 Rosca interna Rp 1" Kvs 26 m³/h Cuerpo de válvula cuerpo de latón niquelado Temperatura del fluido -10...120°C [14...248°F] Tasa de fuga A – AB: estanca a las burbujas de aire, tasa de fuga A; B – AB: Clase de fuga I, máx. 1% del valor Kvs Fabricante Belimo Modelo R3025-S2
R3032-16-S3 | 3 vías Válvula de control caracterizada DN 32, PN 25 Rosca interna Rp 1 1/4" Kvs 16 m³/h Cuerpo de válvula cuerpo de latón niquelado Temperatura del fluido -10...120°C [14...248°F] Curva característica A – AB: Isoporcentual; B – AB: lineal Tasa de fuga A – AB: estanca a las burbujas de aire, tasa de fuga A; B – AB: Clase de fuga I, 1...2% del valor Kvs Fabricante Belimo Modelo R3032-16-S3
R3032-BL2 | 3 vías Válvula de bola para conmutación DN 32, PN 40 Rosca interna Rp 1 1/4" Kvs 9 m³/h Cuerpo de válvula cuerpo de latón niquelado Temperatura del fluido -10...100°C [14...212°F] Tasa de fuga estanca a las burbujas de aire, tasa de fuga A Fabricante Belimo Modelo R3032-BL2
R3032-BL3 | 3 vías Válvula de bola para conmutación DN 32, PN 25 Rosca interna Rp 1 1/4" Kvs 15 m³/h Cuerpo de válvula cuerpo de latón niquelado Temperatura del fluido -10...100°C [14...212°F] Tasa de fuga estanca a las burbujas de aire, tasa de fuga A Fabricante Belimo Modelo R3032-BL3
R3032-S3 | 3 vías Válvula de bola para conmutación DN 32, PN 25 Rosca interna Rp 1 1/4" Kvs 32 m³/h Cuerpo de válvula cuerpo de latón niquelado Temperatura del fluido -10...120°C [14...248°F] Tasa de fuga A – AB: estanca a las burbujas de aire, tasa de fuga A; B – AB: Clase de fuga I, máx. 1% del valor Kvs Fabricante Belimo Modelo R3032-S3
R3040-16-S3 | 3 vías Válvula de control caracterizada DN 40, PN 25 Rosca interna Rp 1 1/2" Kvs 16 m³/h Cuerpo de válvula cuerpo de latón niquelado Temperatura del fluido -10...120°C [14...248°F] Curva característica A – AB: Isoporcentual; B – AB: lineal Tasa de fuga A – AB: estanca a las burbujas de aire, tasa de fuga A; B – AB: Clase de fuga I, 1...2% del valor Kvs Fabricante Belimo Modelo R3040-16-S3
R3040-25-S4 | 3 vías Válvula de control caracterizada DN 40, PN 25 Rosca interna Rp 1 1/2" Kvs 25 m³/h Cuerpo de válvula cuerpo de latón niquelado Temperatura del fluido -10...120°C [14...248°F] Curva característica A – AB: Isoporcentual; B – AB: lineal Tasa de fuga A – AB: estanca a las burbujas de aire, tasa de fuga A; B – AB: Clase de fuga I, 1...2% del valor Kvs Fabricante Belimo Modelo R3040-25-S4
R3040-BL3 | 3 vías Válvula de bola para conmutación DN 40, PN 25 Rosca interna Rp 1 1/2" Kvs 14 m³/h Cuerpo de válvula cuerpo de latón niquelado Temperatura del fluido -10...100°C [14...212°F] Tasa de fuga estanca a las burbujas de aire, tasa de fuga A Fabricante Belimo Modelo R3040-BL3
R3040-BL4 | 3 vías Válvula de bola para conmutación DN 40, PN 25 Rosca interna Rp 1 1/2" Kvs 47 m³/h Cuerpo de válvula cuerpo de latón niquelado Temperatura del fluido -10...100°C [14...212°F] Tasa de fuga estanca a las burbujas de aire, tasa de fuga A Fabricante Belimo Modelo R3040-BL4
R3040-S3 | 3 vías Válvula de bola para conmutación DN 40, PN 25 Rosca interna Rp 1 1/2" Kvs 31 m³/h Cuerpo de válvula cuerpo de latón niquelado Temperatura del fluido -10...120°C [14...248°F] Tasa de fuga A – AB: estanca a las burbujas de aire, tasa de fuga A; B – AB: Clase de fuga I, máx. 1% del valor Kvs Fabricante Belimo Modelo R3040-S3
R3050-25-S4 | 3 vías Válvula de control caracterizada DN 50, PN 25 Rosca interna Rp 2" Kvs 25 m³/h Cuerpo de válvula cuerpo de latón niquelado Temperatura del fluido -10...120°C [14...248°F] Curva característica A – AB: Isoporcentual; B – AB: lineal Tasa de fuga A – AB: estanca a las burbujas de aire, tasa de fuga A; B – AB: Clase de fuga I, 1...2% del valor Kvs Fabricante Belimo Modelo R3050-25-S4
R3050-40-S4 | 3 vías Válvula de control caracterizada DN 50, PN 25 Rosca interna Rp 2" Kvs 40 m³/h Cuerpo de válvula cuerpo de latón niquelado Temperatura del fluido -10...120°C [14...248°F] Curva característica A – AB: Isoporcentual; B – AB: lineal Tasa de fuga A – AB: estanca a las burbujas de aire, tasa de fuga A; B – AB: Clase de fuga I, 1...2% del valor Kvs Fabricante Belimo Modelo R3050-40-S4
R3050-58-S4 | 3 vías Válvula de control caracterizada DN 50, PN 25 Rosca interna Rp 2" Kvs 58 m³/h Cuerpo de válvula cuerpo de latón niquelado Temperatura del fluido -10...120°C [14...248°F] Curva característica A – AB: Isoporcentual; B – AB: lineal Tasa de fuga A – AB: estanca a las burbujas de aire, tasa de fuga A; B – AB: Clase de fuga I, 1...2% del valor Kvs Fabricante Belimo Modelo R3050-58-S4
R3050-BL3 | 3 vías Válvula de bola para conmutación DN 50, PN 25 Rosca interna Rp 2" Kvs 24 m³/h Cuerpo de válvula cuerpo de latón niquelado Temperatura del fluido -10...100°C [14...212°F] Tasa de fuga estanca a las burbujas de aire, tasa de fuga A Fabricante Belimo Modelo R3050-BL3
R3050-BL4 | 3 vías Válvula de bola para conmutación DN 50, PN 25 Rosca interna Rp 2" Kvs 75 m³/h Cuerpo de válvula cuerpo de latón niquelado Temperatura del fluido -10...100°C [14...212°F] Tasa de fuga estanca a las burbujas de aire, tasa de fuga A Fabricante Belimo Modelo R3050-BL4
R3050-S4 | 3 vías Válvula de bola para conmutación DN 50, PN 25 Rosca interna Rp 2" Kvs 49 m³/h Cuerpo de válvula cuerpo de latón niquelado Temperatura del fluido -10...120°C [14...248°F] Tasa de fuga A – AB: estanca a las burbujas de aire, tasa de fuga A; B – AB: Clase de fuga I, máx. 1% del valor Kvs Fabricante Belimo Modelo R3050-S4
R404DK | 2 vías Válvula de control caracterizada DN 10, PN 40 Rosca externa G 3/4" Kvs 0.3 m³/h Cuerpo de válvula Latón rojo bajo en plomo (CuSn4Zn6Pb3) Temperatura del fluido 2...130°C [36...266°F] Curva característica Isoporcentual Tasa de fuga estanca a las burbujas de aire, tasa de fuga A Fabricante Belimo Modelo R404DK
R405DK | 2 vías Válvula de control caracterizada DN 10, PN 40 Rosca externa G 3/4" Kvs 0.4 m³/h Cuerpo de válvula Latón rojo bajo en plomo (CuSn4Zn6Pb3) Temperatura del fluido 2...130°C [36...266°F] Curva característica Isoporcentual Tasa de fuga estanca a las burbujas de aire, tasa de fuga A Fabricante Belimo Modelo R405DK
R406DK | 2 vías Válvula de control caracterizada DN 10, PN 40 Rosca externa G 3/4" Kvs 0.63 m³/h Cuerpo de válvula Latón rojo bajo en plomo (CuSn4Zn6Pb3) Temperatura del fluido 2...130°C [36...266°F] Curva característica Isoporcentual Tasa de fuga estanca a las burbujas de aire, tasa de fuga A Fabricante Belimo Modelo R406DK
R407DK | 2 vías Válvula de control caracterizada DN 10, PN 40 Rosca externa G 3/4" Kvs 1 m³/h Cuerpo de válvula Latón rojo bajo en plomo (CuSn4Zn6Pb3) Temperatura del fluido 2...130°C [36...266°F] Curva característica Isoporcentual Tasa de fuga estanca a las burbujas de aire, tasa de fuga A Fabricante Belimo Modelo R407DK
R408DK | 2 vías Válvula de control caracterizada DN 10, PN 40 Rosca externa G 3/4" Kvs 1.6 m³/h Cuerpo de válvula Latón rojo bajo en plomo (CuSn4Zn6Pb3) Temperatura del fluido 2...130°C [36...266°F] Curva característica Isoporcentual Tasa de fuga estanca a las burbujas de aire, tasa de fuga A Fabricante Belimo Modelo R408DK
R409 | 2 vías Válvula de control caracterizada DN 15, PN 40 Rosca externa G 1" Kvs 0.63 m³/h Cuerpo de válvula cuerpo de latón niquelado Temperatura del fluido -10...100°C [14...212°F] Curva característica Isoporcentual Tasa de fuga estanca a las burbujas de aire, tasa de fuga A Fabricante Belimo Modelo R409
R409DK | 2 vías Válvula de control caracterizada DN 10, PN 40 Rosca externa G 3/4" Kvs 2.5 m³/h Cuerpo de válvula Latón rojo bajo en plomo (CuSn4Zn6Pb3) Temperatura del fluido 2...130°C [36...266°F] Curva característica Isoporcentual Tasa de fuga estanca a las burbujas de aire, tasa de fuga A Fabricante Belimo Modelo R409DK
R410 | 2 vías Válvula de control caracterizada DN 15, PN 40 Rosca externa G 1" Kvs 1 m³/h Cuerpo de válvula cuerpo de latón niquelado Temperatura del fluido -10...100°C [14...212°F] Curva característica Isoporcentual Tasa de fuga estanca a las burbujas de aire, tasa de fuga A Fabricante Belimo Modelo R410
R410DK | 2 vías Válvula de bola todo-nada DN 10, PN 40 Rosca externa G 3/4" Kvs 4 m³/h Cuerpo de válvula Latón rojo bajo en plomo (CuSn4Zn6Pb3) Temperatura del fluido 2...130°C [36...266°F] Tasa de fuga estanca a las burbujas de aire, tasa de fuga A Fabricante Belimo Modelo R410DK
R411 | 2 vías Válvula de control caracterizada DN 15, PN 40 Rosca externa G 1" Kvs 1.6 m³/h Cuerpo de válvula cuerpo de latón niquelado Temperatura del fluido -10...100°C [14...212°F] Curva característica Isoporcentual Tasa de fuga estanca a las burbujas de aire, tasa de fuga A Fabricante Belimo Modelo R411
R412 | 2 vías Válvula de control caracterizada DN 15, PN 40 Rosca externa G 1" Kvs 2.5 m³/h Cuerpo de válvula cuerpo de latón niquelado Temperatura del fluido -10...100°C [14...212°F] Curva característica Isoporcentual Tasa de fuga estanca a las burbujas de aire, tasa de fuga A Fabricante Belimo Modelo R412
R412D | 2 vías Válvula de control caracterizada DN 15, PN 40 Rosca externa G 1" Kvs 2.5 m³/h Cuerpo de válvula Latón rojo bajo en plomo (CuSn4Zn6Pb3) Temperatura del fluido 2...130°C [36...266°F] Curva característica Isoporcentual Tasa de fuga estanca a las burbujas de aire, tasa de fuga A Fabricante Belimo Modelo R412D
R413 | 2 vías Válvula de control caracterizada DN 15, PN 40 Rosca externa G 1" Kvs 4 m³/h Cuerpo de válvula cuerpo de latón niquelado Temperatura del fluido -10...100°C [14...212°F] Curva característica Isoporcentual Tasa de fuga estanca a las burbujas de aire, tasa de fuga A Fabricante Belimo Modelo R413
R413D | 2 vías Válvula de control caracterizada DN 15, PN 40 Rosca externa G 1" Kvs 4 m³/h Cuerpo de válvula Latón rojo bajo en plomo (CuSn4Zn6Pb3) Temperatura del fluido 2...130°C [36...266°F] Curva característica Isoporcentual Tasa de fuga estanca a las burbujas de aire, tasa de fuga A Fabricante Belimo Modelo R413D
R414 | 2 vías Válvula de control caracterizada DN 15, PN 40 Rosca externa G 1" Kvs 6.3 m³/h Cuerpo de válvula cuerpo de latón niquelado Temperatura del fluido -10...100°C [14...212°F] Curva característica Isoporcentual Tasa de fuga estanca a las burbujas de aire, tasa de fuga A Fabricante Belimo Modelo R414
R414D | 2 vías Válvula de control caracterizada DN 15, PN 40 Rosca externa G 1" Kvs 6.3 m³/h Cuerpo de válvula Latón rojo bajo en plomo (CuSn4Zn6Pb3) Temperatura del fluido 2...130°C [36...266°F] Curva característica Isoporcentual Tasa de fuga estanca a las burbujas de aire, tasa de fuga A Fabricante Belimo Modelo R414D
R415 | 2 vías Válvula de bola todo-nada DN 15, PN 40 Rosca externa G 1" Kvs 8.6 m³/h Cuerpo de válvula cuerpo de latón niquelado Temperatura del fluido -10...100°C [14...212°F] Tasa de fuga estanca a las burbujas de aire, tasa de fuga A Fabricante Belimo Modelo R415
R415D | 2 vías Válvula de bola todo-nada DN 15, PN 40 Rosca externa G 1" Kvs 12 m³/h Cuerpo de válvula Latón rojo bajo en plomo (CuSn4Zn6Pb3) Temperatura del fluido 2...130°C [36...266°F] Tasa de fuga estanca a las burbujas de aire, tasa de fuga A Fabricante Belimo Modelo R415D
R417 | 2 vías Válvula de control caracterizada DN 20, PN 40 Rosca externa G 1 1/4" Kvs 4 m³/h Cuerpo de válvula cuerpo de latón niquelado Temperatura del fluido -10...100°C [14...212°F] Curva característica Isoporcentual Tasa de fuga estanca a las burbujas de aire, tasa de fuga A Fabricante Belimo Modelo R417
R417D | 2 vías Válvula de control caracterizada DN 20, PN 40 Rosca externa G 1 1/4" Kvs 6.3 m³/h Cuerpo de válvula Latón rojo bajo en plomo (CuSn4Zn6Pb3) Temperatura del fluido 2...130°C [36...266°F] Curva característica Isoporcentual Tasa de fuga estanca a las burbujas de aire, tasa de fuga A Fabricante Belimo Modelo R417D
R418 | 2 vías Válvula de control caracterizada DN 20, PN 40 Rosca externa G 1 1/4" Kvs 6.3 m³/h Cuerpo de válvula cuerpo de latón niquelado Temperatura del fluido -10...100°C [14...212°F] Curva característica Isoporcentual Tasa de fuga estanca a las burbujas de aire, tasa de fuga A Fabricante Belimo Modelo R418
R418D | 2 vías Válvula de control caracterizada DN 20, PN 40 Rosca externa G 1 1/4" Kvs 10 m³/h Cuerpo de válvula Latón rojo bajo en plomo (CuSn4Zn6Pb3) Temperatura del fluido 2...130°C [36...266°F] Curva característica Isoporcentual Tasa de fuga estanca a las burbujas de aire, tasa de fuga A Fabricante Belimo Modelo R418D
R419 | 2 vías Válvula de control caracterizada DN 20, PN 40 Rosca externa G 1 1/4" Kvs 8.6 m³/h Cuerpo de válvula cuerpo de latón niquelado Temperatura del fluido -10...100°C [14...212°F] Curva característica Isoporcentual Tasa de fuga estanca a las burbujas de aire, tasa de fuga A Fabricante Belimo Modelo R419
R419D | 2 vías Válvula de control caracterizada DN 20, PN 40 Rosca externa G 1 1/4" Kvs 16 m³/h Cuerpo de válvula Latón rojo bajo en plomo (CuSn4Zn6Pb3) Temperatura del fluido 2...130°C [36...266°F] Curva característica Isoporcentual Tasa de fuga estanca a las burbujas de aire, tasa de fuga A Fabricante Belimo Modelo R419D
R420 | 2 vías Válvula de bola todo-nada DN 20, PN 40 Rosca externa G 1 1/4" Kvs 21 m³/h Cuerpo de válvula cuerpo de latón niquelado Temperatura del fluido -10...100°C [14...212°F] Tasa de fuga estanca a las burbujas de aire, tasa de fuga A Fabricante Belimo Modelo R420
R420D | 2 vías Válvula de bola todo-nada DN 20, PN 40 Rosca externa G 1 1/4" Kvs 25 m³/h Cuerpo de válvula Latón rojo bajo en plomo (CuSn4Zn6Pb3) Temperatura del fluido 2...130°C [36...266°F] Tasa de fuga estanca a las burbujas de aire, tasa de fuga A Fabricante Belimo Modelo R420D
R422 | 2 vías Válvula de control caracterizada DN 25, PN 40 Rosca externa G 1 1/2" Kvs 6.3 m³/h Cuerpo de válvula cuerpo de latón niquelado Temperatura del fluido -10...100°C [14...212°F] Curva característica Isoporcentual Tasa de fuga estanca a las burbujas de aire, tasa de fuga A Fabricante Belimo Modelo R422
R423 | 2 vías Válvula de control caracterizada DN 25, PN 40 Rosca externa G 1 1/2" Kvs 10 m³/h Cuerpo de válvula cuerpo de latón niquelado Temperatura del fluido -10...100°C [14...212°F] Curva característica Isoporcentual Tasa de fuga estanca a las burbujas de aire, tasa de fuga A Fabricante Belimo Modelo R423
R424 | 2 vías Válvula de control caracterizada DN 25, PN 40 Rosca externa G 1 1/2" Kvs 16 m³/h Cuerpo de válvula cuerpo de latón niquelado Temperatura del fluido -10...100°C [14...212°F] Curva característica Isoporcentual Tasa de fuga estanca a las burbujas de aire, tasa de fuga A Fabricante Belimo Modelo R424
R425 | 2 vías Válvula de bola todo-nada DN 25, PN 40 Rosca externa G 1 1/2" Kvs 26 m³/h Cuerpo de válvula cuerpo de latón niquelado Temperatura del fluido -10...100°C [14...212°F] Tasa de fuga estanca a las burbujas de aire, tasa de fuga A Fabricante Belimo Modelo R425
R431 | 2 vías Válvula de control caracterizada DN 32, PN 25 Rosca externa G 2" Kvs 16 m³/h Cuerpo de válvula cuerpo de latón niquelado Temperatura del fluido -10...100°C [14...212°F] Curva característica Isoporcentual Tasa de fuga estanca a las burbujas de aire, tasa de fuga A Fabricante Belimo Modelo R431
R432 | 2 vías Válvula de bola todo-nada DN 32, PN 25 Rosca externa G 2" Kvs 32 m³/h Cuerpo de válvula cuerpo de latón niquelado Temperatura del fluido -10...100°C [14...212°F] Tasa de fuga estanca a las burbujas de aire, tasa de fuga A Fabricante Belimo Modelo R432
R438 | 2 vías Válvula de control caracterizada DN 40, PN 25 Rosca externa G 2 1/4" Kvs 16 m³/h Cuerpo de válvula cuerpo de latón niquelado Temperatura del fluido -10...100°C [14...212°F] Curva característica Isoporcentual Tasa de fuga estanca a las burbujas de aire, tasa de fuga A Fabricante Belimo Modelo R438
R439 | 2 vías Válvula de control caracterizada DN 40, PN 25 Rosca externa G 2 1/4" Kvs 25 m³/h Cuerpo de válvula cuerpo de latón niquelado Temperatura del fluido -10...100°C [14...212°F] Curva característica Isoporcentual Tasa de fuga estanca a las burbujas de aire, tasa de fuga A Fabricante Belimo Modelo R439
R440 | 2 vías Válvula de bola todo-nada DN 40, PN 25 Rosca externa G 2 1/4" Kvs 32 m³/h Cuerpo de válvula cuerpo de latón niquelado Temperatura del fluido -10...100°C [14...212°F] Tasa de fuga estanca a las burbujas de aire, tasa de fuga A Fabricante Belimo Modelo R440
R448 | 2 vías Válvula de control caracterizada DN 50, PN 25 Rosca externa G 2 3/4" Kvs 25 m³/h Cuerpo de válvula cuerpo de latón niquelado Temperatura del fluido -10...100°C [14...212°F] Curva característica Isoporcentual Tasa de fuga estanca a las burbujas de aire, tasa de fuga A Fabricante Belimo Modelo R448
R449 | 2 vías Válvula de control caracterizada DN 50, PN 25 Rosca externa G 2 3/4" Kvs 40 m³/h Cuerpo de válvula cuerpo de latón niquelado Temperatura del fluido -10...100°C [14...212°F] Curva característica Isoporcentual Tasa de fuga estanca a las burbujas de aire, tasa de fuga A Fabricante Belimo Modelo R449
R450 | 2 vías Válvula de bola todo-nada DN 50, PN 25 Rosca externa G 2 3/4" Kvs 49 m³/h Cuerpo de válvula cuerpo de latón niquelado Temperatura del fluido -10...100°C [14...212°F] Tasa de fuga estanca a las burbujas de aire, tasa de fuga A Fabricante Belimo Modelo R450
R509 | 3 vías Válvula de control caracterizada DN 15, PN 40 Rosca externa G 1" Kvs 0.63 m³/h Cuerpo de válvula cuerpo de latón niquelado Temperatura del fluido -10...100°C [14...212°F] Curva característica A – AB: Isoporcentual; B – AB: lineal Tasa de fuga A – AB: estanca a las burbujas de aire, tasa de fuga A; B – AB: Clase de fuga I, 1...2% del valor Kvs Fabricante Belimo Modelo R509
R510 | 3 vías Válvula de control caracterizada DN 15, PN 40 Rosca externa G 1" Kvs 1 m³/h Cuerpo de válvula cuerpo de latón niquelado Temperatura del fluido -10...100°C [14...212°F] Curva característica A – AB: Isoporcentual; B – AB: lineal Tasa de fuga A – AB: estanca a las burbujas de aire, tasa de fuga A; B – AB: Clase de fuga I, 1...2% del valor Kvs Fabricante Belimo Modelo R510
R511 | 3 vías Válvula de control caracterizada DN 15, PN 40 Rosca externa G 1" Kvs 1.6 m³/h Cuerpo de válvula cuerpo de latón niquelado Temperatura del fluido -10...100°C [14...212°F] Curva característica A – AB: Isoporcentual; B – AB: lineal Tasa de fuga A – AB: estanca a las burbujas de aire, tasa de fuga A; B – AB: Clase de fuga I, 1...2% del valor Kvs Fabricante Belimo Modelo R511
R512 | 3 vías Válvula de control caracterizada DN 15, PN 40 Rosca externa G 1" Kvs 2.5 m³/h Cuerpo de válvula cuerpo de latón niquelado Temperatura del fluido -10...100°C [14...212°F] Curva característica A – AB: Isoporcentual; B – AB: lineal Tasa de fuga A – AB: estanca a las burbujas de aire, tasa de fuga A; B – AB: Clase de fuga I, 1...2% del valor Kvs Fabricante Belimo Modelo R512
R513 | 3 vías Válvula de control caracterizada DN 15, PN 40 Rosca externa G 1" Kvs 4 m³/h Cuerpo de válvula cuerpo de latón niquelado Temperatura del fluido -10...100°C [14...212°F] Curva característica A – AB: Isoporcentual; B – AB: lineal Tasa de fuga A – AB: estanca a las burbujas de aire, tasa de fuga A; B – AB: Clase de fuga I, 1...2% del valor Kvs Fabricante Belimo Modelo R513
R515 | 3 vías Válvula de bola para conmutación DN 15, PN 40 Rosca externa G 1" Kvs 8.6 m³/h Cuerpo de válvula cuerpo de latón niquelado Temperatura del fluido -10...100°C [14...212°F] Tasa de fuga A – AB: estanca a las burbujas de aire, tasa de fuga A; B – AB: Clase de fuga I, máx. 1% del valor Kvs Fabricante Belimo Modelo R515
R517 | 3 vías Válvula de control caracterizada DN 20, PN 40 Rosca externa G 1 1/4" Kvs 4 m³/h Cuerpo de válvula cuerpo de latón niquelado Temperatura del fluido -10...100°C [14...212°F] Curva característica A – AB: Isoporcentual; B – AB: lineal Tasa de fuga A – AB: estanca a las burbujas de aire, tasa de fuga A; B – AB: Clase de fuga I, 1...2% del valor Kvs Fabricante Belimo Modelo R517
R518 | 3 vías Válvula de control caracterizada DN 20, PN 40 Rosca externa G 1 1/4" Kvs 6.3 m³/h Cuerpo de válvula cuerpo de latón niquelado Temperatura del fluido -10...100°C [14...212°F] Curva característica A – AB: Isoporcentual; B – AB: lineal Tasa de fuga A – AB: estanca a las burbujas de aire, tasa de fuga A; B – AB: Clase de fuga I, 1...2% del valor Kvs Fabricante Belimo Modelo R518
R520 | 3 vías Válvula de bola para conmutación DN 20, PN 40 Rosca externa G 1 1/4" Kvs 21 m³/h Cuerpo de válvula cuerpo de latón niquelado Temperatura del fluido -10...100°C [14...212°F] Tasa de fuga A – AB: estanca a las burbujas de aire, tasa de fuga A; B – AB: Clase de fuga I, máx. 1% del valor Kvs Fabricante Belimo Modelo R520
R522 | 3 vías Válvula de control caracterizada DN 25, PN 40 Rosca externa G 1 1/2" Kvs 6.3 m³/h Cuerpo de válvula cuerpo de latón niquelado Temperatura del fluido -10...100°C [14...212°F] Curva característica A – AB: Isoporcentual; B – AB: lineal Tasa de fuga A – AB: estanca a las burbujas de aire, tasa de fuga A; B – AB: Clase de fuga I, 1...2% del valor Kvs Fabricante Belimo Modelo R522
R523 | 3 vías Válvula de control caracterizada DN 25, PN 40 Rosca externa G 1 1/2" Kvs 10 m³/h Cuerpo de válvula cuerpo de latón niquelado Temperatura del fluido -10...100°C [14...212°F] Curva característica A – AB: Isoporcentual; B – AB: lineal Tasa de fuga A – AB: estanca a las burbujas de aire, tasa de fuga A; B – AB: Clase de fuga I, 1...2% del valor Kvs Fabricante Belimo Modelo R523
R525 | 3 vías Válvula de bola para conmutación DN 25, PN 40 Rosca externa G 1 1/2" Kvs 26 m³/h Cuerpo de válvula cuerpo de latón niquelado Temperatura del fluido -10...100°C [14...212°F] Tasa de fuga A – AB: estanca a las burbujas de aire, tasa de fuga A; B – AB: Clase de fuga I, máx. 1% del valor Kvs Fabricante Belimo Modelo R525
R529 | 3 vías Válvula de control caracterizada DN 32, PN 40 Rosca externa G 2" Kvs 10 m³/h Cuerpo de válvula cuerpo de latón niquelado Temperatura del fluido -10...100°C [14...212°F] Curva característica A – AB: Isoporcentual; B – AB: lineal Tasa de fuga A – AB: estanca a las burbujas de aire, tasa de fuga A; B – AB: Clase de fuga I, 1...2% del valor Kvs Fabricante Belimo Modelo R529
R530 | 3 vías Válvula de bola para conmutación DN 32, PN 40 Rosca externa G 2" Kvs 16 m³/h Cuerpo de válvula cuerpo de latón niquelado Temperatura del fluido -10...100°C [14...212°F] Tasa de fuga A – AB: estanca a las burbujas de aire, tasa de fuga A; B – AB: Clase de fuga I, máx. 1% del valor Kvs Fabricante Belimo Modelo R530
R531 | 3 vías Válvula de control caracterizada DN 32, PN 25 Rosca externa G 2" Kvs 16 m³/h Cuerpo de válvula cuerpo de latón niquelado Temperatura del fluido -10...100°C [14...212°F] Curva característica A – AB: Isoporcentual; B – AB: lineal Tasa de fuga A – AB: estanca a las burbujas de aire, tasa de fuga A; B – AB: Clase de fuga I, 1...2% del valor Kvs Fabricante Belimo Modelo R531
R532 | 3 vías Válvula de bola para conmutación DN 32, PN 25 Rosca externa G 2" Kvs 32 m³/h Cuerpo de válvula cuerpo de latón niquelado Temperatura del fluido -10...100°C [14...212°F] Tasa de fuga A – AB: estanca a las burbujas de aire, tasa de fuga A; B – AB: Clase de fuga I, máx. 1% del valor Kvs Fabricante Belimo Modelo R532
R538 | 3 vías Válvula de control caracterizada DN 40, PN 25 Rosca externa G 2 1/4" Kvs 16 m³/h Cuerpo de válvula cuerpo de latón niquelado Temperatura del fluido -10...100°C [14...212°F] Curva característica A – AB: Isoporcentual; B – AB: lineal Tasa de fuga A – AB: estanca a las burbujas de aire, tasa de fuga A; B – AB: Clase de fuga I, 1...2% del valor Kvs Fabricante Belimo Modelo R538
R540 | 3 vías Válvula de bola para conmutación DN 40, PN 25 Rosca externa G 2 1/4" Kvs 32 m³/h Cuerpo de válvula cuerpo de latón niquelado Temperatura del fluido -10...100°C [14...212°F] Tasa de fuga A – AB: estanca a las burbujas de aire, tasa de fuga A; B – AB: Clase de fuga I, máx. 1% del valor Kvs Fabricante Belimo Modelo R540
R548 | 3 vías Válvula de control caracterizada DN 50, PN 25 Rosca externa G 2 3/4" Kvs 25 m³/h Cuerpo de válvula cuerpo de latón niquelado Temperatura del fluido -10...100°C [14...212°F] Curva característica A – AB: Isoporcentual; B – AB: lineal Tasa de fuga A – AB: estanca a las burbujas de aire, tasa de fuga A; B – AB: Clase de fuga I, 1...2% del valor Kvs Fabricante Belimo Modelo R548
R550 | 3 vías Válvula de bola para conmutación DN 50, PN 25 Rosca externa G 2 3/4" Kvs 49 m³/h Cuerpo de válvula cuerpo de latón niquelado Temperatura del fluido -10...100°C [14...212°F] Tasa de fuga A – AB: estanca a las burbujas de aire, tasa de fuga A; B – AB: Clase de fuga I, máx. 1% del valor Kvs Fabricante Belimo Modelo R550
R6015R-B1 | 2 vías Válvula de bola todo-nada DN 15, PN 6 Bridas Kvs 15 m³/h Cuerpo de válvula cuerpo de latón niquelado Temperatura del fluido -10...100°C [14...212°F] Tasa de fuga estanca a las burbujas de aire, tasa de fuga A Fabricante Belimo Modelo R6015R-B1
R6015R1-B1 | 2 vías Válvula de control caracterizada DN 15, PN 6 Bridas Kvs 1 m³/h Cuerpo de válvula cuerpo de latón niquelado Temperatura del fluido -10...100°C [14...212°F] Curva característica Isoporcentual Tasa de fuga estanca a las burbujas de aire, tasa de fuga A Fabricante Belimo Modelo R6015R1-B1
R6015R1P6-B1 | 2 vías Válvula de control caracterizada DN 15, PN 6 Bridas Kvs 1.6 m³/h Cuerpo de válvula cuerpo de latón niquelado Temperatura del fluido -10...100°C [14...212°F] Curva característica Isoporcentual Tasa de fuga estanca a las burbujas de aire, tasa de fuga A Fabricante Belimo Modelo R6015R1P6-B1
R6015R2P5-B1 | 2 vías Válvula de control caracterizada DN 15, PN 6 Bridas Kvs 2.5 m³/h Cuerpo de válvula cuerpo de latón niquelado Temperatura del fluido -10...100°C [14...212°F] Curva característica Isoporcentual Tasa de fuga estanca a las burbujas de aire, tasa de fuga A Fabricante Belimo Modelo R6015R2P5-B1
R6015R4-B1 | 2 vías Válvula de control caracterizada DN 15, PN 6 Bridas Kvs 4 m³/h Cuerpo de válvula cuerpo de latón niquelado Temperatura del fluido -10...100°C [14...212°F] Curva característica Isoporcentual Tasa de fuga estanca a las burbujas de aire, tasa de fuga A Fabricante Belimo Modelo R6015R4-B1
R6015RP63-B1 | 2 vías Válvula de control caracterizada DN 15, PN 6 Bridas Kvs 0.63 m³/h Cuerpo de válvula cuerpo de latón niquelado Temperatura del fluido -10...100°C [14...212°F] Curva característica Isoporcentual Tasa de fuga estanca a las burbujas de aire, tasa de fuga A Fabricante Belimo Modelo R6015RP63-B1
R6020R-B1 | 2 vías Válvula de bola todo-nada DN 20, PN 6 Bridas Kvs 32 m³/h Cuerpo de válvula cuerpo de latón niquelado Temperatura del fluido -10...100°C [14...212°F] Tasa de fuga estanca a las burbujas de aire, tasa de fuga A Fabricante Belimo Modelo R6020R-B1
R6020R6P3-B1 | 2 vías Válvula de control caracterizada DN 20, PN 6 Bridas Kvs 6.3 m³/h Cuerpo de válvula cuerpo de latón niquelado Temperatura del fluido -10...100°C [14...212°F] Curva característica Isoporcentual Tasa de fuga estanca a las burbujas de aire, tasa de fuga A Fabricante Belimo Modelo R6020R6P3-B1
R6025R-B2 | 2 vías Válvula de bola todo-nada DN 25, PN 6 Bridas Kvs 26 m³/h Cuerpo de válvula cuerpo de latón niquelado Temperatura del fluido -10...100°C [14...212°F] Tasa de fuga estanca a las burbujas de aire, tasa de fuga A Fabricante Belimo Modelo R6025R-B2
R6025R10-B2 | 2 vías Válvula de control caracterizada DN 25, PN 6 Bridas Kvs 10 m³/h Cuerpo de válvula cuerpo de latón niquelado Temperatura del fluido -10...100°C [14...212°F] Curva característica Isoporcentual Tasa de fuga estanca a las burbujas de aire, tasa de fuga A Fabricante Belimo Modelo R6025R10-B2
R6032R-B3 | 2 vías Válvula de bola todo-nada DN 32, PN 6 Bridas Kvs 32 m³/h Cuerpo de válvula cuerpo de latón niquelado Temperatura del fluido -10...100°C [14...212°F] Tasa de fuga estanca a las burbujas de aire, tasa de fuga A Fabricante Belimo Modelo R6032R-B3
R6032R16-B3 | 2 vías Válvula de control caracterizada DN 32, PN 6 Bridas Kvs 16 m³/h Cuerpo de válvula cuerpo de latón niquelado Temperatura del fluido -10...100°C [14...212°F] Curva característica Isoporcentual Tasa de fuga estanca a las burbujas de aire, tasa de fuga A Fabricante Belimo Modelo R6032R16-B3
R6040R-B3 | 2 vías Válvula de bola todo-nada DN 40, PN 6 Bridas Kvs 31 m³/h Cuerpo de válvula cuerpo de latón niquelado Temperatura del fluido -10...100°C [14...212°F] Tasa de fuga estanca a las burbujas de aire, tasa de fuga A Fabricante Belimo Modelo R6040R-B3
R6040R25-B3 | 2 vías Válvula de control caracterizada DN 40, PN 6 Bridas Kvs 25 m³/h Cuerpo de válvula cuerpo de latón niquelado Temperatura del fluido -10...100°C [14...212°F] Curva característica Isoporcentual Tasa de fuga estanca a las burbujas de aire, tasa de fuga A Fabricante Belimo Modelo R6040R25-B3
R6050R-B3 | 2 vías Válvula de bola todo-nada DN 50, PN 6 Bridas Kvs 49 m³/h Cuerpo de válvula cuerpo de latón niquelado Temperatura del fluido -10...100°C [14...212°F] Tasa de fuga estanca a las burbujas de aire, tasa de fuga A Fabricante Belimo Modelo R6050R-B3
R6050R40-B3 | 2 vías Válvula de control caracterizada DN 50, PN 6 Bridas Kvs 40 m³/h Cuerpo de válvula cuerpo de latón niquelado Temperatura del fluido -10...100°C [14...212°F] Curva característica Isoporcentual Tasa de fuga estanca a las burbujas de aire, tasa de fuga A Fabricante Belimo Modelo R6050R40-B3
R6065W63-S8 | 2 vías Válvula de control caracterizada DN 65, PN 16 Bridas Kvs 63 m³/h Cuerpo de válvula EN-GJL-250 (GG 25) Temperatura del fluido -10...120°C [14...248°F] Curva característica Isoporcentual Tasa de fuga estanca a las burbujas de aire, tasa de fuga A Fabricante Belimo Modelo R6065W63-S8
R6080W100-S8 | 2 vías Válvula de control caracterizada DN 80, PN 16 Bridas Kvs 100 m³/h Cuerpo de válvula EN-GJL-250 (GG 25) Temperatura del fluido -10...120°C [14...248°F] Curva característica Isoporcentual Tasa de fuga estanca a las burbujas de aire, tasa de fuga A Fabricante Belimo Modelo R6080W100-S8
R6100W160-S8 | 2 vías Válvula de control caracterizada DN 100, PN 16 Bridas Kvs 160 m³/h Cuerpo de válvula EN-GJL-250 (GG 25) Temperatura del fluido -10...120°C [14...248°F] Curva característica Isoporcentual Tasa de fuga estanca a las burbujas de aire, tasa de fuga A Fabricante Belimo Modelo R6100W160-S8
R6125W250-S8 | 2 vías Válvula de control caracterizada DN 125, PN 16 Bridas Kvs 250 m³/h Cuerpo de válvula EN-GJL-250 (GG 25) Temperatura del fluido -10...120°C [14...248°F] Curva característica Isoporcentual Tasa de fuga estanca a las burbujas de aire, tasa de fuga A Fabricante Belimo Modelo R6125W250-S8
R6150W320-S8 | 2 vías Válvula de control caracterizada DN 150, PN 16 Bridas Kvs 320 m³/h Cuerpo de válvula EN-GJL-250 (GG 25) Temperatura del fluido -10...120°C [14...248°F] Curva característica Isoporcentual Tasa de fuga estanca a las burbujas de aire, tasa de fuga A Fabricante Belimo Modelo R6150W320-S8
R7015R-B1 | 3 vías Válvula de bola para conmutación DN 15, PN 6 Bridas Kvs 15 m³/h Cuerpo de válvula cuerpo de latón niquelado Temperatura del fluido -10...100°C [14...212°F] Tasa de fuga A – AB: estanca a las burbujas de aire, tasa de fuga A; B – AB: Clase de fuga I, máx. 1% del valor Kvs Fabricante Belimo Modelo R7015R-B1
R7015R1P6-B1 | 3 vías Válvula de control caracterizada DN 15, PN 6 Bridas Kvs 1.6 m³/h Cuerpo de válvula cuerpo de latón niquelado Temperatura del fluido -10...100°C [14...212°F] Curva característica A – AB: Isoporcentual; B – AB: lineal Tasa de fuga A – AB: estanca a las burbujas de aire, tasa de fuga A; B – AB: Clase de fuga I, 1...2% del valor Kvs Fabricante Belimo Modelo R7015R1P6-B1
R7015R4-B1 | 3 vías Válvula de control caracterizada DN 15, PN 6 Bridas Kvs 4 m³/h Cuerpo de válvula cuerpo de latón niquelado Temperatura del fluido -10...100°C [14...212°F] Curva característica A – AB: Isoporcentual; B – AB: lineal Tasa de fuga A – AB: estanca a las burbujas de aire, tasa de fuga A; B – AB: Clase de fuga I, 1...2% del valor Kvs Fabricante Belimo Modelo R7015R4-B1
R7015RP63-B1 | 3 vías Válvula de control caracterizada DN 15, PN 6 Bridas Kvs 0.63 m³/h Cuerpo de válvula cuerpo de latón niquelado Temperatura del fluido -10...100°C [14...212°F] Curva característica A – AB: Isoporcentual; B – AB: lineal Tasa de fuga A – AB: estanca a las burbujas de aire, tasa de fuga A; B – AB: Clase de fuga I, 1...2% del valor Kvs Fabricante Belimo Modelo R7015RP63-B1
R7020R-B1 | 3 vías Válvula de bola para conmutación DN 20, PN 6 Bridas Kvs 32 m³/h Cuerpo de válvula cuerpo de latón niquelado Temperatura del fluido -10...100°C [14...212°F] Tasa de fuga A – AB: estanca a las burbujas de aire, tasa de fuga A; B – AB: Clase de fuga I, máx. 1% del valor Kvs Fabricante Belimo Modelo R7020R-B1
R7020R6P3-B1 | 3 vías Válvula de control caracterizada DN 20, PN 6 Bridas Kvs 6.3 m³/h Cuerpo de válvula cuerpo de latón niquelado Temperatura del fluido -10...100°C [14...212°F] Curva característica A – AB: Isoporcentual; B – AB: lineal Tasa de fuga A – AB: estanca a las burbujas de aire, tasa de fuga A; B – AB: Clase de fuga I, 1...2% del valor Kvs Fabricante Belimo Modelo R7020R6P3-B1
R7025R-B2 | 3 vías Válvula de bola para conmutación DN 25, PN 6 Bridas Kvs 26 m³/h Cuerpo de válvula cuerpo de latón niquelado Temperatura del fluido -10...100°C [14...212°F] Tasa de fuga A – AB: estanca a las burbujas de aire, tasa de fuga A; B – AB: Clase de fuga I, máx. 1% del valor Kvs Fabricante Belimo Modelo R7025R-B2
R7025R10-B2 | 3 vías Válvula de control caracterizada DN 25, PN 6 Bridas Kvs 10 m³/h Cuerpo de válvula cuerpo de latón niquelado Temperatura del fluido -10...100°C [14...212°F] Curva característica A – AB: Isoporcentual; B – AB: lineal Tasa de fuga A – AB: estanca a las burbujas de aire, tasa de fuga A; B – AB: Clase de fuga I, 1...2% del valor Kvs Fabricante Belimo Modelo R7025R10-B2
R7032R-B3 | 3 vías Válvula de bola para conmutación DN 32, PN 6 Bridas Kvs 32 m³/h Cuerpo de válvula cuerpo de latón niquelado Temperatura del fluido -10...100°C [14...212°F] Tasa de fuga A – AB: estanca a las burbujas de aire, tasa de fuga A; B – AB: Clase de fuga I, máx. 1% del valor Kvs Fabricante Belimo Modelo R7032R-B3
R7032R16-B3 | 3 vías Válvula de control caracterizada DN 32, PN 6 Bridas Kvs 16 m³/h Cuerpo de válvula cuerpo de latón niquelado Temperatura del fluido -10...100°C [14...212°F] Curva característica A – AB: Isoporcentual; B – AB: lineal Tasa de fuga A – AB: estanca a las burbujas de aire, tasa de fuga A; B – AB: Clase de fuga I, 1...2% del valor Kvs Fabricante Belimo Modelo R7032R16-B3
R7040R-B3 | 3 vías Válvula de bola para conmutación DN 40, PN 6 Bridas Kvs 31 m³/h Cuerpo de válvula cuerpo de latón niquelado Temperatura del fluido -10...100°C [14...212°F] Tasa de fuga A – AB: estanca a las burbujas de aire, tasa de fuga A; B – AB: Clase de fuga I, máx. 1% del valor Kvs Fabricante Belimo Modelo R7040R-B3
R7040R16-B3 | 3 vías Válvula de control caracterizada DN 40, PN 6 Bridas Kvs 16 m³/h Cuerpo de válvula cuerpo de latón niquelado Temperatura del fluido -10...100°C [14...212°F] Curva característica A – AB: Isoporcentual; B – AB: lineal Tasa de fuga A – AB: estanca a las burbujas de aire, tasa de fuga A; B – AB: Clase de fuga I, 1...2% del valor Kvs Fabricante Belimo Modelo R7040R16-B3
R7050R-B3 | 3 vías Válvula de bola para conmutación DN 50, PN 6 Bridas Kvs 49 m³/h Cuerpo de válvula cuerpo de latón niquelado Temperatura del fluido -10...100°C [14...212°F] Tasa de fuga A – AB: estanca a las burbujas de aire, tasa de fuga A; B – AB: Clase de fuga I, máx. 1% del valor Kvs Fabricante Belimo Modelo R7050R-B3
R7050R25-B3 | 3 vías Válvula de control caracterizada DN 50, PN 6 Bridas Kvs 25 m³/h Cuerpo de válvula cuerpo de latón niquelado Temperatura del fluido -10...100°C [14...212°F] Curva característica A – AB: Isoporcentual; B – AB: lineal Tasa de fuga A – AB: estanca a las burbujas de aire, tasa de fuga A; B – AB: Clase de fuga I, 1...2% del valor Kvs Fabricante Belimo Modelo R7050R25-B3
RV24A-MF | Actuador para válvulas de asiento electrónico parametrizable para válvulas de asiento Reducción de corriente en posición de reposo Tiempo de giro constante e independiente de la carga Rango de ajuste adaptable Fuerza de actuación del motor 4500 N Tensión nominal AC/DC 24 V Frecuencia nominal 50/60 Hz Consumo de energía en funcionamiento 6 W Consumo energía en reposo 1.5 W Consumo de energía para dimensionado 11 VA Control proporcional ConfigurableShort MFT Tiempo de giro del motor 150 s / 50 mm Margen de trabajo 2...10 V variable Señal de salida (posición) 2...10 V variable Accionamiento manual con pulsador, se puede bloquear Conexión eléctrica Cable 1 m PVC Grado de protección IEC/EN IP54 Clase de protección IEC/EN III, Tensión extra-baja de seguridad (SELV) Fabricante Belimo Modelo RV24A-MF
RV24A-MF-RE | Actuador para válvulas de asiento electrónico parametrizable para válvulas de asiento Reducción de corriente en posición de reposo Tiempo de giro constante e independiente de la carga Rango de ajuste adaptable Fuerza de actuación del motor 4500 N Tensión nominal AC/DC 24 V Frecuencia nominal 50/60 Hz Consumo de energía en funcionamiento 6 W Consumo energía en reposo 1.5 W Consumo de energía para dimensionado 11 VA Control proporcional ConfigurableShort MFT Tiempo de giro del motor 150 s / 50 mm Margen de trabajo 2...10 V variable Señal de salida (posición) 2...10 V variable Accionamiento manual con pulsador, se puede bloquear Conexión eléctrica Cable 1 m PVC Grado de protección IEC/EN IP54 Clase de protección IEC/EN III, Tensión extra-baja de seguridad (SELV) Fabricante Belimo Modelo RV24A-MF-RE
RV24A-SR | Actuador para válvulas de asiento electrónico proporcional para válvulas de asiento Reducción de corriente en posición de reposo Tiempo de giro constante e independiente de la carga Rango de ajuste adaptable Fuerza de actuación del motor 4500 N Tensión nominal AC/DC 24 V Frecuencia nominal 50/60 Hz Consumo de energía en funcionamiento 6 W Consumo energía en reposo 1.5 W Consumo de energía para dimensionado 11 VA Control proporcional Tiempo de giro del motor 150 s / 50 mm Margen de trabajo 2...10 V Señal de salida (posición) 2...10 V Accionamiento manual con pulsador, se puede bloquear Conexión eléctrica Cable 1 m PVC Grado de protección IEC/EN IP54 Clase de protección IEC/EN III, Tensión extra-baja de seguridad (SELV) Fabricante Belimo Modelo RV24A-SR
RV24A-SZ | Actuador para válvulas de asiento electrónico proporcional para válvulas de asiento Reducción de corriente en posición de reposo Tiempo de giro constante e independiente de la carga Rango de ajuste adaptable Fuerza de actuación del motor 4500 N Tensión nominal AC/DC 24 V Frecuencia nominal 50/60 Hz Consumo de energía en funcionamiento 6 W Consumo energía en reposo 1.5 W Consumo de energía para dimensionado 11 VA Control proporcional Tiempo de giro del motor 150 s / 50 mm Margen de trabajo 0.5...10 V Señal de salida (posición) 0.5...10 V Accionamiento manual con pulsador, se puede bloquear Conexión eléctrica Cable 1 m PVC Grado de protección IEC/EN IP54 Clase de protección IEC/EN III, Tensión extra-baja de seguridad (SELV) Fabricante Belimo Modelo RV24A-SZ
S.EISBP.10 | Tapón ciego
S.EISCC.10 | Conector de conducto del cable 1/2" NPT
S.EISCC.11 | Conector de conducto del cable M20
S.MISPI.10 | Indicador de posición
S1A | Contacto auxiliar adaptable 1x SPDT 1mA...3 (0.5) A, AC 250 V Punto de conmutación ajustable 0...100% Cable 1 m PVC
S2A | Contacto auxiliar adaptable 2x SPDT 1mA...3 (0.5) A, AC 250 V Punto de conmutación ajustable 0...100% Cable 1 m PVC
S2A GR | Contacto auxiliar adaptable, gris 2x SPDT 1mA...3 (0.5) A, AC 250 V Punto de conmutación ajustable 0...100% Cable 1 m FRNC
S2A-F | Contacto auxiliar 2x SPDT 1mA...3 (0.5) A, AC 250 V Punto de conmutación ajustable 0...100% incl. accesorios de instalación Cable 1 m PVC
S2A-H | Contacto auxiliar adaptable 2x SPDT 1mA...3 (0.5) A, AC 250 V Punto de conmutación ajustable 0...100% Cable 1 m PVC
S2A/300 GR | Contacto auxiliar adaptable, gris 2x SPDT 1mA...3 (0.5) A, AC 250 V Punto de conmutación ajustable 0...100% Cable 3 m FRNC
S2A/500 GR | Contacto auxiliar adaptable, gris 2x SPDT 1mA...3 (0.5) A, AC 250 V Punto de conmutación ajustable 0...100% Cable 5 m FRNC
SB-TF | Kit de sujeción para ejes de la compuerta cortos longitud mínima 20 mm para montaje plano o lateral Acero galvanizado Material termoplástico
SF24A | Actuador para compuertas con función de seguridad Reducción de corriente en posición de reposo Tiempo de giro constante e independiente de la carga Limitador del ángulo de giro mecánico e indicador de posición Par de giro del motor 20 Nm Tensión nominal AC/DC 24 V Frecuencia nominal 50/60 Hz Consumo de energía en funcionamiento 5 W Consumo energía en reposo 2.5 W Consumo de energía para dimensionado 7.5 VA Control Todo-nada Tiempo de giro del motor 75 s / 90° Tiempo de giro con función de seguridad <20 s Sentido del movimiento del motor seleccionable según montaje L/R Ángulo de giro Máx. 95° Accionamiento manual Por medio de una manivela y un interruptor de cierre Interfaz mecánica Accionador del eje, abrazadera universal 10...25.4 mm Conexión eléctrica Cable 1 m PVC Grado de protección IEC/EN IP54 Clase de protección IEC/EN III, Tensión extra-baja de seguridad (SELV) Fabricante Belimo Modelo SF24A
SF24A-3 | Actuador para compuertas con función de seguridad Reducción de corriente en posición de reposo Tiempo de giro constante e independiente de la carga Limitador del ángulo de giro mecánico e indicador de posición Par de giro del motor 20 Nm Tensión nominal AC 24 V Frecuencia nominal 50/60 Hz Consumo de energía en funcionamiento 7.5 W Consumo energía en reposo 2.5 W Consumo de energía para dimensionado 10 VA Control 3 puntos Tiempo de giro del motor 150 s / 90° Tiempo de giro con función de seguridad <20 s Sentido del movimiento del motor se puede seleccionar con el interruptor L/R Ángulo de giro Máx. 95° Accionamiento manual Por medio de una manivela y un interruptor de cierre Interfaz mecánica Accionador del eje, abrazadera universal 10...25.4 mm Conexión eléctrica Cable 1 m PVC Grado de protección IEC/EN IP54 Clase de protección IEC/EN III, Tensión extra-baja de seguridad (SELV) Fabricante Belimo Modelo SF24A-3
SF24A-MF | Actuador para compuertas con función de seguridad parametrizable Par de giro del motor 20 Nm Tiempo de giro del motor 150 s Par de giro de la función de seguridad 20 Nm Tiempo de giro con función de seguridad <20 s Tensión nominal AC/DC 24 V Frecuencia nominal 50/60 Hz Consumo de energía en funcionamiento 8.5 W Consumo energía en reposo 3.5 W Consumo de energía para dimensionado 11 VA Control proporcional Conexión eléctrica Cable 1 m, con conector Accionador del eje, abrazadera universal 10...25.4 mm Accionamiento manual Por medio de una manivela y un interruptor de cierre Sentido del movimiento se puede seleccionar con el interruptor L/R Clase de protección IEC/EN III, Tensión extra-baja de seguridad (SELV) Fabricante Belimo Modelo SF24A-MF
SF24A-MOD | Actuador para compuertas con función de seguridad y comunicación Conversión de la señal de un sensor Reducción de corriente en posición de reposo Tiempo de giro constante e independiente de la carga Rango de ajuste adaptable Limitador del ángulo de giro mecánico e indicador de posición Par de giro del motor 20 Nm Tensión nominal AC/DC 24 V Frecuencia nominal 50/60 Hz Consumo de energía en funcionamiento 8.5 W Consumo energía en reposo 3.5 W Consumo de energía para dimensionado 11 VA Control proporcional, Con comunicación, híbrido Comunicación BACnet MS/TP, Modbus RTU, MP-Bus Tiempo de giro del motor 150 s / 90° Tiempo de giro con función de seguridad <20 s Sentido del movimiento del motor se puede seleccionar con el interruptor L/R Ángulo de giro Máx. 95° Accionamiento manual Por medio de una manivela y un interruptor de cierre Interfaz mecánica Accionador del eje, abrazadera universal 10...25.4 mm Conexión eléctrica Cable 1 m PVC Grado de protección IEC/EN IP54 Clase de protección IEC/EN III, Tensión extra-baja de seguridad (SELV) Fabricante Belimo Modelo SF24A-MOD
SF24A-MP | Actuador para compuertas con función de seguridad y comunicación Conversión de la señal de un sensor Reducción de corriente en posición de reposo Tiempo de giro constante e independiente de la carga Rango de ajuste adaptable Limitador del ángulo de giro mecánico e indicador de posición Par de giro del motor 20 Nm Tensión nominal AC/DC 24 V Frecuencia nominal 50/60 Hz Consumo de energía en funcionamiento 8.5 W Consumo energía en reposo 3.5 W Consumo de energía para dimensionado 11 VA Control proporcional, Con comunicación Comunicación MP-Bus Tiempo de giro del motor 150 s / 90° Tiempo de giro con función de seguridad <20 s Margen de trabajo 2...10 V variable Señal de salida (posición) 2...10 V variable Sentido del movimiento del motor se puede seleccionar con el interruptor L/R Ángulo de giro Máx. 95° Accionamiento manual Por medio de una manivela y un interruptor de cierre Interfaz mecánica Accionador del eje, abrazadera universal 10...25.4 mm Conexión eléctrica Cable 1 m PVC Grado de protección IEC/EN IP54 Clase de protección IEC/EN III, Tensión extra-baja de seguridad (SELV) Fabricante Belimo Modelo SF24A-MP
SF24A-S2 | Actuador para compuertas con función de seguridad Reducción de corriente en posición de reposo Tiempo de giro constante e independiente de la carga Limitador del ángulo de giro mecánico e indicador de posición Par de giro del motor 20 Nm Tensión nominal AC/DC 24 V Frecuencia nominal 50/60 Hz Consumo de energía en funcionamiento 5 W Consumo energía en reposo 2.5 W Consumo de energía para dimensionado 7.5 VA Control Todo-nada Contactos auxiliares 2x SPDT Nota de contactos auxiliares 1x 10% / 1x 11...100% Tiempo de giro del motor 75 s / 90° Tiempo de giro con función de seguridad <20 s Sentido del movimiento del motor seleccionable según montaje L/R Ángulo de giro Máx. 95° Accionamiento manual Por medio de una manivela y un interruptor de cierre Interfaz mecánica Accionador del eje, abrazadera universal 10...25.4 mm Conexión eléctrica Cable 1 m PVC Grado de protección IEC/EN IP54 Clase de protección IEC/EN III, Tensión extra-baja de seguridad (SELV) Fabricante Belimo Modelo SF24A-S2
SF24A-SR | Actuador para compuertas proporcional con función de seguridad Reducción de corriente en posición de reposo Tiempo de giro constante e independiente de la carga Limitador del ángulo de giro mecánico e indicador de posición Par de giro del motor 20 Nm Tensión nominal AC/DC 24 V Frecuencia nominal 50/60 Hz Consumo de energía en funcionamiento 5 W Consumo energía en reposo 3 W Consumo de energía para dimensionado 7 VA Control proporcional Tiempo de giro del motor 150 s / 90° Tiempo de giro con función de seguridad <20 s Margen de trabajo 2...10 V Señal de salida (posición) 2...10 V Sentido del movimiento del motor se puede seleccionar con el interruptor L/R Ángulo de giro Máx. 95° Accionamiento manual Por medio de una manivela y un interruptor de cierre Interfaz mecánica Accionador del eje, abrazadera universal 10...25.4 mm Conexión eléctrica Cable 1 m PVC Grado de protección IEC/EN IP54 Clase de protección IEC/EN III, Tensión extra-baja de seguridad (SELV) Fabricante Belimo Modelo SF24A-SR
SF24A-SR-S2 | Actuador para compuertas proporcional con función de seguridad Reducción de corriente en posición de reposo Tiempo de giro constante e independiente de la carga Limitador del ángulo de giro mecánico e indicador de posición Par de giro del motor 20 Nm Tensión nominal AC/DC 24 V Frecuencia nominal 50/60 Hz Consumo de energía en funcionamiento 5 W Consumo energía en reposo 3 W Consumo de energía para dimensionado 7 VA Control proporcional Contactos auxiliares 2x SPDT Nota de contactos auxiliares 1x 10% / 1x 11...100% Tiempo de giro del motor 150 s / 90° Tiempo de giro con función de seguridad <20 s Margen de trabajo 2...10 V Señal de salida (posición) 2...10 V Sentido del movimiento del motor se puede seleccionar con el interruptor L/R Ángulo de giro Máx. 95° Accionamiento manual Por medio de una manivela y un interruptor de cierre Interfaz mecánica Accionador del eje, abrazadera universal 10...25.4 mm Conexión eléctrica Cable 1 m PVC Grado de protección IEC/EN IP54 Clase de protección IEC/EN III, Tensión extra-baja de seguridad (SELV) Fabricante Belimo Modelo SF24A-SR-S2
SF24A-SZ | Actuador para compuertas proporcional con función de seguridad Reducción de corriente en posición de reposo Tiempo de giro constante e independiente de la carga Limitador del ángulo de giro mecánico e indicador de posición Par de giro del motor 20 Nm Tensión nominal AC/DC 24 V Frecuencia nominal 50/60 Hz Consumo de energía en funcionamiento 5 W Consumo energía en reposo 3 W Consumo de energía para dimensionado 7 VA Control proporcional Tiempo de giro del motor 150 s / 90° Tiempo de giro con función de seguridad <20 s Margen de trabajo 0.5...10 V Señal de salida (posición) 0.5...10 V Sentido del movimiento del motor se puede seleccionar con el interruptor L/R Ángulo de giro Máx. 95° Accionamiento manual Por medio de una manivela y un interruptor de cierre Interfaz mecánica Accionador del eje, abrazadera universal 10...25.4 mm Conexión eléctrica Cable 1 m PVC Grado de protección IEC/EN IP54 Clase de protección IEC/EN III, Tensión extra-baja de seguridad (SELV) Fabricante Belimo Modelo SF24A-SZ
SF24A-SZ-S2 | Actuador para compuertas proporcional con función de seguridad Reducción de corriente en posición de reposo Tiempo de giro constante e independiente de la carga Limitador del ángulo de giro mecánico e indicador de posición Par de giro del motor 20 Nm Tensión nominal AC/DC 24 V Frecuencia nominal 50/60 Hz Consumo de energía en funcionamiento 5 W Consumo energía en reposo 3 W Consumo de energía para dimensionado 7 VA Control proporcional Contactos auxiliares 2x SPDT Nota de contactos auxiliares 1x 10% / 1x 11...100% Tiempo de giro del motor 150 s / 90° Tiempo de giro con función de seguridad <20 s Margen de trabajo 0.5...10 V Señal de salida (posición) 0.5...10 V Sentido del movimiento del motor se puede seleccionar con el interruptor L/R Ángulo de giro Máx. 95° Accionamiento manual Por medio de una manivela y un interruptor de cierre Interfaz mecánica Accionador del eje, abrazadera universal 10...25.4 mm Conexión eléctrica Cable 1 m PVC Grado de protección IEC/EN IP54 Clase de protección IEC/EN III, Tensión extra-baja de seguridad (SELV) Fabricante Belimo Modelo SF24A-SZ-S2
SF24A-VST | Actuador para compuertas con función de seguridad VAV-Universal Reducción de corriente en posición de reposo Tiempo de giro constante e independiente de la carga Rango de ajuste adaptable Limitador del ángulo de giro mecánico e indicador de posición Par de giro del motor 20 Nm Tensión nominal AC/DC 24 V Frecuencia nominal 50/60 Hz Consumo de energía en funcionamiento 8.5 W Consumo energía en reposo 3.5 W Consumo de energía para dimensionado 11 VA Control con comunicación PP Tiempo de giro del motor 120 s / 90° Tiempo de giro con función de seguridad <20 s Ángulo de giro Máx. 95° Accionamiento manual Por medio de una manivela y un interruptor de cierre Interfaz mecánica Accionador del eje, abrazadera universal 10...25.4 mm Conexión eléctrica Cable 0.5 m PVC con conector VST Grado de protección IEC/EN IP54 Clase de protección IEC/EN III, Tensión extra-baja de seguridad (SELV) Fabricante Belimo Modelo SF24A-VST
SF24G-MP-L | Actuador para compuertas con comunicación Conversión de la señal de un sensor Reducción de corriente en posición de reposo Tiempo de giro constante e independiente de la carga Rango de ajuste adaptable Limitador del ángulo de giro mecánico e indicador de posición Par de giro del motor 20 Nm Tensión nominal AC/DC 24 V Frecuencia nominal 50/60 Hz Consumo de energía en funcionamiento 7 W Consumo energía en reposo 3.5 W Consumo de energía para dimensionado 9.5 VA Control proporcional, Con comunicación Comunicación MP-Bus Tiempo de giro del motor 150 s / 90° Tiempo de giro con función de seguridad <20 s Margen de trabajo 2...10 V variable Señal de salida (posición) 2...10 V variable Sentido del movimiento del motor se puede seleccionar con el interruptor L/R Ángulo de giro Máx. 95° Accionamiento manual Por medio de una manivela y un interruptor de cierre Interfaz mecánica Accionador del eje, abrazadera universal 12...26.7 mm Conexión eléctrica Cable 1 m FRNC Grado de protección IEC/EN IP66/67 Clase de protección IEC/EN III, Tensión extra-baja de seguridad (SELV) Fabricante Belimo Modelo SF24G-MP-L
SF24G-SR-L | Actuador para compuertas proporcional con función de seguridad Reducción de corriente en posición de reposo Tiempo de giro constante e independiente de la carga Limitador del ángulo de giro mecánico e indicador de posición Par de giro del motor 20 Nm Tensión nominal AC/DC 24 V Frecuencia nominal 50/60 Hz Consumo de energía en funcionamiento 5 W Consumo energía en reposo 3 W Consumo de energía para dimensionado 7 VA Control proporcional Tiempo de giro del motor 150 s / 90° Tiempo de giro con función de seguridad <20 s Margen de trabajo 2...10 V Señal de salida (posición) 2...10 V Sentido del movimiento del motor se puede seleccionar con el interruptor L/R Ángulo de giro Máx. 95° Accionamiento manual Por medio de una manivela y un interruptor de cierre Interfaz mecánica Accionador del eje, abrazadera universal 12...26.7 mm Conexión eléctrica Cable 1 m FRNC Grado de protección IEC/EN IP66/67 Clase de protección IEC/EN III, Tensión extra-baja de seguridad (SELV) Fabricante Belimo Modelo SF24G-SR-L
SF24G-SR-S2-L | Actuador para compuertas proporcional con función de seguridad Reducción de corriente en posición de reposo Tiempo de giro constante e independiente de la carga Limitador del ángulo de giro mecánico e indicador de posición Par de giro del motor 20 Nm Tensión nominal AC/DC 24 V Frecuencia nominal 50/60 Hz Consumo de energía en funcionamiento 5 W Consumo energía en reposo 3 W Consumo de energía para dimensionado 7 VA Control proporcional Contactos auxiliares 2x SPDT Nota de contactos auxiliares 1x 10% / 1x 11...100% Tiempo de giro del motor 150 s / 90° Tiempo de giro con función de seguridad <20 s Margen de trabajo 2...10 V Señal de salida (posición) 2...10 V Sentido del movimiento del motor se puede seleccionar con el interruptor L/R Ángulo de giro Máx. 95° Accionamiento manual Por medio de una manivela y un interruptor de cierre Interfaz mecánica Accionador del eje, abrazadera universal 12...26.7 mm Conexión eléctrica Cable 1 m FRNC Grado de protección IEC/EN IP66/67 Clase de protección IEC/EN III, Tensión extra-baja de seguridad (SELV) Fabricante Belimo Modelo SF24G-SR-S2-L
SFA | Actuador para compuertas con función de seguridad Reducción de corriente en posición de reposo Tiempo de giro constante e independiente de la carga Limitador del ángulo de giro mecánico e indicador de posición Par de giro del motor 20 Nm Tensión nominal AC 24...240 V / DC 24...125 V Frecuencia nominal 50/60 Hz Consumo de energía en funcionamiento 7 W Consumo energía en reposo 3.5 W Consumo de energía para dimensionado 18 VA Control Todo-nada Tiempo de giro del motor 75 s / 90° Tiempo de giro con función de seguridad <20 s Sentido del movimiento del motor seleccionable según montaje L/R Ángulo de giro Máx. 95° Accionamiento manual Por medio de una manivela y un interruptor de cierre Interfaz mecánica Accionador del eje, abrazadera universal 10...25.4 mm Conexión eléctrica Cable 1 m PVC Grado de protección IEC/EN IP54 Clase de protección IEC/EN II, aislamiento reforzado Fabricante Belimo Modelo SFA
SFA-S2 | Actuador para compuertas con función de seguridad Reducción de corriente en posición de reposo Tiempo de giro constante e independiente de la carga Limitador del ángulo de giro mecánico e indicador de posición Par de giro del motor 20 Nm Tensión nominal AC 24...240 V / DC 24...125 V Frecuencia nominal 50/60 Hz Consumo de energía en funcionamiento 7 W Consumo energía en reposo 3.5 W Consumo de energía para dimensionado 18 VA Control Todo-nada Contactos auxiliares 2x SPDT Nota de contactos auxiliares 1x 10% / 1x 11...100% Tiempo de giro del motor 75 s / 90° Tiempo de giro con función de seguridad <20 s Sentido del movimiento del motor seleccionable según montaje L/R Ángulo de giro Máx. 95° Accionamiento manual Por medio de una manivela y un interruptor de cierre Interfaz mecánica Accionador del eje, abrazadera universal 10...25.4 mm Conexión eléctrica Cable 1 m PVC Grado de protección IEC/EN IP54 Clase de protección IEC/EN II, aislamiento reforzado Fabricante Belimo Modelo SFA-S2
SFG-L | Actuador para compuertas con función de seguridad Reducción de corriente en posición de reposo Tiempo de giro constante e independiente de la carga Limitador del ángulo de giro mecánico e indicador de posición Par de giro del motor 20 Nm Tensión nominal AC 24...240 V / DC 24...125 V Frecuencia nominal 50/60 Hz Consumo de energía en funcionamiento 7 W Consumo energía en reposo 3.5 W Consumo de energía para dimensionado 18 VA Control Todo-nada Tiempo de giro del motor 75 s / 90° Tiempo de giro con función de seguridad <20 s Ángulo de giro Máx. 95° Accionamiento manual Por medio de una manivela y un interruptor de cierre Interfaz mecánica Accionador del eje, abrazadera universal 12...26.7 mm Conexión eléctrica Cable 1 m FRNC Grado de protección IEC/EN IP66/67 Clase de protección IEC/EN II, aislamiento reforzado Fabricante Belimo Modelo SFG-L
SFG-S2-L | Actuador para compuertas con función de seguridad Reducción de corriente en posición de reposo Tiempo de giro constante e independiente de la carga Limitador del ángulo de giro mecánico e indicador de posición Par de giro del motor 20 Nm Tensión nominal AC 24...240 V / DC 24...125 V Frecuencia nominal 50/60 Hz Consumo de energía en funcionamiento 7 W Consumo energía en reposo 3.5 W Consumo de energía para dimensionado 18 VA Control Todo-nada Contactos auxiliares 2x SPDT Nota de contactos auxiliares 1x 10% / 1x 11...100% Tiempo de giro del motor 75 s / 90° Tiempo de giro con función de seguridad <20 s Ángulo de giro Máx. 95° Accionamiento manual Por medio de una manivela y un interruptor de cierre Interfaz mecánica Accionador del eje, abrazadera universal 12...26.7 mm Conexión eléctrica Cable 1 m FRNC Grado de protección IEC/EN IP66/67 Clase de protección IEC/EN II, aislamiento reforzado Fabricante Belimo Modelo SFG-S2-L
SGA24 | Posicionador para montaje mural 0...100% margen de trabajo seleccionable 0...10 V o 2...10 V Terminales 1.5 mm²
SGE24 | Posicionador para montaje integrado 0...100% margen de trabajo seleccionable 0...10 V o 2...10 V Terminales 4 mm²
SGF24 | Posicionador para montaje frontal 0...100% margen de trabajo seleccionable 0...10 V o 2...10 V Terminales 1.5 mm²
SH230A100 | Actuador lineal Reducción de corriente en posición de reposo Tiempo de giro constante e independiente de la carga Fuerza de actuación del motor 450 N Tensión nominal AC 100...240 V Frecuencia nominal 50/60 Hz Consumo de energía en funcionamiento 3 W Consumo energía en reposo 0.6 W Consumo de energía para dimensionado 7 VA Control Todo-nada, 3 puntos Tiempo de giro del motor 150 s / 100 mm Longitud de carrera Máx. 100 mm, Ajustable en incrementos de 20 mm Sentido del movimiento del motor Se puede seleccionar con el interruptor en las posiciones 0 (extendido) o 1 (retraído) Accionamiento manual con pulsador, se puede bloquear Conexión eléctrica Cable 1 m PVC Grado de protección IEC/EN IP54 Clase de protección IEC/EN II, aislamiento reforzado Fabricante Belimo Modelo SH230A100
SH230A200 | Actuador lineal Reducción de corriente en posición de reposo Tiempo de giro constante e independiente de la carga Fuerza de actuación del motor 450 N Tensión nominal AC 100...240 V Frecuencia nominal 50/60 Hz Consumo de energía en funcionamiento 3 W Consumo energía en reposo 0.6 W Consumo de energía para dimensionado 7 VA Control Todo-nada, 3 puntos Tiempo de giro del motor 150 s / 100 mm Longitud de carrera Máx. 200 mm, Ajustable en incrementos de 20 mm Sentido del movimiento del motor Se puede seleccionar con el interruptor en las posiciones 0 (extendido) o 1 (retraído) Accionamiento manual con pulsador, se puede bloquear Conexión eléctrica Cable 1 m PVC Grado de protección IEC/EN IP54 Clase de protección IEC/EN II, aislamiento reforzado Fabricante Belimo Modelo SH230A200
SH230A300 | Actuador lineal Reducción de corriente en posición de reposo Tiempo de giro constante e independiente de la carga Fuerza de actuación del motor 450 N Tensión nominal AC 100...240 V Frecuencia nominal 50/60 Hz Consumo de energía en funcionamiento 3 W Consumo energía en reposo 0.6 W Consumo de energía para dimensionado 7 VA Control Todo-nada, 3 puntos Tiempo de giro del motor 150 s / 100 mm Longitud de carrera Máx. 300 mm, Ajustable en incrementos de 20 mm Sentido del movimiento del motor Se puede seleccionar con el interruptor en las posiciones 0 (extendido) o 1 (retraído) Accionamiento manual con pulsador, se puede bloquear Conexión eléctrica Cable 1 m PVC Grado de protección IEC/EN IP54 Clase de protección IEC/EN II, aislamiento reforzado Fabricante Belimo Modelo SH230A300
SH230ASR100 | Actuador lineal proporcional Reducción de corriente en posición de reposo Tiempo de giro constante e independiente de la carga Fuerza de actuación del motor 450 N Tensión nominal AC 100...240 V Frecuencia nominal 50/60 Hz Consumo de energía en funcionamiento 3 W Consumo energía en reposo 1 W Consumo de energía para dimensionado 6 VA Control proporcional Tiempo de giro del motor 150 s / 100 mm Margen de trabajo 2...10 V Señal de salida (posición) 2...10 V Longitud de carrera Máx. 100 mm, Ajuste fijo Sentido del movimiento del motor Seleccionable con interruptor Accionamiento manual con pulsador, se puede bloquear Conexión eléctrica Cable 1 m PVC Grado de protección IEC/EN IP54 Clase de protección IEC/EN II, aislamiento reforzado Fabricante Belimo Modelo SH230ASR100
SH230ASR200 | Actuador lineal proporcional Reducción de corriente en posición de reposo Tiempo de giro constante e independiente de la carga Fuerza de actuación del motor 450 N Tensión nominal AC 100...240 V Frecuencia nominal 50/60 Hz Consumo de energía en funcionamiento 3 W Consumo energía en reposo 1 W Consumo de energía para dimensionado 6 VA Control proporcional Tiempo de giro del motor 150 s / 100 mm Margen de trabajo 2...10 V Señal de salida (posición) 2...10 V Longitud de carrera Máx. 200 mm, Ajuste fijo Sentido del movimiento del motor Seleccionable con interruptor Accionamiento manual con pulsador, se puede bloquear Conexión eléctrica Cable 1 m PVC Grado de protección IEC/EN IP54 Clase de protección IEC/EN II, aislamiento reforzado Fabricante Belimo Modelo SH230ASR200
SH24A-MOD200 | Actuador lineal con comunicación Conversión de la señal de un sensor Reducción de corriente en posición de reposo Tiempo de giro constante e independiente de la carga Rango de ajuste adaptable Fuerza de actuación del motor 450 N Tensión nominal AC/DC 24 V Frecuencia nominal 50/60 Hz Consumo de energía en funcionamiento 3.5 W Consumo energía en reposo 1.4 W Consumo de energía para dimensionado 6 VA Control proporcional, Con comunicación, híbrido Comunicación BACnet MS/TP, Modbus RTU, MP-Bus Tiempo de giro del motor 150 s / 100 mm Longitud de carrera Máx. 200 mm, Ajustable en incrementos de 20 mm Sentido del movimiento del motor Seleccionable con interruptor Accionamiento manual con pulsador, se puede bloquear Conexión eléctrica Cable 1 m PVC Grado de protección IEC/EN IP54 Clase de protección IEC/EN III, Tensión extra-baja de seguridad (SELV) Fabricante Belimo Modelo SH24A-MOD200
SH24A-MP100 | Actuador lineal con comunicación Conversión de la señal de un sensor Reducción de corriente en posición de reposo Tiempo de giro constante e independiente de la carga Rango de ajuste adaptable Fuerza de actuación del motor 450 N Tensión nominal AC/DC 24 V Frecuencia nominal 50/60 Hz Consumo de energía en funcionamiento 3.5 W Consumo energía en reposo 1.4 W Consumo de energía para dimensionado 6 VA Control proporcional, Con comunicación Comunicación MP-Bus Tiempo de giro del motor 150 s / 100 mm Margen de trabajo 2...10 V variable Señal de salida (posición) 2...10 V variable Longitud de carrera Máx. 100 mm, Ajustable en incrementos de 20 mm Sentido del movimiento del motor Seleccionable con interruptor Accionamiento manual con pulsador, se puede bloquear Conexión eléctrica Cable 1 m PVC Grado de protección IEC/EN IP54 Clase de protección IEC/EN III, Tensión extra-baja de seguridad (SELV) Fabricante Belimo Modelo SH24A-MP100
SH24A-MP200 | Actuador lineal con comunicación Conversión de la señal de un sensor Reducción de corriente en posición de reposo Tiempo de giro constante e independiente de la carga Rango de ajuste adaptable Fuerza de actuación del motor 450 N Tensión nominal AC/DC 24 V Frecuencia nominal 50/60 Hz Consumo de energía en funcionamiento 3.5 W Consumo energía en reposo 1.4 W Consumo de energía para dimensionado 6 VA Control proporcional, Con comunicación Comunicación MP-Bus Tiempo de giro del motor 150 s / 100 mm Margen de trabajo 2...10 V variable Señal de salida (posición) 2...10 V variable Longitud de carrera Máx. 200 mm, Ajustable en incrementos de 20 mm Sentido del movimiento del motor Seleccionable con interruptor Accionamiento manual con pulsador, se puede bloquear Conexión eléctrica Cable 1 m PVC Grado de protección IEC/EN IP54 Clase de protección IEC/EN III, Tensión extra-baja de seguridad (SELV) Fabricante Belimo Modelo SH24A-MP200
SH24A-MP300 | Actuador lineal con comunicación Conversión de la señal de un sensor Reducción de corriente en posición de reposo Tiempo de giro constante e independiente de la carga Rango de ajuste adaptable Fuerza de actuación del motor 450 N Tensión nominal AC/DC 24 V Frecuencia nominal 50/60 Hz Consumo de energía en funcionamiento 3.5 W Consumo energía en reposo 1.4 W Consumo de energía para dimensionado 6 VA Control proporcional, Con comunicación Comunicación MP-Bus Tiempo de giro del motor 150 s / 100 mm Margen de trabajo 2...10 V variable Señal de salida (posición) 2...10 V variable Longitud de carrera Máx. 300 mm, Ajustable en incrementos de 20 mm Sentido del movimiento del motor Seleccionable con interruptor Accionamiento manual con pulsador, se puede bloquear Conexión eléctrica Cable 1 m PVC Grado de protección IEC/EN IP54 Clase de protección IEC/EN III, Tensión extra-baja de seguridad (SELV) Fabricante Belimo Modelo SH24A-MP300
SH24A-SR100 | Actuador lineal proporcional Reducción de corriente en posición de reposo Tiempo de giro constante e independiente de la carga Fuerza de actuación del motor 450 N Tensión nominal AC/DC 24 V Frecuencia nominal 50/60 Hz Consumo de energía en funcionamiento 2.5 W Consumo energía en reposo 0.4 W Consumo de energía para dimensionado 4.5 VA Control proporcional Tiempo de giro del motor 150 s / 100 mm Margen de trabajo 2...10 V Señal de salida (posición) 2...10 V Longitud de carrera Máx. 100 mm, Ajuste fijo Sentido del movimiento del motor Seleccionable con interruptor Accionamiento manual con pulsador, se puede bloquear Conexión eléctrica Cable 1 m PVC Grado de protección IEC/EN IP54 Clase de protección IEC/EN III, Tensión extra-baja de seguridad (SELV) Fabricante Belimo Modelo SH24A-SR100
SH24A-SR200 | Actuador lineal proporcional Reducción de corriente en posición de reposo Tiempo de giro constante e independiente de la carga Fuerza de actuación del motor 450 N Tensión nominal AC/DC 24 V Frecuencia nominal 50/60 Hz Consumo de energía en funcionamiento 2.5 W Consumo energía en reposo 0.4 W Consumo de energía para dimensionado 4.5 VA Control proporcional Tiempo de giro del motor 150 s / 100 mm Margen de trabajo 2...10 V Señal de salida (posición) 2...10 V Longitud de carrera Máx. 200 mm, Ajuste fijo Sentido del movimiento del motor Seleccionable con interruptor Accionamiento manual con pulsador, se puede bloquear Conexión eléctrica Cable 1 m PVC Grado de protección IEC/EN IP54 Clase de protección IEC/EN III, Tensión extra-baja de seguridad (SELV) Fabricante Belimo Modelo SH24A-SR200
SH24A100 | Actuador lineal Reducción de corriente en posición de reposo Tiempo de giro constante e independiente de la carga Fuerza de actuación del motor 450 N Tensión nominal AC/DC 24 V Frecuencia nominal 50/60 Hz Consumo de energía en funcionamiento 2 W Consumo energía en reposo 0.2 W Consumo de energía para dimensionado 4.5 VA Control Todo-nada, 3 puntos Tiempo de giro del motor 150 s / 100 mm Longitud de carrera Máx. 100 mm, Ajustable en incrementos de 20 mm Sentido del movimiento del motor Se puede seleccionar con el interruptor en las posiciones 0 (extendido) o 1 (retraído) Accionamiento manual con pulsador, se puede bloquear Conexión eléctrica Cable 1 m PVC Grado de protección IEC/EN IP54 Clase de protección IEC/EN III, Tensión extra-baja de seguridad (SELV) Fabricante Belimo Modelo SH24A100
SH24A200 | Actuador lineal Reducción de corriente en posición de reposo Tiempo de giro constante e independiente de la carga Fuerza de actuación del motor 450 N Tensión nominal AC/DC 24 V Frecuencia nominal 50/60 Hz Consumo de energía en funcionamiento 2 W Consumo energía en reposo 0.2 W Consumo de energía para dimensionado 4.5 VA Control Todo-nada, 3 puntos Tiempo de giro del motor 150 s / 100 mm Longitud de carrera Máx. 200 mm, Ajustable en incrementos de 20 mm Sentido del movimiento del motor Se puede seleccionar con el interruptor en las posiciones 0 (extendido) o 1 (retraído) Accionamiento manual con pulsador, se puede bloquear Conexión eléctrica Cable 1 m PVC Grado de protección IEC/EN IP54 Clase de protección IEC/EN III, Tensión extra-baja de seguridad (SELV) Fabricante Belimo Modelo SH24A200
SH24A300 | Actuador lineal Reducción de corriente en posición de reposo Tiempo de giro constante e independiente de la carga Fuerza de actuación del motor 450 N Tensión nominal AC/DC 24 V Frecuencia nominal 50/60 Hz Consumo de energía en funcionamiento 2 W Consumo energía en reposo 0.2 W Consumo de energía para dimensionado 4.5 VA Control Todo-nada, 3 puntos Tiempo de giro del motor 150 s / 100 mm Longitud de carrera Máx. 300 mm, Ajustable en incrementos de 20 mm Sentido del movimiento del motor Se puede seleccionar con el interruptor en las posiciones 0 (extendido) o 1 (retraído) Accionamiento manual con pulsador, se puede bloquear Conexión eléctrica Cable 1 m PVC Grado de protección IEC/EN IP54 Clase de protección IEC/EN III, Tensión extra-baja de seguridad (SELV) Fabricante Belimo Modelo SH24A300
SHQ24A-MF100 | Actuador lineal parametrizable Reducción de corriente en posición de reposo Tiempo de giro constante e independiente de la carga Rango de ajuste adaptable Fuerza de actuación del motor 200 N Tensión nominal AC/DC 24 V Frecuencia nominal 50/60 Hz Consumo de energía en funcionamiento 13 W Consumo energía en reposo 2 W Consumo de energía para dimensionado 23 VA Control proporcional ConfigurableShort MFT Tiempo de giro del motor 7 s / 100 mm Margen de trabajo 2...10 V variable Señal de salida (posición) 2...10 V variable Longitud de carrera Máx. 100 mm, Ajustable en incrementos de 20 mm Sentido del movimiento del motor Seleccionable con interruptor Accionamiento manual con pulsador, se puede bloquear Conexión eléctrica Cable 1 m PVC Grado de protección IEC/EN IP54 Clase de protección IEC/EN III, Tensión extra-baja de seguridad (SELV) Fabricante Belimo Modelo SHQ24A-MF100
SHQ24A-SR100 | Actuador lineal proporcional Reducción de corriente en posición de reposo Tiempo de giro constante e independiente de la carga Rango de ajuste adaptable Fuerza de actuación del motor 200 N Tensión nominal AC/DC 24 V Frecuencia nominal 50/60 Hz Consumo de energía en funcionamiento 13 W Consumo energía en reposo 2 W Consumo de energía para dimensionado 23 VA Control proporcional Tiempo de giro del motor 7 s / 100 mm Margen de trabajo 2...10 V Señal de salida (posición) 2...10 V Longitud de carrera Máx. 100 mm, Ajustable en incrementos de 20 mm Sentido del movimiento del motor Seleccionable con interruptor Accionamiento manual con pulsador, se puede bloquear Conexión eléctrica Cable 1 m PVC Grado de protección IEC/EN IP54 Clase de protección IEC/EN III, Tensión extra-baja de seguridad (SELV) Fabricante Belimo Modelo SHQ24A-SR100
SHQ24A100 | Actuador lineal Reducción de corriente en posición de reposo Tiempo de giro constante e independiente de la carga Fuerza de actuación del motor 200 N Tensión nominal AC/DC 24 V Frecuencia nominal 50/60 Hz Consumo de energía en funcionamiento 13 W Consumo energía en reposo 2 W Consumo de energía para dimensionado 23 VA Control Todo-nada Tiempo de giro del motor 7 s / 100 mm Longitud de carrera Máx. 100 mm, Ajustable en incrementos de 20 mm Sentido del movimiento del motor Se puede seleccionar con el interruptor en las posiciones 0 (extendido) o 1 (retraído) Accionamiento manual con pulsador, se puede bloquear Conexión eléctrica Cable 1 m PVC Grado de protección IEC/EN IP54 Clase de protección IEC/EN III, Tensión extra-baja de seguridad (SELV) Fabricante Belimo Modelo SHQ24A100
SKM230-T-B12.1 | Módulo de potencia para actuador para compuertas CM..K.. Tensión nominal AC 230 V Frecuencia nominal 50/60 Hz Consumo de energía en funcionamiento 16 W Consumo energía en reposo 1.5 W Consumo de energía para dimensionado 24 VA Control Todo-nada Conexión eléctrica Terminales Grado de protección IEC/EN IP40 Clase de protección IEC/EN II, aislamiento reforzado Multipack 10 uds. Fabricante Belimo Modelo SKM230-T-B12.1
SM230A | Actuador de compuerta Reducción de corriente en posición de reposo Tiempo de giro constante e independiente de la carga Limitador del ángulo de giro mecánico e indicador de posición Par de giro del motor 20 Nm Tensión nominal AC 100...240 V Frecuencia nominal 50/60 Hz Consumo de energía en funcionamiento 2.5 W Consumo energía en reposo 0.6 W Consumo de energía para dimensionado 6 VA Control Todo-nada, 3 puntos Tiempo de giro del motor 150 s / 90° Sentido del movimiento del motor Se puede seleccionar con el interruptor en posición 0 (giro antihorario, ccw) o 1 (giro horario, cw) Ángulo de giro Máx. 95° Accionamiento manual con pulsador, se puede bloquear Interfaz mecánica Abrazadera universal reversible 10...20 mm Conexión eléctrica Cable 1 m PVC Grado de protección IEC/EN IP54 Clase de protección IEC/EN II, aislamiento reforzado Fabricante Belimo Modelo SM230A
SM230A-S | Actuador de compuerta Reducción de corriente en posición de reposo Tiempo de giro constante e independiente de la carga Limitador del ángulo de giro mecánico e indicador de posición Par de giro del motor 20 Nm Tensión nominal AC 100...240 V Frecuencia nominal 50/60 Hz Consumo de energía en funcionamiento 2.5 W Consumo energía en reposo 0.6 W Consumo de energía para dimensionado 6 VA Control Todo-nada, 3 puntos Contactos auxiliares 1x SPDT Nota de contactos auxiliares 0...100% Tiempo de giro del motor 150 s / 90° Sentido del movimiento del motor Se puede seleccionar con el interruptor en posición 0 (giro antihorario, ccw) o 1 (giro horario, cw) Ángulo de giro Máx. 95° Accionamiento manual con pulsador, se puede bloquear Interfaz mecánica Abrazadera universal reversible 10...20 mm Conexión eléctrica Cable 1 m PVC Grado de protección IEC/EN IP54 Clase de protección IEC/EN II, aislamiento reforzado Fabricante Belimo Modelo SM230A-S
SM230A-S-TP | Actuador de compuerta Reducción de corriente en posición de reposo Tiempo de giro constante e independiente de la carga Limitador del ángulo de giro mecánico e indicador de posición Par de giro del motor 20 Nm Tensión nominal AC 100...240 V Frecuencia nominal 50/60 Hz Consumo de energía en funcionamiento 2.5 W Consumo energía en reposo 0.6 W Consumo de energía para dimensionado 6 VA Control Todo-nada, 3 puntos Contactos auxiliares 1x SPDT Nota de contactos auxiliares 0...100% Tiempo de giro del motor 150 s / 90° Sentido del movimiento del motor Se puede seleccionar con el interruptor en posición 0 (giro antihorario, ccw) o 1 (giro horario, cw) Ángulo de giro Máx. 95° Accionamiento manual con pulsador, se puede bloquear Interfaz mecánica Abrazadera universal reversible 10...20 mm Conexión eléctrica Terminales Grado de protección IEC/EN IP54 Clase de protección IEC/EN II, aislamiento reforzado Fabricante Belimo Modelo SM230A-S-TP
SM230A-TP | Actuador de compuerta Reducción de corriente en posición de reposo Tiempo de giro constante e independiente de la carga Limitador del ángulo de giro mecánico e indicador de posición Par de giro del motor 20 Nm Tensión nominal AC 100...240 V Frecuencia nominal 50/60 Hz Consumo de energía en funcionamiento 2.5 W Consumo energía en reposo 0.6 W Consumo de energía para dimensionado 6 VA Control Todo-nada, 3 puntos Tiempo de giro del motor 150 s / 90° Sentido del movimiento del motor Se puede seleccionar con el interruptor en posición 0 (giro antihorario, ccw) o 1 (giro horario, cw) Ángulo de giro Máx. 95° Accionamiento manual con pulsador, se puede bloquear Interfaz mecánica Abrazadera universal reversible 10...20 mm Conexión eléctrica Terminales Grado de protección IEC/EN IP54 Clase de protección IEC/EN II, aislamiento reforzado Fabricante Belimo Modelo SM230A-TP
SM230ASR | Actuador para compuertas proporcional Reducción de corriente en posición de reposo Tiempo de giro constante e independiente de la carga Limitador del ángulo de giro mecánico e indicador de posición Par de giro del motor 20 Nm Tensión nominal AC 100...240 V Frecuencia nominal 50/60 Hz Consumo de energía en funcionamiento 3.5 W Consumo energía en reposo 1 W Consumo de energía para dimensionado 6.5 VA Control proporcional Tiempo de giro del motor 150 s / 90° Margen de trabajo 2...10 V Señal de salida (posición) 2...10 V Sentido del movimiento del motor se puede seleccionar con el interruptor 0/1 Ángulo de giro Máx. 95° Accionamiento manual con pulsador, se puede bloquear Interfaz mecánica Abrazadera universal reversible 10...20 mm Conexión eléctrica Cable 1 m PVC Grado de protección IEC/EN IP54 Clase de protección IEC/EN II, aislamiento reforzado Fabricante Belimo Modelo SM230ASR
SM230ASR-TP | Actuador para compuertas proporcional Reducción de corriente en posición de reposo Tiempo de giro constante e independiente de la carga Limitador del ángulo de giro mecánico e indicador de posición Par de giro del motor 20 Nm Tensión nominal AC 100...240 V Frecuencia nominal 50/60 Hz Consumo de energía en funcionamiento 3.5 W Consumo energía en reposo 1 W Consumo de energía para dimensionado 6.5 VA Control proporcional Tiempo de giro del motor 150 s / 90° Margen de trabajo 2...10 V Señal de salida (posición) 2...10 V Sentido del movimiento del motor se puede seleccionar con el interruptor 0/1 Ángulo de giro Máx. 95° Accionamiento manual con pulsador, se puede bloquear Interfaz mecánica Abrazadera universal reversible 10...20 mm Conexión eléctrica Terminales Grado de protección IEC/EN IP54 Clase de protección IEC/EN II, aislamiento reforzado Fabricante Belimo Modelo SM230ASR-TP
SM230P | Actuador de compuerta Reducción de corriente en posición de reposo Tiempo de giro constante e independiente de la carga Limitador del ángulo de giro mecánico e indicador de posición Par de giro del motor 20 Nm Tensión nominal AC 100...240 V Frecuencia nominal 50/60 Hz Consumo de energía en funcionamiento 2.5 W Consumo energía en reposo 0.6 W Consumo de energía para dimensionado 6 VA Control Todo-nada, 3 puntos Tiempo de giro del motor 150 s / 90° Sentido del movimiento del motor Se puede seleccionar con el interruptor en posición 0 (giro antihorario, ccw) o 1 (giro horario, cw) Ángulo de giro Máx. 95° Accionamiento manual con pulsador, se puede bloquear Interfaz mecánica Accionador del eje, abrazadera universal 14...20 mm Conexión eléctrica Cable 1 m FRNC Grado de protección IEC/EN IP66/67 Clase de protección IEC/EN II, aislamiento reforzado Fabricante Belimo Modelo SM230P
SM230P-S | Actuador de compuerta Reducción de corriente en posición de reposo Tiempo de giro constante e independiente de la carga Limitador del ángulo de giro mecánico e indicador de posición Par de giro del motor 20 Nm Tensión nominal AC 100...240 V Frecuencia nominal 50/60 Hz Consumo de energía en funcionamiento 2.5 W Consumo energía en reposo 0.6 W Consumo de energía para dimensionado 6 VA Control Todo-nada, 3 puntos Contactos auxiliares 1x SPDT Nota de contactos auxiliares 0...100% Tiempo de giro del motor 150 s / 90° Sentido del movimiento del motor Se puede seleccionar con el interruptor en posición 0 (giro antihorario, ccw) o 1 (giro horario, cw) Ángulo de giro Máx. 95° Accionamiento manual con pulsador, se puede bloquear Interfaz mecánica Accionador del eje, abrazadera universal 14...20 mm Conexión eléctrica Cable 1 m FRNC Grado de protección IEC/EN IP66/67 Clase de protección IEC/EN II, aislamiento reforzado Fabricante Belimo Modelo SM230P-S
SM230PSR | Actuador para compuertas proporcional Reducción de corriente en posición de reposo Tiempo de giro constante e independiente de la carga Limitador del ángulo de giro mecánico e indicador de posición Par de giro del motor 20 Nm Tensión nominal AC 100...240 V Frecuencia nominal 50/60 Hz Consumo de energía en funcionamiento 3.5 W Consumo energía en reposo 1 W Consumo de energía para dimensionado 6.5 VA Control proporcional Tiempo de giro del motor 150 s / 90° Margen de trabajo 2...10 V Señal de salida (posición) 2...10 V Sentido del movimiento del motor se puede seleccionar con el interruptor 0/1 Ángulo de giro Máx. 95° Accionamiento manual con pulsador, se puede bloquear Interfaz mecánica Accionador del eje, abrazadera universal 14...20 mm Conexión eléctrica Cable 1 m FRNC Grado de protección IEC/EN IP66/67 Clase de protección IEC/EN II, aislamiento reforzado Fabricante Belimo Modelo SM230PSR
SM24A | Actuador de compuerta Reducción de corriente en posición de reposo Tiempo de giro constante e independiente de la carga Limitador del ángulo de giro mecánico e indicador de posición Par de giro del motor 20 Nm Tensión nominal AC/DC 24 V Frecuencia nominal 50/60 Hz Consumo de energía en funcionamiento 2 W Consumo energía en reposo 0.2 W Consumo de energía para dimensionado 4 VA Control Todo-nada, 3 puntos Tiempo de giro del motor 150 s / 90° Sentido del movimiento del motor Se puede seleccionar con el interruptor en posición 0 (giro antihorario, ccw) o 1 (giro horario, cw) Ángulo de giro Máx. 95° Accionamiento manual con pulsador, se puede bloquear Interfaz mecánica Abrazadera universal reversible 10...20 mm Conexión eléctrica Cable 1 m PVC Grado de protección IEC/EN IP54 Clase de protección IEC/EN III, Tensión extra-baja de seguridad (SELV) Fabricante Belimo Modelo SM24A
SM24A-MA | Actuador para compuertas parametrizable Reducción de corriente en posición de reposo Tiempo de giro constante e independiente de la carga Rango de ajuste adaptable Limitador del ángulo de giro mecánico e indicador de posición Par de giro del motor 20 Nm Tensión nominal AC/DC 24 V Frecuencia nominal 50/60 Hz Consumo de energía en funcionamiento 3.5 W Consumo energía en reposo 1.25 W Consumo de energía para dimensionado 6 VA Control proporcional Tiempo de giro del motor 150 s / 90° Margen de trabajo 4...20 mA Señal de salida (posición) 2...10 V Sentido del movimiento del motor se puede seleccionar con el interruptor 0/1 Ángulo de giro Máx. 95° Accionamiento manual con pulsador, se puede bloquear Interfaz mecánica Abrazadera universal reversible 10...20 mm Conexión eléctrica Cable 1 m PVC Grado de protección IEC/EN IP54 Clase de protección IEC/EN III, Tensión extra-baja de seguridad (SELV) Fabricante Belimo Modelo SM24A-MA
SM24A-MOD | Actuador para compuertas con comunicación Conversión de la señal de un sensor Reducción de corriente en posición de reposo Tiempo de giro constante e independiente de la carga Rango de ajuste adaptable Limitador del ángulo de giro mecánico e indicador de posición Par de giro del motor 20 Nm Tensión nominal AC/DC 24 V Frecuencia nominal 50/60 Hz Consumo de energía en funcionamiento 3.5 W Consumo energía en reposo 1.4 W Consumo de energía para dimensionado 6 VA Control proporcional, Con comunicación, híbrido Comunicación BACnet MS/TP, Modbus RTU, MP-Bus Tiempo de giro del motor 150 s / 90° Sentido del movimiento del motor se puede seleccionar con el interruptor 0/1 Ángulo de giro Máx. 95° Accionamiento manual con pulsador, se puede bloquear Interfaz mecánica Abrazadera universal reversible 10...20 mm Conexión eléctrica Cable 1 m PVC Grado de protección IEC/EN IP54 Clase de protección IEC/EN III, Tensión extra-baja de seguridad (SELV) Fabricante Belimo Modelo SM24A-MOD
SM24A-MP | Actuador para compuertas con comunicación Conversión de la señal de un sensor Reducción de corriente en posición de reposo Tiempo de giro constante e independiente de la carga Rango de ajuste adaptable Limitador del ángulo de giro mecánico e indicador de posición Par de giro del motor 20 Nm Tensión nominal AC/DC 24 V Frecuencia nominal 50/60 Hz Consumo de energía en funcionamiento 3.5 W Consumo energía en reposo 1.4 W Consumo de energía para dimensionado 6 VA Control proporcional, Con comunicación Comunicación MP-Bus Tiempo de giro del motor 150 s / 90° Margen de trabajo 2...10 V variable Señal de salida (posición) 2...10 V variable Sentido del movimiento del motor se puede seleccionar con el interruptor 0/1 Ángulo de giro Máx. 95° Accionamiento manual con pulsador, se puede bloquear Interfaz mecánica Abrazadera universal reversible 10...20 mm Conexión eléctrica Cable 1 m PVC Grado de protección IEC/EN IP54 Clase de protección IEC/EN III, Tensión extra-baja de seguridad (SELV) Fabricante Belimo Modelo SM24A-MP
SM24A-MP-TP | Actuador para compuertas con comunicación Conversión de la señal de un sensor Reducción de corriente en posición de reposo Tiempo de giro constante e independiente de la carga Rango de ajuste adaptable Limitador del ángulo de giro mecánico e indicador de posición Par de giro del motor 20 Nm Tensión nominal AC/DC 24 V Frecuencia nominal 50/60 Hz Consumo de energía en funcionamiento 3.5 W Consumo energía en reposo 1.4 W Consumo de energía para dimensionado 6 VA Control proporcional, Con comunicación Comunicación MP-Bus Tiempo de giro del motor 150 s / 90° Margen de trabajo 2...10 V variable Señal de salida (posición) 2...10 V variable Sentido del movimiento del motor se puede seleccionar con el interruptor 0/1 Ángulo de giro Máx. 95° Accionamiento manual con pulsador, se puede bloquear Interfaz mecánica Abrazadera universal reversible 10...20 mm Conexión eléctrica Terminales Grado de protección IEC/EN IP54 Clase de protección IEC/EN III, Tensión extra-baja de seguridad (SELV) Fabricante Belimo Modelo SM24A-MP-TP
SM24A-S | Actuador de compuerta Reducción de corriente en posición de reposo Tiempo de giro constante e independiente de la carga Limitador del ángulo de giro mecánico e indicador de posición Par de giro del motor 20 Nm Tensión nominal AC/DC 24 V Frecuencia nominal 50/60 Hz Consumo de energía en funcionamiento 2 W Consumo energía en reposo 0.2 W Consumo de energía para dimensionado 4 VA Control Todo-nada, 3 puntos Contactos auxiliares 1x SPDT Nota de contactos auxiliares 0...100% Tiempo de giro del motor 150 s / 90° Sentido del movimiento del motor Se puede seleccionar con el interruptor en posición 0 (giro antihorario, ccw) o 1 (giro horario, cw) Ángulo de giro Máx. 95° Accionamiento manual con pulsador, se puede bloquear Interfaz mecánica Abrazadera universal reversible 10...20 mm Conexión eléctrica Cable 1 m PVC Grado de protección IEC/EN IP54 Clase de protección IEC/EN III, Tensión extra-baja de seguridad (SELV) Fabricante Belimo Modelo SM24A-S
SM24A-S-TP | Actuador de compuerta Reducción de corriente en posición de reposo Tiempo de giro constante e independiente de la carga Limitador del ángulo de giro mecánico e indicador de posición Par de giro del motor 20 Nm Tensión nominal AC/DC 24 V Frecuencia nominal 50/60 Hz Consumo de energía en funcionamiento 2 W Consumo energía en reposo 0.2 W Consumo de energía para dimensionado 4 VA Control Todo-nada, 3 puntos Contactos auxiliares 1x SPDT Nota de contactos auxiliares 0...100% Tiempo de giro del motor 150 s / 90° Sentido del movimiento del motor Se puede seleccionar con el interruptor en posición 0 (giro antihorario, ccw) o 1 (giro horario, cw) Ángulo de giro Máx. 95° Accionamiento manual con pulsador, se puede bloquear Interfaz mecánica Abrazadera universal reversible 10...20 mm Conexión eléctrica Terminales Grado de protección IEC/EN IP54 Clase de protección IEC/EN III, Tensión extra-baja de seguridad (SELV) Fabricante Belimo Modelo SM24A-S-TP
SM24A-SR | Actuador para compuertas proporcional Reducción de corriente en posición de reposo Tiempo de giro constante e independiente de la carga Limitador del ángulo de giro mecánico e indicador de posición Par de giro del motor 20 Nm Tensión nominal AC/DC 24 V Frecuencia nominal 50/60 Hz Consumo de energía en funcionamiento 2 W Consumo energía en reposo 0.4 W Consumo de energía para dimensionado 4 VA Control proporcional Tiempo de giro del motor 150 s / 90° Margen de trabajo 2...10 V Señal de salida (posición) 2...10 V Sentido del movimiento del motor se puede seleccionar con el interruptor 0/1 Ángulo de giro Máx. 95° Accionamiento manual con pulsador, se puede bloquear Interfaz mecánica Abrazadera universal reversible 10...20 mm Conexión eléctrica Cable 1 m PVC Grado de protección IEC/EN IP54 Clase de protección IEC/EN III, Tensión extra-baja de seguridad (SELV) Fabricante Belimo Modelo SM24A-SR
SM24A-SR-TP | Actuador para compuertas proporcional Reducción de corriente en posición de reposo Tiempo de giro constante e independiente de la carga Limitador del ángulo de giro mecánico e indicador de posición Par de giro del motor 20 Nm Tensión nominal AC/DC 24 V Frecuencia nominal 50/60 Hz Consumo de energía en funcionamiento 2 W Consumo energía en reposo 0.4 W Consumo de energía para dimensionado 4 VA Control proporcional Tiempo de giro del motor 150 s / 90° Margen de trabajo 2...10 V Señal de salida (posición) 2...10 V Sentido del movimiento del motor se puede seleccionar con el interruptor 0/1 Ángulo de giro Máx. 95° Accionamiento manual con pulsador, se puede bloquear Interfaz mecánica Abrazadera universal reversible 10...20 mm Conexión eléctrica Terminales Grado de protección IEC/EN IP54 Clase de protección IEC/EN III, Tensión extra-baja de seguridad (SELV) Fabricante Belimo Modelo SM24A-SR-TP
SM24A-TP | Actuador de compuerta Reducción de corriente en posición de reposo Tiempo de giro constante e independiente de la carga Limitador del ángulo de giro mecánico e indicador de posición Par de giro del motor 20 Nm Tensión nominal AC/DC 24 V Frecuencia nominal 50/60 Hz Consumo de energía en funcionamiento 2 W Consumo energía en reposo 0.2 W Consumo de energía para dimensionado 4 VA Control Todo-nada, 3 puntos Tiempo de giro del motor 150 s / 90° Sentido del movimiento del motor Se puede seleccionar con el interruptor en posición 0 (giro antihorario, ccw) o 1 (giro horario, cw) Ángulo de giro Máx. 95° Accionamiento manual con pulsador, se puede bloquear Interfaz mecánica Abrazadera universal reversible 10...20 mm Conexión eléctrica Terminales Grado de protección IEC/EN IP54 Clase de protección IEC/EN III, Tensión extra-baja de seguridad (SELV) Fabricante Belimo Modelo SM24A-TP
SM24A-VST | Actuador para compuertas VAV-Universal Reducción de corriente en posición de reposo Tiempo de giro constante e independiente de la carga Rango de ajuste adaptable Limitador del ángulo de giro mecánico e indicador de posición Par de giro del motor 20 Nm Tensión nominal AC/DC 24 V Frecuencia nominal 50/60 Hz Consumo de energía en funcionamiento 2 W Consumo energía en reposo 0.4 W Consumo de energía para dimensionado 4 VA Control con comunicación PP Tiempo de giro del motor 120 s / 90° Ángulo de giro Máx. 95° Accionamiento manual con pulsador, se puede bloquear Interfaz mecánica Accionador del eje, abrazadera universal 10...20 mm Conexión eléctrica Cable 0.5 m PVC con conector VST Grado de protección IEC/EN IP54 Clase de protección IEC/EN III, Tensión extra-baja de seguridad (SELV) Fabricante Belimo Modelo SM24A-VST
SM24AP5 | Actuador de compuerta Reducción de corriente en posición de reposo Tiempo de giro constante e independiente de la carga Limitador del ángulo de giro mecánico e indicador de posición Par de giro del motor 20 Nm Tensión nominal AC/DC 24 V Frecuencia nominal 50/60 Hz Consumo de energía en funcionamiento 2 W Consumo energía en reposo 0.2 W Consumo de energía para dimensionado 4 VA Control Todo-nada, 3 puntos Tiempo de giro del motor 150 s / 90° Potenciómetro de realimentación 5 kΩ Sentido del movimiento del motor Se puede seleccionar con el interruptor en posición 0 (giro antihorario, ccw) o 1 (giro horario, cw) Ángulo de giro Máx. 95° Accionamiento manual con pulsador, se puede bloquear Interfaz mecánica Abrazadera universal reversible 10...20 mm Conexión eléctrica Cable 1 m PVC Grado de protección IEC/EN IP54 Clase de protección IEC/EN III, Tensión extra-baja de seguridad (SELV) Fabricante Belimo Modelo SM24AP5
SM24P | Actuador de compuerta Reducción de corriente en posición de reposo Tiempo de giro constante e independiente de la carga Limitador del ángulo de giro mecánico e indicador de posición Par de giro del motor 20 Nm Tensión nominal AC/DC 24 V Frecuencia nominal 50/60 Hz Consumo de energía en funcionamiento 2 W Consumo energía en reposo 0.2 W Consumo de energía para dimensionado 4 VA Control Todo-nada, 3 puntos Tiempo de giro del motor 150 s / 90° Sentido del movimiento del motor Se puede seleccionar con el interruptor en posición 0 (giro antihorario, ccw) o 1 (giro horario, cw) Ángulo de giro Máx. 95° Accionamiento manual con pulsador, se puede bloquear Interfaz mecánica Accionador del eje, abrazadera universal 14...20 mm Conexión eléctrica Cable 1 m FRNC Grado de protección IEC/EN IP66/67 Clase de protección IEC/EN III, Tensión extra-baja de seguridad (SELV) Fabricante Belimo Modelo SM24P
SM24P-MP | Actuador para compuertas con comunicación Conversión de la señal de un sensor Reducción de corriente en posición de reposo Tiempo de giro constante e independiente de la carga Rango de ajuste adaptable Limitador del ángulo de giro mecánico e indicador de posición Par de giro del motor 20 Nm Tensión nominal AC/DC 24 V Frecuencia nominal 50/60 Hz Consumo de energía en funcionamiento 3.5 W Consumo energía en reposo 1.4 W Consumo de energía para dimensionado 6 VA Control proporcional, Con comunicación Comunicación MP-Bus Tiempo de giro del motor 150 s / 90° Margen de trabajo 2...10 V variable Señal de salida (posición) 2...10 V variable Sentido del movimiento del motor se puede seleccionar con el interruptor 0/1 Ángulo de giro Máx. 95° Accionamiento manual con pulsador, se puede bloquear Interfaz mecánica Accionador del eje, abrazadera universal 14...20 mm Conexión eléctrica Cable 1 m FRNC Grado de protección IEC/EN IP66/67 Clase de protección IEC/EN III, Tensión extra-baja de seguridad (SELV) Fabricante Belimo Modelo SM24P-MP
SM24P-S | Actuador de compuerta Reducción de corriente en posición de reposo Tiempo de giro constante e independiente de la carga Limitador del ángulo de giro mecánico e indicador de posición Par de giro del motor 20 Nm Tensión nominal AC/DC 24 V Frecuencia nominal 50/60 Hz Consumo de energía en funcionamiento 2 W Consumo energía en reposo 0.2 W Consumo de energía para dimensionado 4 VA Control Todo-nada, 3 puntos Contactos auxiliares 1x SPDT Nota de contactos auxiliares 0...100% Tiempo de giro del motor 150 s / 90° Sentido del movimiento del motor Se puede seleccionar con el interruptor en posición 0 (giro antihorario, ccw) o 1 (giro horario, cw) Ángulo de giro Máx. 95° Accionamiento manual con pulsador, se puede bloquear Interfaz mecánica Accionador del eje, abrazadera universal 14...20 mm Conexión eléctrica Cable 1 m FRNC Grado de protección IEC/EN IP66/67 Clase de protección IEC/EN III, Tensión extra-baja de seguridad (SELV) Fabricante Belimo Modelo SM24P-S
SM24P-SR | Actuador para compuertas proporcional Reducción de corriente en posición de reposo Tiempo de giro constante e independiente de la carga Limitador del ángulo de giro mecánico e indicador de posición Par de giro del motor 20 Nm Tensión nominal AC/DC 24 V Frecuencia nominal 50/60 Hz Consumo de energía en funcionamiento 2 W Consumo energía en reposo 0.4 W Consumo de energía para dimensionado 4 VA Control proporcional Tiempo de giro del motor 150 s / 90° Margen de trabajo 2...10 V Señal de salida (posición) 2...10 V Sentido del movimiento del motor se puede seleccionar con el interruptor 0/1 Ángulo de giro Máx. 95° Accionamiento manual con pulsador, se puede bloquear Interfaz mecánica Accionador del eje, abrazadera universal 14...20 mm Conexión eléctrica Cable 1 m FRNC Grado de protección IEC/EN IP66/67 Clase de protección IEC/EN III, Tensión extra-baja de seguridad (SELV) Fabricante Belimo Modelo SM24P-SR
SMC24A-MOD | Actuador para compuertas con comunicación Conversión de la señal de un sensor Reducción de corriente en posición de reposo Tiempo de giro constante e independiente de la carga Rango de ajuste adaptable Limitador del ángulo de giro mecánico e indicador de posición Par de giro del motor 20 Nm Tensión nominal AC/DC 24 V Frecuencia nominal 50/60 Hz Consumo de energía en funcionamiento 4 W Consumo energía en reposo 1.5 W Consumo de energía para dimensionado 7 VA Control proporcional, Con comunicación, híbrido Comunicación BACnet MS/TP, Modbus RTU, MP-Bus Tiempo de giro del motor 35 s / 90° Sentido del movimiento del motor se puede seleccionar con el interruptor 0/1 Ángulo de giro Máx. 95° Accionamiento manual con pulsador, se puede bloquear Interfaz mecánica Abrazadera universal reversible 10...20 mm Conexión eléctrica Cable 1 m PVC Grado de protección IEC/EN IP54 Clase de protección IEC/EN III, Tensión extra-baja de seguridad (SELV) Fabricante Belimo Modelo SMC24A-MOD
SMC24A-MP | Actuador para compuertas con comunicación Conversión de la señal de un sensor Reducción de corriente en posición de reposo Tiempo de giro constante e independiente de la carga Rango de ajuste adaptable Limitador del ángulo de giro mecánico e indicador de posición Par de giro del motor 20 Nm Tensión nominal AC/DC 24 V Frecuencia nominal 50/60 Hz Consumo de energía en funcionamiento 4 W Consumo energía en reposo 1.5 W Consumo de energía para dimensionado 7 VA Control proporcional, Con comunicación Comunicación MP-Bus Tiempo de giro del motor 35 s / 90° Margen de trabajo 2...10 V variable Señal de salida (posición) 2...10 V variable Sentido del movimiento del motor se puede seleccionar con el interruptor 0/1 Ángulo de giro Máx. 95° Accionamiento manual con pulsador, se puede bloquear Interfaz mecánica Abrazadera universal reversible 10...20 mm Conexión eléctrica Cable 1 m PVC Grado de protección IEC/EN IP54 Clase de protección IEC/EN III, Tensión extra-baja de seguridad (SELV) Fabricante Belimo Modelo SMC24A-MP
SMD230A | Actuador de compuerta Reducción de corriente en posición de reposo Tiempo de giro constante e independiente de la carga Limitador del ángulo de giro mecánico e indicador de posición Par de giro del motor 16 Nm Tensión nominal AC 100...240 V Frecuencia nominal 50/60 Hz Consumo de energía en funcionamiento 4.5 W Consumo energía en reposo 1 W Consumo de energía para dimensionado 8 VA Control Todo-nada, 3 puntos Tiempo de giro del motor 20 s / 90° Sentido del movimiento del motor Se puede seleccionar con el interruptor en posición 0 (giro antihorario, ccw) o 1 (giro horario, cw) Ángulo de giro Máx. 95° Accionamiento manual con pulsador, se puede bloquear Interfaz mecánica Abrazadera universal reversible 10...20 mm Conexión eléctrica Cable 1 m PVC Grado de protección IEC/EN IP54 Clase de protección IEC/EN II, aislamiento reforzado Fabricante Belimo Modelo SMD230A
SMD24A | Actuador de compuerta Reducción de corriente en posición de reposo Tiempo de giro constante e independiente de la carga Limitador del ángulo de giro mecánico e indicador de posición Par de giro del motor 16 Nm Tensión nominal AC/DC 24 V Frecuencia nominal 50/60 Hz Consumo de energía en funcionamiento 4 W Consumo energía en reposo 0.5 W Consumo de energía para dimensionado 6.5 VA Control Todo-nada, 3 puntos Tiempo de giro del motor 20 s / 90° Sentido del movimiento del motor Se puede seleccionar con el interruptor en posición 0 (giro antihorario, ccw) o 1 (giro horario, cw) Ángulo de giro Máx. 95° Accionamiento manual con pulsador, se puede bloquear Interfaz mecánica Abrazadera universal reversible 10...20 mm Conexión eléctrica Cable 1 m PVC Grado de protección IEC/EN IP54 Clase de protección IEC/EN III, Tensión extra-baja de seguridad (SELV) Fabricante Belimo Modelo SMD24A
SMQ24A | Actuador de compuerta Reducción de corriente en posición de reposo Tiempo de giro constante e independiente de la carga Limitador del ángulo de giro mecánico e indicador de posición Par de giro del motor 16 Nm Tensión nominal AC/DC 24 V Frecuencia nominal 50/60 Hz Consumo de energía en funcionamiento 15 W Consumo energía en reposo 2 W Consumo de energía para dimensionado 26 VA Control Todo-nada Tiempo de giro del motor 7 s / 90° Sentido del movimiento del motor Se puede seleccionar con el interruptor en posición 0 (giro antihorario, ccw) o 1 (giro horario, cw) Ángulo de giro Máx. 95° Accionamiento manual con pulsador, se puede bloquear Interfaz mecánica Abrazadera universal reversible 12...26.7 mm Conexión eléctrica Cable 1 m PVC Grado de protección IEC/EN IP54 Clase de protección IEC/EN III, Tensión extra-baja de seguridad (SELV) Fabricante Belimo Modelo SMQ24A
SMQ24A-MF | Actuador para compuertas parametrizable Reducción de corriente en posición de reposo Tiempo de giro constante e independiente de la carga Rango de ajuste adaptable Limitador del ángulo de giro mecánico e indicador de posición Par de giro del motor 16 Nm Tensión nominal AC/DC 24 V Frecuencia nominal 50/60 Hz Consumo de energía en funcionamiento 15 W Consumo energía en reposo 2 W Consumo de energía para dimensionado 26 VA Control proporcional ConfigurableShort MFT Tiempo de giro del motor 7 s / 90° Margen de trabajo 2...10 V variable Señal de salida (posición) 2...10 V variable Sentido del movimiento del motor se puede seleccionar con el interruptor 0/1 Ángulo de giro Máx. 95° Accionamiento manual con pulsador, se puede bloquear Interfaz mecánica Abrazadera universal reversible 12...26.7 mm Conexión eléctrica Cable 1 m PVC Grado de protección IEC/EN IP54 Clase de protección IEC/EN III, Tensión extra-baja de seguridad (SELV) Fabricante Belimo Modelo SMQ24A-MF
SMQ24A-SR | Actuador para compuertas proporcional Reducción de corriente en posición de reposo Tiempo de giro constante e independiente de la carga Rango de ajuste adaptable Limitador del ángulo de giro mecánico e indicador de posición Par de giro del motor 16 Nm Tensión nominal AC/DC 24 V Frecuencia nominal 50/60 Hz Consumo de energía en funcionamiento 15 W Consumo energía en reposo 2 W Consumo de energía para dimensionado 26 VA Control proporcional Tiempo de giro del motor 7 s / 90° Margen de trabajo 2...10 V Señal de salida (posición) 2...10 V Sentido del movimiento del motor se puede seleccionar con el interruptor 0/1 Ángulo de giro Máx. 95° Accionamiento manual con pulsador, se puede bloquear Interfaz mecánica Abrazadera universal reversible 12...26.7 mm Conexión eléctrica Cable 1 m PVC Grado de protección IEC/EN IP54 Clase de protección IEC/EN III, Tensión extra-baja de seguridad (SELV) Fabricante Belimo Modelo SMQ24A-SR
SMQ24A-SZ | Actuador para compuertas proporcional Reducción de corriente en posición de reposo Tiempo de giro constante e independiente de la carga Rango de ajuste adaptable Limitador del ángulo de giro mecánico e indicador de posición Par de giro del motor 16 Nm Tensión nominal AC/DC 24 V Frecuencia nominal 50/60 Hz Consumo de energía en funcionamiento 15 W Consumo energía en reposo 2 W Consumo de energía para dimensionado 26 VA Control proporcional Tiempo de giro del motor 7 s / 90° Margen de trabajo 0.5...10 V Señal de salida (posición) 0.5...10 V Sentido del movimiento del motor se puede seleccionar con el interruptor 0/1 Ángulo de giro Máx. 95° Accionamiento manual con pulsador, se puede bloquear Interfaz mecánica Abrazadera universal reversible 12...26.7 mm Conexión eléctrica Cable 1 m PVC Grado de protección IEC/EN IP54 Clase de protección IEC/EN III, Tensión extra-baja de seguridad (SELV) Fabricante Belimo Modelo SMQ24A-SZ
SMQ24A-VST | Actuador para compuertas VAV-Universal Reducción de corriente en posición de reposo Tiempo de giro constante e independiente de la carga Rango de ajuste adaptable Limitador del ángulo de giro mecánico e indicador de posición Par de giro del motor 16 Nm Tensión nominal AC/DC 24 V Frecuencia nominal 50/60 Hz Consumo de energía en funcionamiento 15 W Consumo energía en reposo 2 W Consumo de energía para dimensionado 26 VA Control con comunicación PP Tiempo de giro del motor 7 s / 90° Ángulo de giro Máx. 95° Accionamiento manual con pulsador, se puede bloquear Interfaz mecánica Accionador del eje, abrazadera universal 12...26.7 mm Conexión eléctrica Cable 0.5 m PVC con conector VST Grado de protección IEC/EN IP54 Clase de protección IEC/EN III, Tensión extra-baja de seguridad (SELV) Fabricante Belimo Modelo SMQ24A-VST
SMQ24G | Actuador de compuerta Reducción de corriente en posición de reposo Tiempo de giro constante e independiente de la carga Limitador del ángulo de giro mecánico e indicador de posición Par de giro del motor 16 Nm Tensión nominal AC/DC 24 V Frecuencia nominal 50/60 Hz Consumo de energía en funcionamiento 15 W Consumo energía en reposo 2 W Consumo de energía para dimensionado 26 VA Control Todo-nada Tiempo de giro del motor 7 s / 90° Sentido del movimiento del motor Se puede seleccionar con el interruptor en posición 0 (giro antihorario, ccw) o 1 (giro horario, cw) Ángulo de giro Máx. 95° Accionamiento manual con pulsador, puede bloquearse (bajo la carcasa protectora) Interfaz mecánica Accionador del eje, abrazadera universal 12...26.7 mm Conexión eléctrica Cable 1 m FRNC Grado de protección IEC/EN IP66/67 Clase de protección IEC/EN III, Tensión extra-baja de seguridad (SELV) Fabricante Belimo Modelo SMQ24G
SMQ24G-MF | Actuador para compuertas parametrizable Reducción de corriente en posición de reposo Tiempo de giro constante e independiente de la carga Rango de ajuste adaptable Limitador del ángulo de giro mecánico e indicador de posición Par de giro del motor 16 Nm Tensión nominal AC/DC 24 V Frecuencia nominal 50/60 Hz Consumo de energía en funcionamiento 15 W Consumo energía en reposo 2 W Consumo de energía para dimensionado 26 VA Control proporcional ConfigurableShort MFT Tiempo de giro del motor 7 s / 90° Margen de trabajo 2...10 V variable Señal de salida (posición) 2...10 V variable Sentido del movimiento del motor se puede seleccionar con el interruptor 0/1 Ángulo de giro Máx. 95° Accionamiento manual con pulsador, puede bloquearse (bajo la carcasa protectora) Interfaz mecánica Accionador del eje, abrazadera universal 12...26.7 mm Conexión eléctrica Cable 1 m FRNC Grado de protección IEC/EN IP66/67 Clase de protección IEC/EN III, Tensión extra-baja de seguridad (SELV) Fabricante Belimo Modelo SMQ24G-MF
SMQ24G-SR | Actuador para compuertas proporcional Reducción de corriente en posición de reposo Tiempo de giro constante e independiente de la carga Rango de ajuste adaptable Limitador del ángulo de giro mecánico e indicador de posición Par de giro del motor 16 Nm Tensión nominal AC/DC 24 V Frecuencia nominal 50/60 Hz Consumo de energía en funcionamiento 15 W Consumo energía en reposo 2 W Consumo de energía para dimensionado 26 VA Control proporcional Tiempo de giro del motor 7 s / 90° Margen de trabajo 2...10 V Señal de salida (posición) 2...10 V Sentido del movimiento del motor se puede seleccionar con el interruptor 0/1 Ángulo de giro Máx. 95° Accionamiento manual con pulsador, puede bloquearse (bajo la carcasa protectora) Interfaz mecánica Accionador del eje, abrazadera universal 12...26.7 mm Conexión eléctrica Cable 1 m FRNC Grado de protección IEC/EN IP66/67 Clase de protección IEC/EN III, Tensión extra-baja de seguridad (SELV) Fabricante Belimo Modelo SMQ24G-SR
SMV-D3-MOD | Unidad VAV-Compact – con regulador de VAV, sensor Δp dinámico y actuador para compuertas Conversión de la señal de un sensor Reducción de corriente en posición de reposo Tiempo de giro constante e independiente de la carga Limitador del ángulo de giro mecánico e indicador de posición Par de giro del motor 20 Nm Tensión nominal AC/DC 24 V Frecuencia nominal 50/60 Hz Consumo de energía en funcionamiento 3.5 W Consumo energía en reposo 1.5 W Consumo de energía para dimensionado 6.5 VA Control Con comunicación, híbrido, proporcional Comunicación BACnet MS/TP, Modbus RTU, MP-Bus Ángulo de giro 95° Accionamiento manual con pulsador, se puede bloquear Interfaz mecánica Accionador del eje, abrazadera universal 10...20 mm Conexión eléctrica Cable 1 m PVC Grado de protección IEC/EN IP54 Clase de protección IEC/EN III, Tensión extra baja de protección (PELV) Fabricante Belimo Modelo SMV-D3-MOD
SMV-D3-MP | Unidad VAV-Compact – con regulador de VAV, sensor Δp dinámico y actuador para compuertas Conversión de la señal de un sensor Reducción de corriente en posición de reposo Tiempo de giro constante e independiente de la carga Limitador del ángulo de giro mecánico e indicador de posición Interfaz NFC sin energía externa Interfaz NFC para puesta en marcha, configuración y mantenimiento con Belimo Assistant App Par de giro del motor 20 Nm Tensión nominal AC/DC 24 V Frecuencia nominal 50/60 Hz Control Con comunicación, proporcional Comunicación MP-Bus Margen de trabajo 2...10 V Realimentación de caudal/posición/presión diferencial 2...10 V Ángulo de giro 95° Accionamiento manual con pulsador, se puede bloquear Interfaz mecánica Accionador del eje, abrazadera universal 10...20 mm Conexión eléctrica Cable 1 m PVC Grado de protección IEC/EN IP54 Clase de protección IEC/EN III, Tensión extra baja de protección (PELV) Fabricante Belimo Modelo SMV-D3-MP
SN2-C7 | Contacto auxiliar 2x SPDT 1mA...3 (0.5) A, AC 250 V Punto de conmutación ajustable 0...100% Cable 1 m FRNC
SN2-C7/300 | Contacto auxiliar longitud de cable: 3 m 2x SPDT 1mA...3 (0.5) A, AC 250 V Punto de conmutación ajustable 0...100% Cable 3 m FRNC
SN2-C7/500 | Contacto auxiliar longitud de cable: 5 m 2x SPDT 1mA...3 (0.5) A, AC 250 V Punto de conmutación ajustable 0...100% Cable 5 m FRNC
SNR | Contacto auxiliar Para actuadores HT a 3 puntos con cable de conexión 1x SPDT 1mA...3 (0.5) A, AC 250 V Punto de conmutación ajustable 0...100% Prensaestopas para 1 cable no para actuadores proporcionales o todo-nada Terminales
SNR2 | Contacto auxiliar Para actuadores HT de 3 puntos con terminales de tornillo 1x SPDT 1mA...3 (0.5) A, AC 250 V Punto de conmutación ajustable 0...100% Prensaestopas para 2 cables no para actuadores proporcionales o todo-nada Terminales
SR230A | Actuador rotativo electrónico para válvulas de bola Reducción de corriente en posición de reposo Tiempo de giro constante e independiente de la carga Limitador del ángulo de giro mecánico e indicador de posición Par de giro del motor 20 Nm Tensión nominal AC 100...240 V Frecuencia nominal 50/60 Hz Consumo de energía en funcionamiento 3 W Consumo energía en reposo 0.6 W Consumo de energía para dimensionado 7 VA Control Todo-nada, 3 puntos Tiempo de giro del motor 90 s / 90° Accionamiento manual con pulsador, se puede bloquear Conexión eléctrica Cable 1 m PVC Grado de protección IEC/EN IP54 Clase de protección IEC/EN II, aislamiento reforzado Fabricante Belimo Modelo SR230A
SR230A-5 | Actuador rotativo electrónico para válvulas de bola y válvulas de mariposa Reducción de corriente en posición de reposo Tiempo de giro constante e independiente de la carga Limitador del ángulo de giro mecánico e indicador de posición Par de giro del motor 20 Nm Tensión nominal AC 100...240 V Frecuencia nominal 50/60 Hz Consumo de energía en funcionamiento 3 W Consumo energía en reposo 0.6 W Consumo de energía para dimensionado 7 VA Control Todo-nada, 3 puntos Tiempo de giro del motor 90 s / 90° Accionamiento manual con pulsador, se puede bloquear Conexión eléctrica Cable 1 m PVC Grado de protección IEC/EN IP54 Clase de protección IEC/EN II, aislamiento reforzado Fabricante Belimo Modelo SR230A-5
SR230A-R | Actuador rotativo electrónico para válvulas de bola y válvulas de mariposa Reducción de corriente en posición de reposo Tiempo de giro constante e independiente de la carga Limitador del ángulo de giro mecánico e indicador de posición Par de giro del motor 20 Nm Tensión nominal AC 100...240 V Frecuencia nominal 50/60 Hz Consumo de energía en funcionamiento 3 W Consumo energía en reposo 0.6 W Consumo de energía para dimensionado 7 VA Control Todo-nada, 3 puntos Tiempo de giro del motor 90 s / 90° Accionamiento manual con pulsador, se puede bloquear Conexión eléctrica Cable 1 m PVC Grado de protección IEC/EN IP54 Clase de protección IEC/EN II, aislamiento reforzado Fabricante Belimo Modelo SR230A-R
SR230A-S | Actuador rotativo electrónico para válvulas de bola Reducción de corriente en posición de reposo Tiempo de giro constante e independiente de la carga Limitador del ángulo de giro mecánico e indicador de posición Par de giro del motor 20 Nm Tensión nominal AC 100...240 V Frecuencia nominal 50/60 Hz Consumo de energía en funcionamiento 3 W Consumo energía en reposo 0.6 W Consumo de energía para dimensionado 7 VA Control Todo-nada, 3 puntos Contactos auxiliares 1x SPDT Nota de contactos auxiliares 0...100% Tiempo de giro del motor 90 s / 90° Accionamiento manual con pulsador, se puede bloquear Conexión eléctrica Cable 1 m PVC Grado de protección IEC/EN IP54 Clase de protección IEC/EN II, aislamiento reforzado Fabricante Belimo Modelo SR230A-S
SR230A-SR-5 | Actuador rotativo electrónico para válvulas de bola y válvulas de mariposa Reducción de corriente en posición de reposo Tiempo de giro constante e independiente de la carga Limitador del ángulo de giro mecánico e indicador de posición Par de giro del motor 20 Nm Tensión nominal AC 100...240 V Frecuencia nominal 50/60 Hz Consumo de energía en funcionamiento 4 W Consumo energía en reposo 1 W Consumo de energía para dimensionado 7.5 VA Control proporcional Tiempo de giro del motor 90 s / 90° Margen de trabajo 2...10 V Señal de salida (posición) 2...10 V Accionamiento manual con pulsador, se puede bloquear Conexión eléctrica Cable 1 m PVC Grado de protección IEC/EN IP54 Clase de protección IEC/EN II, aislamiento reforzado Fabricante Belimo Modelo SR230A-SR-5
SR230P | Actuador rotativo electrónico para válvulas de bola Reducción de corriente en posición de reposo Tiempo de giro constante e independiente de la carga Limitador del ángulo de giro mecánico e indicador de posición Par de giro del motor 20 Nm Tensión nominal AC 100...240 V Frecuencia nominal 50/60 Hz Consumo de energía en funcionamiento 3 W Consumo energía en reposo 0.6 W Consumo de energía para dimensionado 7 VA Control Todo-nada, 3 puntos Tiempo de giro del motor 90 s / 90° Accionamiento manual con pulsador, se puede bloquear Conexión eléctrica Cable 1 m FRNC Grado de protección IEC/EN IP66/67 Clase de protección IEC/EN II, aislamiento reforzado Fabricante Belimo Modelo SR230P
SR230P-5 | Actuador rotativo electrónico para válvulas de bola y válvulas de mariposa Reducción de corriente en posición de reposo Tiempo de giro constante e independiente de la carga Limitador del ángulo de giro mecánico e indicador de posición Par de giro del motor 20 Nm Tensión nominal AC 100...240 V Frecuencia nominal 50/60 Hz Consumo de energía en funcionamiento 3 W Consumo energía en reposo 0.6 W Consumo de energía para dimensionado 7 VA Control Todo-nada, 3 puntos Tiempo de giro del motor 90 s / 90° Accionamiento manual con pulsador, se puede bloquear Conexión eléctrica Cable 1 m FRNC Grado de protección IEC/EN IP66/67 Clase de protección IEC/EN II, aislamiento reforzado Fabricante Belimo Modelo SR230P-5
SR230P-R | Actuador rotativo electrónico para válvulas de bola y válvulas de mariposa Reducción de corriente en posición de reposo Tiempo de giro constante e independiente de la carga Limitador del ángulo de giro mecánico e indicador de posición Par de giro del motor 20 Nm Tensión nominal AC 100...240 V Frecuencia nominal 50/60 Hz Consumo de energía en funcionamiento 3 W Consumo energía en reposo 0.6 W Consumo de energía para dimensionado 7 VA Control Todo-nada, 3 puntos Tiempo de giro del motor 90 s / 90° Accionamiento manual con pulsador, se puede bloquear Conexión eléctrica Cable 1 m FRNC Grado de protección IEC/EN IP66/67 Clase de protección IEC/EN II, aislamiento reforzado Fabricante Belimo Modelo SR230P-R
SR24A | Actuador rotativo electrónico para válvulas de bola Reducción de corriente en posición de reposo Tiempo de giro constante e independiente de la carga Limitador del ángulo de giro mecánico e indicador de posición Par de giro del motor 20 Nm Tensión nominal AC/DC 24 V Frecuencia nominal 50/60 Hz Consumo de energía en funcionamiento 2.5 W Consumo energía en reposo 0.2 W Consumo de energía para dimensionado 5.5 VA Control Todo-nada, 3 puntos Tiempo de giro del motor 90 s / 90° Accionamiento manual con pulsador, se puede bloquear Conexión eléctrica Cable 1 m PVC Grado de protección IEC/EN IP54 Clase de protección IEC/EN III, Tensión extra-baja de seguridad (SELV) Fabricante Belimo Modelo SR24A
SR24A-5 | Actuador rotativo electrónico para válvulas de bola y válvulas de mariposa Reducción de corriente en posición de reposo Tiempo de giro constante e independiente de la carga Limitador del ángulo de giro mecánico e indicador de posición Par de giro del motor 20 Nm Tensión nominal AC/DC 24 V Frecuencia nominal 50/60 Hz Consumo de energía en funcionamiento 2.5 W Consumo energía en reposo 0.2 W Consumo de energía para dimensionado 5.5 VA Control Todo-nada, 3 puntos Tiempo de giro del motor 90 s / 90° Accionamiento manual con pulsador, se puede bloquear Conexión eléctrica Cable 1 m PVC Grado de protección IEC/EN IP54 Clase de protección IEC/EN III, Tensión extra-baja de seguridad (SELV) Fabricante Belimo Modelo SR24A-5
SR24A-MOD | Actuador rotativo electrónico con comunicación para válvulas de bola Conversión de la señal de un sensor Reducción de corriente en posición de reposo Tiempo de giro constante e independiente de la carga Rango de ajuste adaptable Limitador del ángulo de giro mecánico e indicador de posición Par de giro del motor 20 Nm Tensión nominal AC/DC 24 V Frecuencia nominal 50/60 Hz Consumo de energía en funcionamiento 3.5 W Consumo energía en reposo 1.25 W Consumo de energía para dimensionado 6 VA Control proporcional, Con comunicación, híbrido Comunicación BACnet MS/TP, Modbus RTU, MP-Bus Tiempo de giro del motor 90 s / 90° Accionamiento manual con pulsador, se puede bloquear Conexión eléctrica Cable 1 m PVC Grado de protección IEC/EN IP54 Clase de protección IEC/EN III, Tensión extra-baja de seguridad (SELV) Fabricante Belimo Modelo SR24A-MOD
SR24A-MOD-5 | Actuador rotativo electrónico con comunicación para válvulas de bola y válvulas de mariposa Conversión de la señal de un sensor Reducción de corriente en posición de reposo Tiempo de giro constante e independiente de la carga Rango de ajuste adaptable Limitador del ángulo de giro mecánico e indicador de posición Par de giro del motor 20 Nm Tensión nominal AC/DC 24 V Frecuencia nominal 50/60 Hz Consumo de energía en funcionamiento 4 W Consumo energía en reposo 1.25 W Consumo de energía para dimensionado 7 VA Control proporcional, Con comunicación, híbrido Comunicación BACnet MS/TP, Modbus RTU, MP-Bus Tiempo de giro del motor 90 s / 90° Accionamiento manual con pulsador, se puede bloquear Conexión eléctrica Cable 1 m PVC Grado de protección IEC/EN IP54 Clase de protección IEC/EN III, Tensión extra-baja de seguridad (SELV) Fabricante Belimo Modelo SR24A-MOD-5
SR24A-MOD-J6 | Actuador rotativo electrónico con comunicación para válvulas de bola Conversión de la señal de un sensor Reducción de corriente en posición de reposo Tiempo de giro constante e independiente de la carga Rango de ajuste adaptable Limitador del ángulo de giro mecánico e indicador de posición Par de giro del motor 20 Nm Tensión nominal AC/DC 24 V Frecuencia nominal 50/60 Hz Consumo de energía en funcionamiento 3.5 W Consumo energía en reposo 1.25 W Consumo de energía para dimensionado 6 VA Control Con comunicación Comunicación BACnet MS/TP, Modbus RTU Tiempo de giro del motor 90 s / 90° Accionamiento manual con pulsador, se puede bloquear Conexión eléctrica Clavija RJ12 Grado de protección IEC/EN IP40 Clase de protección IEC/EN III, Tensión extra-baja de seguridad (SELV) Fabricante Belimo Modelo SR24A-MOD-J6
SR24A-MP | Actuador rotativo electrónico con comunicación para válvulas de bola Conversión de la señal de un sensor Reducción de corriente en posición de reposo Tiempo de giro constante e independiente de la carga Rango de ajuste adaptable Limitador del ángulo de giro mecánico e indicador de posición Par de giro del motor 20 Nm Tensión nominal AC/DC 24 V Frecuencia nominal 50/60 Hz Consumo de energía en funcionamiento 3.5 W Consumo energía en reposo 1.25 W Consumo de energía para dimensionado 6 VA Control proporcional, Con comunicación Comunicación MP-Bus Tiempo de giro del motor 90 s / 90° Margen de trabajo 2...10 V variable Señal de salida (posición) 2...10 V variable Accionamiento manual con pulsador, se puede bloquear Conexión eléctrica Cable 1 m PVC Grado de protección IEC/EN IP54 Clase de protección IEC/EN III, Tensión extra-baja de seguridad (SELV) Fabricante Belimo Modelo SR24A-MP
SR24A-MP-5 | Actuador rotativo electrónico con comunicación para válvulas de bola y válvulas de mariposa Conversión de la señal de un sensor Reducción de corriente en posición de reposo Tiempo de giro constante e independiente de la carga Rango de ajuste adaptable Limitador del ángulo de giro mecánico e indicador de posición Par de giro del motor 20 Nm Tensión nominal AC/DC 24 V Frecuencia nominal 50/60 Hz Consumo de energía en funcionamiento 3.5 W Consumo energía en reposo 1.25 W Consumo de energía para dimensionado 6 VA Control proporcional, Con comunicación Comunicación MP-Bus Tiempo de giro del motor 90 s / 90° Margen de trabajo 2...10 V variable Señal de salida (posición) 2...10 V variable Accionamiento manual con pulsador, se puede bloquear Conexión eléctrica Cable 1 m PVC Grado de protección IEC/EN IP54 Clase de protección IEC/EN III, Tensión extra-baja de seguridad (SELV) Fabricante Belimo Modelo SR24A-MP-5
SR24A-MP-R | Actuador rotativo electrónico con comunicación para válvulas de bola y válvulas de mariposa Conversión de la señal de un sensor Reducción de corriente en posición de reposo Tiempo de giro constante e independiente de la carga Rango de ajuste adaptable Limitador del ángulo de giro mecánico e indicador de posición Par de giro del motor 20 Nm Tensión nominal AC/DC 24 V Frecuencia nominal 50/60 Hz Consumo de energía en funcionamiento 3.5 W Consumo energía en reposo 1.25 W Consumo de energía para dimensionado 6 VA Control proporcional, Con comunicación Comunicación MP-Bus Tiempo de giro del motor 90 s / 90° Margen de trabajo 2...10 V variable Señal de salida (posición) 2...10 V variable Accionamiento manual con pulsador, se puede bloquear Conexión eléctrica Cable 1 m PVC Grado de protección IEC/EN IP54 Clase de protección IEC/EN III, Tensión extra-baja de seguridad (SELV) Fabricante Belimo Modelo SR24A-MP-R
SR24A-R | Actuador rotativo electrónico para válvulas de bola y válvulas de mariposa Reducción de corriente en posición de reposo Tiempo de giro constante e independiente de la carga Limitador del ángulo de giro mecánico e indicador de posición Par de giro del motor 20 Nm Tensión nominal AC/DC 24 V Frecuencia nominal 50/60 Hz Consumo de energía en funcionamiento 2.5 W Consumo energía en reposo 0.2 W Consumo de energía para dimensionado 5.5 VA Control Todo-nada, 3 puntos Tiempo de giro del motor 90 s / 90° Accionamiento manual con pulsador, se puede bloquear Conexión eléctrica Cable 1 m PVC Grado de protección IEC/EN IP54 Clase de protección IEC/EN III, Tensión extra-baja de seguridad (SELV) Fabricante Belimo Modelo SR24A-R
SR24A-S | Actuador rotativo electrónico para válvulas de bola Reducción de corriente en posición de reposo Tiempo de giro constante e independiente de la carga Limitador del ángulo de giro mecánico e indicador de posición Par de giro del motor 20 Nm Tensión nominal AC/DC 24 V Frecuencia nominal 50/60 Hz Consumo de energía en funcionamiento 2.5 W Consumo energía en reposo 0.2 W Consumo de energía para dimensionado 5.5 VA Control Todo-nada, 3 puntos Contactos auxiliares 1x SPDT Nota de contactos auxiliares 0...100% Tiempo de giro del motor 90 s / 90° Accionamiento manual con pulsador, se puede bloquear Conexión eléctrica Cable 1 m PVC Grado de protección IEC/EN IP54 Clase de protección IEC/EN III, Tensión extra-baja de seguridad (SELV) Fabricante Belimo Modelo SR24A-S
SR24A-SR | Actuador rotativo electrónico proporcional para válvulas de bola Reducción de corriente en posición de reposo Tiempo de giro constante e independiente de la carga Limitador del ángulo de giro mecánico e indicador de posición Par de giro del motor 20 Nm Tensión nominal AC/DC 24 V Frecuencia nominal 50/60 Hz Consumo de energía en funcionamiento 2.5 W Consumo energía en reposo 0.4 W Consumo de energía para dimensionado 5 VA Control proporcional Tiempo de giro del motor 90 s / 90° Margen de trabajo 2...10 V Señal de salida (posición) 2...10 V Accionamiento manual con pulsador, se puede bloquear Conexión eléctrica Cable 1 m PVC Grado de protección IEC/EN IP54 Clase de protección IEC/EN III, Tensión extra-baja de seguridad (SELV) Fabricante Belimo Modelo SR24A-SR
SR24A-SR-5 | Actuador rotativo electrónico para válvulas de bola y válvulas de mariposa Reducción de corriente en posición de reposo Tiempo de giro constante e independiente de la carga Limitador del ángulo de giro mecánico e indicador de posición Par de giro del motor 20 Nm Tensión nominal AC/DC 24 V Frecuencia nominal 50/60 Hz Consumo de energía en funcionamiento 2.5 W Consumo energía en reposo 0.4 W Consumo de energía para dimensionado 5 VA Control proporcional Tiempo de giro del motor 90 s / 90° Margen de trabajo 2...10 V Señal de salida (posición) 2...10 V Accionamiento manual con pulsador, se puede bloquear Conexión eléctrica Cable 1 m PVC Grado de protección IEC/EN IP54 Clase de protección IEC/EN III, Tensión extra-baja de seguridad (SELV) Fabricante Belimo Modelo SR24A-SR-5
SR24A-SR-TP | Actuador rotativo electrónico proporcional para válvulas de bola Reducción de corriente en posición de reposo Tiempo de giro constante e independiente de la carga Limitador del ángulo de giro mecánico e indicador de posición Par de giro del motor 20 Nm Tensión nominal AC/DC 24 V Frecuencia nominal 50/60 Hz Consumo de energía en funcionamiento 2.5 W Consumo energía en reposo 0.4 W Consumo de energía para dimensionado 5 VA Control proporcional Tiempo de giro del motor 90 s / 90° Margen de trabajo 2...10 V Señal de salida (posición) 2...10 V Accionamiento manual con pulsador, se puede bloquear Conexión eléctrica Terminales Grado de protección IEC/EN IP54 Clase de protección IEC/EN III, Tensión extra-baja de seguridad (SELV) Fabricante Belimo Modelo SR24A-SR-TP
SR24A-SZ | Actuador rotativo electrónico proporcional para válvulas de bola Reducción de corriente en posición de reposo Tiempo de giro constante e independiente de la carga Limitador del ángulo de giro mecánico e indicador de posición Par de giro del motor 20 Nm Tensión nominal AC/DC 24 V Frecuencia nominal 50/60 Hz Consumo de energía en funcionamiento 2.5 W Consumo energía en reposo 0.4 W Consumo de energía para dimensionado 5 VA Control proporcional Tiempo de giro del motor 90 s / 90° Margen de trabajo 0.5...10 V Señal de salida (posición) 0.5...10 V Accionamiento manual con pulsador, se puede bloquear Conexión eléctrica Cable 1 m PVC Grado de protección IEC/EN IP54 Clase de protección IEC/EN III, Tensión extra-baja de seguridad (SELV) Fabricante Belimo Modelo SR24A-SZ
SR24A-SZ-5 | Actuador rotativo electrónico para válvulas de bola y válvulas de mariposa Reducción de corriente en posición de reposo Tiempo de giro constante e independiente de la carga Limitador del ángulo de giro mecánico e indicador de posición Par de giro del motor 20 Nm Tensión nominal AC/DC 24 V Frecuencia nominal 50/60 Hz Consumo de energía en funcionamiento 2.5 W Consumo energía en reposo 0.4 W Consumo de energía para dimensionado 5 VA Control proporcional Tiempo de giro del motor 90 s / 90° Margen de trabajo 0.5...10 V Señal de salida (posición) 0.5...10 V Accionamiento manual con pulsador, se puede bloquear Conexión eléctrica Cable 1 m PVC Grado de protección IEC/EN IP54 Clase de protección IEC/EN III, Tensión extra-baja de seguridad (SELV) Fabricante Belimo Modelo SR24A-SZ-5
SR24P | Actuador rotativo electrónico para válvulas de bola Reducción de corriente en posición de reposo Tiempo de giro constante e independiente de la carga Limitador del ángulo de giro mecánico e indicador de posición Par de giro del motor 20 Nm Tensión nominal AC/DC 24 V Frecuencia nominal 50/60 Hz Consumo de energía en funcionamiento 2.5 W Consumo energía en reposo 0.2 W Consumo de energía para dimensionado 5.5 VA Control Todo-nada, 3 puntos Tiempo de giro del motor 90 s / 90° Accionamiento manual con pulsador, se puede bloquear Conexión eléctrica Cable 1 m FRNC Grado de protección IEC/EN IP66/67 Clase de protección IEC/EN III, Tensión extra-baja de seguridad (SELV) Fabricante Belimo Modelo SR24P
SR24P-5 | Actuador rotativo electrónico para válvulas de bola y válvulas de mariposa Reducción de corriente en posición de reposo Tiempo de giro constante e independiente de la carga Limitador del ángulo de giro mecánico e indicador de posición Par de giro del motor 20 Nm Tensión nominal AC/DC 24 V Frecuencia nominal 50/60 Hz Consumo de energía en funcionamiento 2.5 W Consumo energía en reposo 0.2 W Consumo de energía para dimensionado 5.5 VA Control Todo-nada, 3 puntos Tiempo de giro del motor 90 s / 90° Accionamiento manual con pulsador, se puede bloquear Conexión eléctrica Cable 1 m FRNC Grado de protección IEC/EN IP66/67 Clase de protección IEC/EN III, Tensión extra-baja de seguridad (SELV) Fabricante Belimo Modelo SR24P-5
SR24P-MP-R | Actuador rotativo electrónico para válvulas de bola y válvulas de mariposa Conversión de la señal de un sensor Reducción de corriente en posición de reposo Tiempo de giro constante e independiente de la carga Rango de ajuste adaptable Limitador del ángulo de giro mecánico e indicador de posición Par de giro del motor 20 Nm Tensión nominal AC/DC 24 V Frecuencia nominal 50/60 Hz Consumo de energía en funcionamiento 3.5 W Consumo energía en reposo 1.25 W Consumo de energía para dimensionado 6 VA Control proporcional, Con comunicación Comunicación MP-Bus Tiempo de giro del motor 90 s / 90° Margen de trabajo 2...10 V variable Señal de salida (posición) 2...10 V variable Accionamiento manual con pulsador, se puede bloquear Conexión eléctrica Cable 1 m FRNC Grado de protección IEC/EN IP66/67 Clase de protección IEC/EN III, Tensión extra-baja de seguridad (SELV) Fabricante Belimo Modelo SR24P-MP-R
SR24P-R | Actuador rotativo electrónico para válvulas de bola y válvulas de mariposa Reducción de corriente en posición de reposo Tiempo de giro constante e independiente de la carga Limitador del ángulo de giro mecánico e indicador de posición Par de giro del motor 20 Nm Tensión nominal AC/DC 24 V Frecuencia nominal 50/60 Hz Consumo de energía en funcionamiento 2.5 W Consumo energía en reposo 0.2 W Consumo de energía para dimensionado 5.5 VA Control Todo-nada, 3 puntos Tiempo de giro del motor 90 s / 90° Accionamiento manual con pulsador, se puede bloquear Conexión eléctrica Cable 1 m FRNC Grado de protección IEC/EN IP66/67 Clase de protección IEC/EN III, Tensión extra-baja de seguridad (SELV) Fabricante Belimo Modelo SR24P-R
SR24P-SR | Actuador rotativo electrónico para válvulas de bola Reducción de corriente en posición de reposo Tiempo de giro constante e independiente de la carga Limitador del ángulo de giro mecánico e indicador de posición Par de giro del motor 20 Nm Tensión nominal AC/DC 24 V Frecuencia nominal 50/60 Hz Consumo de energía en funcionamiento 2.5 W Consumo energía en reposo 0.4 W Consumo de energía para dimensionado 5 VA Control proporcional Tiempo de giro del motor 90 s / 90° Margen de trabajo 2...10 V Señal de salida (posición) 2...10 V Accionamiento manual con pulsador, se puede bloquear Conexión eléctrica Cable 1 m FRNC Grado de protección IEC/EN IP66/67 Clase de protección IEC/EN III, Tensión extra-baja de seguridad (SELV) Fabricante Belimo Modelo SR24P-SR
SR24P-SR-5 | Actuador rotativo electrónico para válvulas de bola y válvulas de mariposa Reducción de corriente en posición de reposo Tiempo de giro constante e independiente de la carga Limitador del ángulo de giro mecánico e indicador de posición Par de giro del motor 20 Nm Tensión nominal AC/DC 24 V Frecuencia nominal 50/60 Hz Consumo de energía en funcionamiento 2.5 W Consumo energía en reposo 0.4 W Consumo de energía para dimensionado 5 VA Control proporcional Tiempo de giro del motor 90 s / 90° Margen de trabajo 2...10 V Señal de salida (posición) 2...10 V Accionamiento manual con pulsador, se puede bloquear Conexión eléctrica Cable 1 m FRNC Grado de protección IEC/EN IP66/67 Clase de protección IEC/EN III, Tensión extra-baja de seguridad (SELV) Fabricante Belimo Modelo SR24P-SR-5
SRC24A-MP | Actuador rotativo electrónico con comunicación para válvulas de bola Conversión de la señal de un sensor Reducción de corriente en posición de reposo Tiempo de giro constante e independiente de la carga Rango de ajuste adaptable Limitador del ángulo de giro mecánico e indicador de posición Par de giro del motor 20 Nm Tensión nominal AC/DC 24 V Frecuencia nominal 50/60 Hz Consumo de energía en funcionamiento 3.5 W Consumo energía en reposo 1.5 W Consumo de energía para dimensionado 6 VA Control proporcional, Con comunicación Comunicación MP-Bus Tiempo de giro del motor 35 s / 90° Margen de trabajo 2...10 V variable Señal de salida (posición) 2...10 V variable Accionamiento manual con pulsador, se puede bloquear Conexión eléctrica Cable 1 m PVC Grado de protección IEC/EN IP54 Clase de protección IEC/EN III, Tensión extra-baja de seguridad (SELV) Fabricante Belimo Modelo SRC24A-MP
SRC24A-SR | Actuador rotativo electrónico proporcional para válvulas de bola Reducción de corriente en posición de reposo Tiempo de giro constante e independiente de la carga Limitador del ángulo de giro mecánico e indicador de posición Par de giro del motor 20 Nm Tensión nominal AC/DC 24 V Frecuencia nominal 50/60 Hz Consumo de energía en funcionamiento 3.5 W Consumo energía en reposo 1.5 W Consumo de energía para dimensionado 6 VA Control proporcional Tiempo de giro del motor 35 s / 90° Margen de trabajo 2...10 V Señal de salida (posición) 2...10 V Accionamiento manual con pulsador, se puede bloquear Conexión eléctrica Cable 1 m PVC Grado de protección IEC/EN IP54 Clase de protección IEC/EN III, Tensión extra-baja de seguridad (SELV) Fabricante Belimo Modelo SRC24A-SR
SRC24A-SR-5 | Actuador rotativo electrónico para válvulas de bola y válvulas de mariposa Reducción de corriente en posición de reposo Tiempo de giro constante e independiente de la carga Limitador del ángulo de giro mecánico e indicador de posición Par de giro del motor 20 Nm Tensión nominal AC/DC 24 V Frecuencia nominal 50/60 Hz Consumo de energía en funcionamiento 3.5 W Consumo energía en reposo 1.5 W Consumo de energía para dimensionado 6 VA Control proporcional Tiempo de giro del motor 35 s / 90° Margen de trabajo 2...10 V Señal de salida (posición) 2...10 V Accionamiento manual con pulsador, se puede bloquear Conexión eléctrica Cable 1 m PVC Grado de protección IEC/EN IP54 Clase de protección IEC/EN III, Tensión extra-baja de seguridad (SELV) Fabricante Belimo Modelo SRC24A-SR-5
SRD230A | Actuador rotativo electrónico para válvulas de bola Reducción de corriente en posición de reposo Tiempo de giro constante e independiente de la carga Limitador del ángulo de giro mecánico e indicador de posición Par de giro del motor 16 Nm Tensión nominal AC 100...240 V Frecuencia nominal 50/60 Hz Consumo de energía en funcionamiento 4.5 W Consumo energía en reposo 1 W Consumo de energía para dimensionado 8 VA Control Todo-nada, 3 puntos Tiempo de giro del motor 20 s / 90° Accionamiento manual con pulsador, se puede bloquear Conexión eléctrica Cable 1 m PVC Grado de protección IEC/EN IP54 Clase de protección IEC/EN II, aislamiento reforzado Fabricante Belimo Modelo SRD230A
SRF24A | Actuador rotativo electrónico con función de seguridad para válvulas de bola Reducción de corriente en posición de reposo Tiempo de giro constante e independiente de la carga Limitador del ángulo de giro mecánico e indicador de posición Sin tensión cerrado (NC) Par de giro del motor 20 Nm Tensión nominal AC/DC 24 V Frecuencia nominal 50/60 Hz Consumo de energía en funcionamiento 5 W Consumo energía en reposo 2.5 W Consumo de energía para dimensionado 7.5 VA Control Todo-nada Tiempo de giro del motor 75 s / 90° Tiempo de giro con función de seguridad <20 s Accionamiento manual Por medio de una manivela y un interruptor de cierre Conexión eléctrica Cable 1 m PVC Grado de protección IEC/EN IP54 Clase de protección IEC/EN III, Tensión extra-baja de seguridad (SELV) Fabricante Belimo Modelo SRF24A
SRF24A-5 | Actuador rotativo electrónico con función de seguridad para válvulas de bola y válvulas de mariposa Reducción de corriente en posición de reposo Tiempo de giro constante e independiente de la carga Limitador del ángulo de giro mecánico e indicador de posición Sin tensión cerrado (NC) Par de giro del motor 20 Nm Tensión nominal AC/DC 24 V Frecuencia nominal 50/60 Hz Consumo de energía en funcionamiento 5 W Consumo energía en reposo 2.5 W Consumo de energía para dimensionado 7.5 VA Control Todo-nada Tiempo de giro del motor 75 s / 90° Tiempo de giro con función de seguridad <20 s Accionamiento manual Por medio de una manivela y un interruptor de cierre Conexión eléctrica Cable 1 m PVC Grado de protección IEC/EN IP54 Clase de protección IEC/EN III, Tensión extra-baja de seguridad (SELV) Fabricante Belimo Modelo SRF24A-5
SRF24A-5-O | Actuador rotativo electrónico con función de seguridad para válvulas de bola y válvulas de mariposa Reducción de corriente en posición de reposo Tiempo de giro constante e independiente de la carga Limitador del ángulo de giro mecánico e indicador de posición Sin tensión abierto (NA) Par de giro del motor 20 Nm Tensión nominal AC/DC 24 V Frecuencia nominal 50/60 Hz Consumo de energía en funcionamiento 5 W Consumo energía en reposo 2.5 W Consumo de energía para dimensionado 7.5 VA Control Todo-nada Tiempo de giro del motor 75 s / 90° Tiempo de giro con función de seguridad <20 s Accionamiento manual Por medio de una manivela y un interruptor de cierre Conexión eléctrica Cable 1 m PVC Grado de protección IEC/EN IP54 Clase de protección IEC/EN III, Tensión extra-baja de seguridad (SELV) Fabricante Belimo Modelo SRF24A-5-O
SRF24A-MOD | Actuador rotativo electrónico con función de seguridad y comunicación para válvulas de bola Conversión de la señal de un sensor Reducción de corriente en posición de reposo Tiempo de giro constante e independiente de la carga Rango de ajuste adaptable Sin tensión cerrado (NC) Limitador del ángulo de giro mecánico e indicador de posición Par de giro del motor 20 Nm Tensión nominal AC/DC 24 V Frecuencia nominal 50/60 Hz Consumo de energía en funcionamiento 8.5 W Consumo energía en reposo 3.5 W Consumo de energía para dimensionado 11 VA Control proporcional, Con comunicación, híbrido Comunicación BACnet MS/TP, Modbus RTU, MP-Bus Tiempo de giro del motor 90 s / 90° Tiempo de giro con función de seguridad <20 s Sentido del movimiento del motor Y = 0 (0 V = A – AB = 0%) Accionamiento manual Por medio de una manivela y un interruptor de cierre Conexión eléctrica Cable 1 m PVC Grado de protección IEC/EN IP54 Clase de protección IEC/EN III, Tensión extra-baja de seguridad (SELV) Fabricante Belimo Modelo SRF24A-MOD
SRF24A-MOD-O | Actuador rotativo electrónico con función de seguridad y comunicación para válvulas de bola Conversión de la señal de un sensor Reducción de corriente en posición de reposo Tiempo de giro constante e independiente de la carga Rango de ajuste adaptable Sin tensión abierto (NA) Limitador del ángulo de giro mecánico e indicador de posición Par de giro del motor 20 Nm Tensión nominal AC/DC 24 V Frecuencia nominal 50/60 Hz Consumo de energía en funcionamiento 8.5 W Consumo energía en reposo 3.5 W Consumo de energía para dimensionado 11 VA Control proporcional, Con comunicación, híbrido Comunicación BACnet MS/TP, Modbus RTU, MP-Bus Tiempo de giro del motor 90 s / 90° Tiempo de giro con función de seguridad <20 s Sentido del movimiento del motor Y = 0 (0 V = A – AB = 0%) Accionamiento manual Por medio de una manivela y un interruptor de cierre Conexión eléctrica Cable 1 m PVC Grado de protección IEC/EN IP54 Clase de protección IEC/EN III, Tensión extra-baja de seguridad (SELV) Fabricante Belimo Modelo SRF24A-MOD-O
SRF24A-O | Actuador rotativo electrónico con función de seguridad para válvulas de bola Reducción de corriente en posición de reposo Tiempo de giro constante e independiente de la carga Limitador del ángulo de giro mecánico e indicador de posición Sin tensión abierto (NA) Par de giro del motor 20 Nm Tensión nominal AC/DC 24 V Frecuencia nominal 50/60 Hz Consumo de energía en funcionamiento 5 W Consumo energía en reposo 2.5 W Consumo de energía para dimensionado 7.5 VA Control Todo-nada Tiempo de giro del motor 75 s / 90° Tiempo de giro con función de seguridad <20 s Accionamiento manual Por medio de una manivela y un interruptor de cierre Conexión eléctrica Cable 1 m PVC Grado de protección IEC/EN IP54 Clase de protección IEC/EN III, Tensión extra-baja de seguridad (SELV) Fabricante Belimo Modelo SRF24A-O
SRF24A-R | Actuador rotativo electrónico para válvulas de bola y válvulas de mariposa Reducción de corriente en posición de reposo Tiempo de giro constante e independiente de la carga Limitador del ángulo de giro mecánico e indicador de posición Par de giro del motor 20 Nm Tensión nominal AC/DC 24 V Frecuencia nominal 50/60 Hz Consumo de energía en funcionamiento 5 W Consumo energía en reposo 2.5 W Consumo de energía para dimensionado 7.5 VA Control Todo-nada Tiempo de giro del motor 75 s / 90° Tiempo de giro con función de seguridad <20 s Accionamiento manual Por medio de una manivela y un interruptor de cierre Conexión eléctrica Cable 1 m PVC Grado de protección IEC/EN IP54 Clase de protección IEC/EN III, Tensión extra-baja de seguridad (SELV) Fabricante Belimo Modelo SRF24A-R
SRF24A-S2 | Actuador rotativo electrónico con función de seguridad para válvulas de bola Reducción de corriente en posición de reposo Tiempo de giro constante e independiente de la carga Limitador del ángulo de giro mecánico e indicador de posición Sin tensión cerrado (NC) Par de giro del motor 20 Nm Tensión nominal AC/DC 24 V Frecuencia nominal 50/60 Hz Consumo de energía en funcionamiento 5 W Consumo energía en reposo 2.5 W Consumo de energía para dimensionado 7.5 VA Control Todo-nada Contactos auxiliares 2x SPDT Nota de contactos auxiliares 1x 10% / 1x 11...100% Tiempo de giro del motor 75 s / 90° Tiempo de giro con función de seguridad <20 s Accionamiento manual Por medio de una manivela y un interruptor de cierre Conexión eléctrica Cable 1 m PVC Grado de protección IEC/EN IP54 Clase de protección IEC/EN III, Tensión extra-baja de seguridad (SELV) Fabricante Belimo Modelo SRF24A-S2
SRF24A-S2-5 | Actuador rotativo electrónico con función de seguridad para válvulas de bola y válvulas de mariposa Reducción de corriente en posición de reposo Tiempo de giro constante e independiente de la carga Limitador del ángulo de giro mecánico e indicador de posición Sin tensión cerrado (NC) Par de giro del motor 20 Nm Tensión nominal AC/DC 24 V Frecuencia nominal 50/60 Hz Consumo de energía en funcionamiento 5 W Consumo energía en reposo 2.5 W Consumo de energía para dimensionado 7.5 VA Control Todo-nada Contactos auxiliares 2x SPDT Nota de contactos auxiliares 1x 10% / 1x 11...100% Tiempo de giro del motor 75 s / 90° Tiempo de giro con función de seguridad <20 s Accionamiento manual Por medio de una manivela y un interruptor de cierre Conexión eléctrica Cable 1 m PVC Grado de protección IEC/EN IP54 Clase de protección IEC/EN III, Tensión extra-baja de seguridad (SELV) Fabricante Belimo Modelo SRF24A-S2-5
SRF24A-S2-5-O | Actuador rotativo electrónico con función de seguridad para válvulas de bola y válvulas de mariposa Reducción de corriente en posición de reposo Tiempo de giro constante e independiente de la carga Limitador del ángulo de giro mecánico e indicador de posición Sin tensión abierto (NA) Par de giro del motor 20 Nm Tensión nominal AC/DC 24 V Frecuencia nominal 50/60 Hz Consumo de energía en funcionamiento 5 W Consumo energía en reposo 2.5 W Consumo de energía para dimensionado 7.5 VA Control Todo-nada Contactos auxiliares 2x SPDT Nota de contactos auxiliares 1x 10% / 1x 11...100% Tiempo de giro del motor 75 s / 90° Tiempo de giro con función de seguridad <20 s Accionamiento manual Por medio de una manivela y un interruptor de cierre Conexión eléctrica Cable 1 m PVC Grado de protección IEC/EN IP54 Clase de protección IEC/EN III, Tensión extra-baja de seguridad (SELV) Fabricante Belimo Modelo SRF24A-S2-5-O
SRF24A-S2-O | Actuador rotativo electrónico con función de seguridad para válvulas de bola Reducción de corriente en posición de reposo Tiempo de giro constante e independiente de la carga Limitador del ángulo de giro mecánico e indicador de posición Sin tensión abierto (NA) Par de giro del motor 20 Nm Tensión nominal AC/DC 24 V Frecuencia nominal 50/60 Hz Consumo de energía en funcionamiento 5 W Consumo energía en reposo 2.5 W Consumo de energía para dimensionado 7.5 VA Control Todo-nada Contactos auxiliares 2x SPDT Nota de contactos auxiliares 1x 10% / 1x 11...100% Tiempo de giro del motor 75 s / 90° Tiempo de giro con función de seguridad <20 s Accionamiento manual Por medio de una manivela y un interruptor de cierre Conexión eléctrica Cable 1 m PVC Grado de protección IEC/EN IP54 Clase de protección IEC/EN III, Tensión extra-baja de seguridad (SELV) Fabricante Belimo Modelo SRF24A-S2-O
SRF24A-S2-R | Actuador rotativo electrónico para válvulas de bola y válvulas de mariposa Reducción de corriente en posición de reposo Tiempo de giro constante e independiente de la carga Limitador del ángulo de giro mecánico e indicador de posición Par de giro del motor 20 Nm Tensión nominal AC/DC 24 V Frecuencia nominal 50/60 Hz Consumo de energía en funcionamiento 5 W Consumo energía en reposo 2.5 W Consumo de energía para dimensionado 7.5 VA Control Todo-nada Contactos auxiliares 2x SPDT Nota de contactos auxiliares 1x 10% / 1x 11...100% Tiempo de giro del motor 75 s / 90° Tiempo de giro con función de seguridad <20 s Accionamiento manual Por medio de una manivela y un interruptor de cierre Conexión eléctrica Cable 1 m PVC Grado de protección IEC/EN IP54 Clase de protección IEC/EN III, Tensión extra-baja de seguridad (SELV) Fabricante Belimo Modelo SRF24A-S2-R
SRF24A-SR | Actuador rotativo electrónico proporcional con función de seguridad para válvulas de bola Reducción de corriente en posición de reposo Tiempo de giro constante e independiente de la carga Limitador del ángulo de giro mecánico e indicador de posición Sin tensión cerrado (NC) Par de giro del motor 20 Nm Tensión nominal AC/DC 24 V Frecuencia nominal 50/60 Hz Consumo de energía en funcionamiento 5.5 W Consumo energía en reposo 3 W Consumo de energía para dimensionado 8.5 VA Control proporcional Tiempo de giro del motor 90 s / 90° Tiempo de giro con función de seguridad <20 s Margen de trabajo 2...10 V Señal de salida (posición) 2...10 V Sentido del movimiento del motor Y = 0 (0 V = A – AB = 0%) Accionamiento manual Por medio de una manivela y un interruptor de cierre Conexión eléctrica Cable 1 m PVC Grado de protección IEC/EN IP54 Clase de protección IEC/EN III, Tensión extra-baja de seguridad (SELV) Fabricante Belimo Modelo SRF24A-SR
SRF24A-SR-5 | Actuador rotativo electrónico proporcional con función de seguridad para válvulas de bola y válvulas de mariposa Reducción de corriente en posición de reposo Tiempo de giro constante e independiente de la carga Limitador del ángulo de giro mecánico e indicador de posición Sin tensión cerrado (NC) Par de giro del motor 20 Nm Tensión nominal AC/DC 24 V Frecuencia nominal 50/60 Hz Consumo de energía en funcionamiento 5.5 W Consumo energía en reposo 3 W Consumo de energía para dimensionado 8.5 VA Control proporcional Tiempo de giro del motor 90 s / 90° Tiempo de giro con función de seguridad <20 s Margen de trabajo 2...10 V Señal de salida (posición) 2...10 V Sentido del movimiento del motor Y = 0 (0 V = A – AB = 0%) Accionamiento manual Por medio de una manivela y un interruptor de cierre Conexión eléctrica Cable 1 m PVC Grado de protección IEC/EN IP54 Clase de protección IEC/EN III, Tensión extra-baja de seguridad (SELV) Fabricante Belimo Modelo SRF24A-SR-5
SRF24A-SR-5-O | Actuador rotativo electrónico proporcional con función de seguridad para válvulas de bola y válvulas de mariposa Reducción de corriente en posición de reposo Tiempo de giro constante e independiente de la carga Limitador del ángulo de giro mecánico e indicador de posición Sin tensión abierto (NA) Par de giro del motor 20 Nm Tensión nominal AC/DC 24 V Frecuencia nominal 50/60 Hz Consumo de energía en funcionamiento 5.5 W Consumo energía en reposo 3 W Consumo de energía para dimensionado 8.5 VA Control proporcional Tiempo de giro del motor 90 s / 90° Tiempo de giro con función de seguridad <20 s Margen de trabajo 2...10 V Señal de salida (posición) 2...10 V Sentido del movimiento del motor Y = 0 (0 V = A – AB = 0%) Accionamiento manual Por medio de una manivela y un interruptor de cierre Conexión eléctrica Cable 1 m PVC Grado de protección IEC/EN IP54 Clase de protección IEC/EN III, Tensión extra-baja de seguridad (SELV) Fabricante Belimo Modelo SRF24A-SR-5-O
SRF24A-SR-O | Actuador rotativo electrónico proporcional con función de seguridad para válvulas de bola Reducción de corriente en posición de reposo Tiempo de giro constante e independiente de la carga Limitador del ángulo de giro mecánico e indicador de posición Sin tensión abierto (NA) Par de giro del motor 20 Nm Tensión nominal AC/DC 24 V Frecuencia nominal 50/60 Hz Consumo de energía en funcionamiento 5.5 W Consumo energía en reposo 3 W Consumo de energía para dimensionado 8.5 VA Control proporcional Tiempo de giro del motor 90 s / 90° Tiempo de giro con función de seguridad <20 s Margen de trabajo 2...10 V Señal de salida (posición) 2...10 V Sentido del movimiento del motor Y = 0 (0 V = A – AB = 0%) Accionamiento manual Por medio de una manivela y un interruptor de cierre Conexión eléctrica Cable 1 m PVC Grado de protección IEC/EN IP54 Clase de protección IEC/EN III, Tensión extra-baja de seguridad (SELV) Fabricante Belimo Modelo SRF24A-SR-O
SRF24A-SR-S2 | Actuador rotativo electrónico proporcional con función de seguridad para válvulas de bola Reducción de corriente en posición de reposo Tiempo de giro constante e independiente de la carga Limitador del ángulo de giro mecánico e indicador de posición Sin tensión cerrado (NC) Par de giro del motor 20 Nm Tensión nominal AC/DC 24 V Frecuencia nominal 50/60 Hz Consumo de energía en funcionamiento 5.5 W Consumo energía en reposo 3 W Consumo de energía para dimensionado 8.5 VA Control proporcional Contactos auxiliares 2x SPDT Nota de contactos auxiliares 1x 10% / 1x 11...100% Tiempo de giro del motor 90 s / 90° Tiempo de giro con función de seguridad <20 s Margen de trabajo 2...10 V Señal de salida (posición) 2...10 V Sentido del movimiento del motor Y = 0 (0 V = A – AB = 0%) Accionamiento manual Por medio de una manivela y un interruptor de cierre Conexión eléctrica Cable 1 m PVC Grado de protección IEC/EN IP54 Clase de protección IEC/EN III, Tensión extra-baja de seguridad (SELV) Fabricante Belimo Modelo SRF24A-SR-S2
SRF24A-SR-S2-5 | Actuador rotativo electrónico proporcional con función de seguridad para válvulas de bola y válvulas de mariposa Reducción de corriente en posición de reposo Tiempo de giro constante e independiente de la carga Limitador del ángulo de giro mecánico e indicador de posición Sin tensión cerrado (NC) Par de giro del motor 20 Nm Tensión nominal AC/DC 24 V Frecuencia nominal 50/60 Hz Consumo de energía en funcionamiento 5.5 W Consumo energía en reposo 3 W Consumo de energía para dimensionado 8.5 VA Control proporcional Contactos auxiliares 2x SPDT Nota de contactos auxiliares 1x 10% / 1x 11...100% Tiempo de giro del motor 90 s / 90° Tiempo de giro con función de seguridad <20 s Margen de trabajo 2...10 V Señal de salida (posición) 2...10 V Sentido del movimiento del motor Y = 0 (0 V = A – AB = 0%) Accionamiento manual Por medio de una manivela y un interruptor de cierre Conexión eléctrica Cable 1 m PVC Grado de protección IEC/EN IP54 Clase de protección IEC/EN III, Tensión extra-baja de seguridad (SELV) Fabricante Belimo Modelo SRF24A-SR-S2-5
SRF24A-SR-S2-5-O | Actuador rotativo electrónico proporcional con función de seguridad para válvulas de bola y válvulas de mariposa Reducción de corriente en posición de reposo Tiempo de giro constante e independiente de la carga Limitador del ángulo de giro mecánico e indicador de posición Sin tensión abierto (NA) Par de giro del motor 20 Nm Tensión nominal AC/DC 24 V Frecuencia nominal 50/60 Hz Consumo de energía en funcionamiento 5.5 W Consumo energía en reposo 3 W Consumo de energía para dimensionado 8.5 VA Control proporcional Contactos auxiliares 2x SPDT Nota de contactos auxiliares 1x 10% / 1x 11...100% Tiempo de giro del motor 90 s / 90° Tiempo de giro con función de seguridad <20 s Margen de trabajo 2...10 V Señal de salida (posición) 2...10 V Sentido del movimiento del motor Y = 0 (0 V = A – AB = 0%) Accionamiento manual Por medio de una manivela y un interruptor de cierre Conexión eléctrica Cable 1 m PVC Grado de protección IEC/EN IP54 Clase de protección IEC/EN III, Tensión extra-baja de seguridad (SELV) Fabricante Belimo Modelo SRF24A-SR-S2-5-O
SRF24A-SR-S2-O | Actuador rotativo electrónico proporcional con función de seguridad para válvulas de bola Reducción de corriente en posición de reposo Tiempo de giro constante e independiente de la carga Limitador del ángulo de giro mecánico e indicador de posición Sin tensión abierto (NA) Par de giro del motor 20 Nm Tensión nominal AC/DC 24 V Frecuencia nominal 50/60 Hz Consumo de energía en funcionamiento 5.5 W Consumo energía en reposo 3 W Consumo de energía para dimensionado 8.5 VA Control proporcional Contactos auxiliares 2x SPDT Nota de contactos auxiliares 1x 10% / 1x 11...100% Tiempo de giro del motor 90 s / 90° Tiempo de giro con función de seguridad <20 s Margen de trabajo 2...10 V Señal de salida (posición) 2...10 V Sentido del movimiento del motor Y = 0 (0 V = A – AB = 0%) Accionamiento manual Por medio de una manivela y un interruptor de cierre Conexión eléctrica Cable 1 m PVC Grado de protección IEC/EN IP54 Clase de protección IEC/EN III, Tensión extra-baja de seguridad (SELV) Fabricante Belimo Modelo SRF24A-SR-S2-O
SRF24A-SZ | Actuador rotativo electrónico proporcional con función de seguridad para válvulas de bola Reducción de corriente en posición de reposo Tiempo de giro constante e independiente de la carga Limitador del ángulo de giro mecánico e indicador de posición Sin tensión cerrado (NC) Par de giro del motor 20 Nm Tensión nominal AC/DC 24 V Frecuencia nominal 50/60 Hz Consumo de energía en funcionamiento 5.5 W Consumo energía en reposo 3 W Consumo de energía para dimensionado 8.5 VA Control proporcional Tiempo de giro del motor 90 s / 90° Tiempo de giro con función de seguridad <20 s Margen de trabajo 0.5...10 V Señal de salida (posición) 0.5...10 V Sentido del movimiento del motor Y = 0 (0 V = A – AB = 0%) Accionamiento manual Por medio de una manivela y un interruptor de cierre Conexión eléctrica Cable 1 m PVC Grado de protección IEC/EN IP54 Clase de protección IEC/EN III, Tensión extra-baja de seguridad (SELV) Fabricante Belimo Modelo SRF24A-SZ
SRF24A-SZ-5 | Actuador rotativo electrónico proporcional con función de seguridad para válvulas de bola y válvulas de mariposa Reducción de corriente en posición de reposo Tiempo de giro constante e independiente de la carga Limitador del ángulo de giro mecánico e indicador de posición Sin tensión cerrado (NC) Par de giro del motor 20 Nm Tensión nominal AC/DC 24 V Frecuencia nominal 50/60 Hz Consumo de energía en funcionamiento 5.5 W Consumo energía en reposo 3 W Consumo de energía para dimensionado 8.5 VA Control proporcional Tiempo de giro del motor 90 s / 90° Tiempo de giro con función de seguridad <20 s Margen de trabajo 0.5...10 V Señal de salida (posición) 0.5...10 V Sentido del movimiento del motor Y = 0 (0 V = A – AB = 0%) Accionamiento manual Por medio de una manivela y un interruptor de cierre Conexión eléctrica Cable 1 m PVC Grado de protección IEC/EN IP54 Clase de protección IEC/EN III, Tensión extra-baja de seguridad (SELV) Fabricante Belimo Modelo SRF24A-SZ-5
SRF24A-SZ-5-O | Actuador rotativo electrónico proporcional con función de seguridad para válvulas de bola y válvulas de mariposa Reducción de corriente en posición de reposo Tiempo de giro constante e independiente de la carga Limitador del ángulo de giro mecánico e indicador de posición Sin tensión abierto (NA) Par de giro del motor 20 Nm Tensión nominal AC/DC 24 V Frecuencia nominal 50/60 Hz Consumo de energía en funcionamiento 5.5 W Consumo energía en reposo 3 W Consumo de energía para dimensionado 8.5 VA Control proporcional Tiempo de giro del motor 90 s / 90° Tiempo de giro con función de seguridad <20 s Margen de trabajo 0.5...10 V Señal de salida (posición) 0.5...10 V Sentido del movimiento del motor Y = 0 (0 V = A – AB = 0%) Accionamiento manual Por medio de una manivela y un interruptor de cierre Conexión eléctrica Cable 1 m PVC Grado de protección IEC/EN IP54 Clase de protección IEC/EN III, Tensión extra-baja de seguridad (SELV) Fabricante Belimo Modelo SRF24A-SZ-5-O
SRF24A-SZ-O | Actuador rotativo electrónico proporcional con función de seguridad para válvulas de bola Reducción de corriente en posición de reposo Tiempo de giro constante e independiente de la carga Limitador del ángulo de giro mecánico e indicador de posición Sin tensión abierto (NA) Par de giro del motor 20 Nm Tensión nominal AC/DC 24 V Frecuencia nominal 50/60 Hz Consumo de energía en funcionamiento 5.5 W Consumo energía en reposo 3 W Consumo de energía para dimensionado 8.5 VA Control proporcional Tiempo de giro del motor 90 s / 90° Tiempo de giro con función de seguridad <20 s Margen de trabajo 0.5...10 V Señal de salida (posición) 0.5...10 V Sentido del movimiento del motor Y = 0 (0 V = A – AB = 0%) Accionamiento manual Por medio de una manivela y un interruptor de cierre Conexión eléctrica Cable 1 m PVC Grado de protección IEC/EN IP54 Clase de protección IEC/EN III, Tensión extra-baja de seguridad (SELV) Fabricante Belimo Modelo SRF24A-SZ-O
SRF24A-SZ-S2 | Actuador rotativo electrónico proporcional con función de seguridad para válvulas de bola Reducción de corriente en posición de reposo Tiempo de giro constante e independiente de la carga Limitador del ángulo de giro mecánico e indicador de posición Sin tensión cerrado (NC) Par de giro del motor 20 Nm Tensión nominal AC/DC 24 V Frecuencia nominal 50/60 Hz Consumo de energía en funcionamiento 5.5 W Consumo energía en reposo 3 W Consumo de energía para dimensionado 8.5 VA Control proporcional Contactos auxiliares 2x SPDT Nota de contactos auxiliares 1x 10% / 1x 11...100% Tiempo de giro del motor 90 s / 90° Tiempo de giro con función de seguridad <20 s Margen de trabajo 0.5...10 V Señal de salida (posición) 0.5...10 V Sentido del movimiento del motor Y = 0 (0 V = A – AB = 0%) Accionamiento manual Por medio de una manivela y un interruptor de cierre Conexión eléctrica Cable 1 m PVC Grado de protección IEC/EN IP54 Clase de protección IEC/EN III, Tensión extra-baja de seguridad (SELV) Fabricante Belimo Modelo SRF24A-SZ-S2
SRF24A-SZ-S2-5 | Actuador rotativo electrónico proporcional con función de seguridad para válvulas de bola y válvulas de mariposa Reducción de corriente en posición de reposo Tiempo de giro constante e independiente de la carga Limitador del ángulo de giro mecánico e indicador de posición Sin tensión cerrado (NC) Par de giro del motor 20 Nm Tensión nominal AC/DC 24 V Frecuencia nominal 50/60 Hz Consumo de energía en funcionamiento 5.5 W Consumo energía en reposo 3 W Consumo de energía para dimensionado 8.5 VA Control proporcional Contactos auxiliares 2x SPDT Nota de contactos auxiliares 1x 10% / 1x 11...100% Tiempo de giro del motor 90 s / 90° Tiempo de giro con función de seguridad <20 s Margen de trabajo 0.5...10 V Señal de salida (posición) 0.5...10 V Sentido del movimiento del motor Y = 0 (0 V = A – AB = 0%) Accionamiento manual Por medio de una manivela y un interruptor de cierre Conexión eléctrica Cable 1 m PVC Grado de protección IEC/EN IP54 Clase de protección IEC/EN III, Tensión extra-baja de seguridad (SELV) Fabricante Belimo Modelo SRF24A-SZ-S2-5
SRF24A-SZ-S2-O | Actuador rotativo electrónico proporcional con función de seguridad para válvulas de bola Reducción de corriente en posición de reposo Tiempo de giro constante e independiente de la carga Limitador del ángulo de giro mecánico e indicador de posición Sin tensión abierto (NA) Par de giro del motor 20 Nm Tensión nominal AC/DC 24 V Frecuencia nominal 50/60 Hz Consumo de energía en funcionamiento 5.5 W Consumo energía en reposo 3 W Consumo de energía para dimensionado 8.5 VA Control proporcional Contactos auxiliares 2x SPDT Nota de contactos auxiliares 1x 10% / 1x 11...100% Tiempo de giro del motor 90 s / 90° Tiempo de giro con función de seguridad <20 s Margen de trabajo 0.5...10 V Señal de salida (posición) 0.5...10 V Sentido del movimiento del motor Y = 0 (0 V = A – AB = 0%) Accionamiento manual Por medio de una manivela y un interruptor de cierre Conexión eléctrica Cable 1 m PVC Grado de protección IEC/EN IP54 Clase de protección IEC/EN III, Tensión extra-baja de seguridad (SELV) Fabricante Belimo Modelo SRF24A-SZ-S2-O
SRFA | Actuador rotativo electrónico con función de seguridad para válvulas de bola Reducción de corriente en posición de reposo Tiempo de giro constante e independiente de la carga Limitador del ángulo de giro mecánico e indicador de posición Sin tensión cerrado (NC) Par de giro del motor 20 Nm Tensión nominal AC 24...240 V / DC 24...125 V Frecuencia nominal 50/60 Hz Consumo de energía en funcionamiento 7 W Consumo energía en reposo 3.5 W Consumo de energía para dimensionado 18 VA Control Todo-nada Tiempo de giro del motor 75 s / 90° Tiempo de giro con función de seguridad <20 s Accionamiento manual Por medio de una manivela y un interruptor de cierre Conexión eléctrica Cable 1 m PVC Grado de protección IEC/EN IP54 Clase de protección IEC/EN II, aislamiento reforzado Fabricante Belimo Modelo SRFA
SRFA-5 | Actuador rotativo electrónico con función de seguridad para válvulas de bola y válvulas de mariposa Reducción de corriente en posición de reposo Tiempo de giro constante e independiente de la carga Limitador del ángulo de giro mecánico e indicador de posición Sin tensión cerrado (NC) Par de giro del motor 20 Nm Tensión nominal AC 24...240 V / DC 24...125 V Frecuencia nominal 50/60 Hz Consumo de energía en funcionamiento 7 W Consumo energía en reposo 3.5 W Consumo de energía para dimensionado 18 VA Control Todo-nada Tiempo de giro del motor 75 s / 90° Tiempo de giro con función de seguridad <20 s Accionamiento manual Por medio de una manivela y un interruptor de cierre Conexión eléctrica Cable 1 m PVC Grado de protección IEC/EN IP54 Clase de protección IEC/EN II, aislamiento reforzado Fabricante Belimo Modelo SRFA-5
SRFA-5-O | Actuador rotativo electrónico con función de seguridad para válvulas de bola y válvulas de mariposa Reducción de corriente en posición de reposo Tiempo de giro constante e independiente de la carga Limitador del ángulo de giro mecánico e indicador de posición Sin tensión abierto (NA) Par de giro del motor 20 Nm Tensión nominal AC 24...240 V / DC 24...125 V Frecuencia nominal 50/60 Hz Consumo de energía en funcionamiento 7 W Consumo energía en reposo 3.5 W Consumo de energía para dimensionado 18 VA Control Todo-nada Tiempo de giro del motor 75 s / 90° Tiempo de giro con función de seguridad <20 s Accionamiento manual Por medio de una manivela y un interruptor de cierre Conexión eléctrica Cable 1 m PVC Grado de protección IEC/EN IP54 Clase de protección IEC/EN II, aislamiento reforzado Fabricante Belimo Modelo SRFA-5-O
SRFA-O | Actuador rotativo electrónico con función de seguridad para válvulas de bola Reducción de corriente en posición de reposo Tiempo de giro constante e independiente de la carga Limitador del ángulo de giro mecánico e indicador de posición Sin tensión abierto (NA) Par de giro del motor 20 Nm Tensión nominal AC 24...240 V / DC 24...125 V Frecuencia nominal 50/60 Hz Consumo de energía en funcionamiento 7 W Consumo energía en reposo 3.5 W Consumo de energía para dimensionado 18 VA Control Todo-nada Tiempo de giro del motor 75 s / 90° Tiempo de giro con función de seguridad <20 s Accionamiento manual Por medio de una manivela y un interruptor de cierre Conexión eléctrica Cable 1 m PVC Grado de protección IEC/EN IP54 Clase de protección IEC/EN II, aislamiento reforzado Fabricante Belimo Modelo SRFA-O
SRFA-R | Actuador rotativo electrónico para válvulas de bola y válvulas de mariposa Reducción de corriente en posición de reposo Tiempo de giro constante e independiente de la carga Limitador del ángulo de giro mecánico e indicador de posición Par de giro del motor 20 Nm Tensión nominal AC 24...240 V / DC 24...125 V Frecuencia nominal 50/60 Hz Consumo de energía en funcionamiento 7 W Consumo energía en reposo 3 W Consumo de energía para dimensionado 18 VA Control Todo-nada Tiempo de giro del motor 75 s / 90° Tiempo de giro con función de seguridad <20 s Accionamiento manual Por medio de una manivela y un interruptor de cierre Conexión eléctrica Cable 1 m PVC Grado de protección IEC/EN IP54 Clase de protección IEC/EN II, aislamiento reforzado Fabricante Belimo Modelo SRFA-R
SRFA-S2 | Actuador rotativo electrónico con función de seguridad para válvulas de bola Reducción de corriente en posición de reposo Tiempo de giro constante e independiente de la carga Limitador del ángulo de giro mecánico e indicador de posición Sin tensión cerrado (NC) Par de giro del motor 20 Nm Tensión nominal AC 24...240 V / DC 24...125 V Frecuencia nominal 50/60 Hz Consumo de energía en funcionamiento 7 W Consumo energía en reposo 3.5 W Consumo de energía para dimensionado 18 VA Control Todo-nada Contactos auxiliares 2x SPDT Nota de contactos auxiliares 1x 10% / 1x 11...100% Tiempo de giro del motor 75 s / 90° Tiempo de giro con función de seguridad <20 s Accionamiento manual Por medio de una manivela y un interruptor de cierre Conexión eléctrica Cable 1 m PVC Grado de protección IEC/EN IP54 Clase de protección IEC/EN II, aislamiento reforzado Fabricante Belimo Modelo SRFA-S2
SRFA-S2-5 | Actuador rotativo electrónico con función de seguridad para válvulas de bola y válvulas de mariposa Reducción de corriente en posición de reposo Tiempo de giro constante e independiente de la carga Limitador del ángulo de giro mecánico e indicador de posición Sin tensión cerrado (NC) Par de giro del motor 20 Nm Tensión nominal AC 24...240 V / DC 24...125 V Frecuencia nominal 50/60 Hz Consumo de energía en funcionamiento 7 W Consumo energía en reposo 3.5 W Consumo de energía para dimensionado 18 VA Control Todo-nada Contactos auxiliares 2x SPDT Nota de contactos auxiliares 1x 10% / 1x 11...100% Tiempo de giro del motor 75 s / 90° Tiempo de giro con función de seguridad <20 s Accionamiento manual Por medio de una manivela y un interruptor de cierre Conexión eléctrica Cable 1 m PVC Grado de protección IEC/EN IP54 Clase de protección IEC/EN II, aislamiento reforzado Fabricante Belimo Modelo SRFA-S2-5
SRFA-S2-5-O | Actuador rotativo electrónico con función de seguridad para válvulas de bola y válvulas de mariposa Reducción de corriente en posición de reposo Tiempo de giro constante e independiente de la carga Limitador del ángulo de giro mecánico e indicador de posición Sin tensión abierto (NA) Par de giro del motor 20 Nm Tensión nominal AC 24...240 V / DC 24...125 V Frecuencia nominal 50/60 Hz Consumo de energía en funcionamiento 7 W Consumo energía en reposo 3.5 W Consumo de energía para dimensionado 18 VA Control Todo-nada Contactos auxiliares 2x SPDT Nota de contactos auxiliares 1x 10% / 1x 11...100% Tiempo de giro del motor 75 s / 90° Tiempo de giro con función de seguridad <20 s Accionamiento manual Por medio de una manivela y un interruptor de cierre Conexión eléctrica Cable 1 m PVC Grado de protección IEC/EN IP54 Clase de protección IEC/EN II, aislamiento reforzado Fabricante Belimo Modelo SRFA-S2-5-O
SRFA-S2-O | Actuador rotativo electrónico con función de seguridad para válvulas de bola Reducción de corriente en posición de reposo Tiempo de giro constante e independiente de la carga Limitador del ángulo de giro mecánico e indicador de posición Sin tensión abierto (NA) Par de giro del motor 20 Nm Tensión nominal AC 24...240 V / DC 24...125 V Frecuencia nominal 50/60 Hz Consumo de energía en funcionamiento 7 W Consumo energía en reposo 3.5 W Consumo de energía para dimensionado 18 VA Control Todo-nada Contactos auxiliares 2x SPDT Nota de contactos auxiliares 1x 10% / 1x 11...100% Tiempo de giro del motor 75 s / 90° Tiempo de giro con función de seguridad <20 s Accionamiento manual Por medio de una manivela y un interruptor de cierre Conexión eléctrica Cable 1 m PVC Grado de protección IEC/EN IP54 Clase de protección IEC/EN II, aislamiento reforzado Fabricante Belimo Modelo SRFA-S2-O
SRFA-S2-R | Actuador rotativo electrónico para válvulas de bola y válvulas de mariposa Reducción de corriente en posición de reposo Tiempo de giro constante e independiente de la carga Limitador del ángulo de giro mecánico e indicador de posición Par de giro del motor 20 Nm Tensión nominal AC 24...240 V / DC 24...125 V Frecuencia nominal 50/60 Hz Consumo de energía en funcionamiento 7 W Consumo energía en reposo 3.5 W Consumo de energía para dimensionado 18 VA Control Todo-nada Contactos auxiliares 2x SPDT Nota de contactos auxiliares 1x 10% / 1x 11...100% Tiempo de giro del motor 75 s / 90° Tiempo de giro con función de seguridad <20 s Accionamiento manual Por medio de una manivela y un interruptor de cierre Conexión eléctrica Cable 1 m PVC Grado de protección IEC/EN IP54 Clase de protección IEC/EN II, aislamiento reforzado Fabricante Belimo Modelo SRFA-S2-R
SRQ24A | Actuador rotativo electrónico para válvulas de bola Reducción de corriente en posición de reposo Tiempo de giro constante e independiente de la carga Limitador del ángulo de giro mecánico e indicador de posición Par de giro del motor 16 Nm Tensión nominal AC/DC 24 V Frecuencia nominal 50/60 Hz Consumo de energía en funcionamiento 15 W Consumo energía en reposo 2 W Consumo de energía para dimensionado 26 VA Control Todo-nada Tiempo de giro del motor 9 s / 90° Accionamiento manual con pulsador, se puede bloquear Conexión eléctrica Cable 1 m PVC Grado de protección IEC/EN IP54 Clase de protección IEC/EN III, Tensión extra-baja de seguridad (SELV) Fabricante Belimo Modelo SRQ24A
SV230A-RE | Actuador para válvulas de asiento electrónico para válvulas de asiento Reducción de corriente en posición de reposo Tiempo de giro constante e independiente de la carga Fuerza de actuación del motor 1500 N Tensión nominal AC 100...240 V Frecuencia nominal 50/60 Hz Consumo de energía en funcionamiento 2 W Consumo energía en reposo 1 W Consumo de energía para dimensionado 4 VA Control Todo-nada, 3 puntos Tiempo de giro del motor 150 s / 20 mm Accionamiento manual con pulsador, se puede bloquear Conexión eléctrica Terminales Grado de protección IEC/EN IP54 Clase de protección IEC/EN II, aislamiento reforzado Fabricante Belimo Modelo SV230A-RE
SV230A-TPC | Actuador para válvulas de asiento electrónico para válvulas de asiento Reducción de corriente en posición de reposo Tiempo de giro constante e independiente de la carga Fuerza de actuación del motor 1500 N Tensión nominal AC 100...240 V Frecuencia nominal 50/60 Hz Consumo de energía en funcionamiento 2 W Consumo energía en reposo 1 W Consumo de energía para dimensionado 4 VA Control Todo-nada, 3 puntos Tiempo de giro del motor 150 s / 20 mm Accionamiento manual con pulsador, se puede bloquear Conexión eléctrica Terminales con cable 1 m PVC Grado de protección IEC/EN IP54 Clase de protección IEC/EN II, aislamiento reforzado Fabricante Belimo Modelo SV230A-TPC
SV24A-MOD | Actuador para válvulas de asiento electrónico con comunicación para válvulas de asiento Conversión de la señal de un sensor Reducción de corriente en posición de reposo Tiempo de giro constante e independiente de la carga Rango de ajuste adaptable Fuerza de actuación del motor 1500 N Tensión nominal AC/DC 24 V Frecuencia nominal 50/60 Hz Consumo de energía en funcionamiento 2 W Consumo energía en reposo 1.5 W Consumo de energía para dimensionado 3.5 VA Control proporcional, Con comunicación, híbrido Comunicación BACnet MS/TP, Modbus RTU, MP-Bus Tiempo de giro del motor 150 s / 20 mm Accionamiento manual con pulsador, se puede bloquear Conexión eléctrica Cable 1 m PVC Grado de protección IEC/EN IP54 Clase de protección IEC/EN III, Tensión extra-baja de seguridad (SELV) Fabricante Belimo Modelo SV24A-MOD
SV24A-MP-RE | Actuador para válvulas de asiento electrónico con comunicación para válvulas de asiento Conversión de la señal de un sensor Reducción de corriente en posición de reposo Tiempo de giro constante e independiente de la carga Rango de ajuste adaptable Fuerza de actuación del motor 1500 N Tensión nominal AC/DC 24 V Frecuencia nominal 50/60 Hz Consumo de energía en funcionamiento 4 W Consumo energía en reposo 1.5 W Consumo de energía para dimensionado 6 VA Control proporcional, Con comunicación Comunicación MP-Bus Tiempo de giro del motor 150 s / 20 mm Margen de trabajo 2...10 V variable Señal de salida (posición) 2...10 V variable Accionamiento manual con pulsador, se puede bloquear Conexión eléctrica Terminales Grado de protección IEC/EN IP54 Clase de protección IEC/EN III, Tensión extra-baja de seguridad (SELV) Fabricante Belimo Modelo SV24A-MP-RE
SV24A-MP-TPC | Actuador para válvulas de asiento electrónico con comunicación para válvulas de asiento Conversión de la señal de un sensor Reducción de corriente en posición de reposo Tiempo de giro constante e independiente de la carga Rango de ajuste adaptable Fuerza de actuación del motor 1500 N Tensión nominal AC/DC 24 V Frecuencia nominal 50/60 Hz Consumo de energía en funcionamiento 2 W Consumo energía en reposo 1.5 W Consumo de energía para dimensionado 3.5 VA Control proporcional, Con comunicación Comunicación MP-Bus Tiempo de giro del motor 150 s / 20 mm Margen de trabajo 2...10 V variable Señal de salida (posición) 2...10 V variable Accionamiento manual con pulsador, se puede bloquear Conexión eléctrica Terminales con cable 1 m PVC Grado de protección IEC/EN IP54 Clase de protección IEC/EN III, Tensión extra-baja de seguridad (SELV) Fabricante Belimo Modelo SV24A-MP-TPC
SV24A-RE | Actuador para válvulas de asiento electrónico para válvulas de asiento Reducción de corriente en posición de reposo Tiempo de giro constante e independiente de la carga Fuerza de actuación del motor 1500 N Tensión nominal AC/DC 24 V Frecuencia nominal 50/60 Hz Consumo de energía en funcionamiento 2.5 W Consumo energía en reposo 0.5 W Consumo de energía para dimensionado 5 VA Control Todo-nada, 3 puntos Tiempo de giro del motor 150 s / 20 mm Accionamiento manual con pulsador, se puede bloquear Conexión eléctrica Terminales Grado de protección IEC/EN IP54 Clase de protección IEC/EN III, Tensión extra-baja de seguridad (SELV) Fabricante Belimo Modelo SV24A-RE
SV24A-SR-TPC | Actuador para válvulas de asiento electrónico proporcional para válvulas de asiento Reducción de corriente en posición de reposo Tiempo de giro constante e independiente de la carga Rango de ajuste adaptable Fuerza de actuación del motor 1500 N Tensión nominal AC/DC 24 V Frecuencia nominal 50/60 Hz Consumo de energía en funcionamiento 2 W Consumo energía en reposo 1.5 W Consumo de energía para dimensionado 3.5 VA Control proporcional Tiempo de giro del motor 150 s / 20 mm Margen de trabajo 2...10 V Señal de salida (posición) 2...10 V Accionamiento manual con pulsador, se puede bloquear Conexión eléctrica Terminales con cable 1 m PVC Grado de protección IEC/EN IP54 Clase de protección IEC/EN III, Tensión extra-baja de seguridad (SELV) Fabricante Belimo Modelo SV24A-SR-TPC
SV24A-SZ-TPC | Actuador para válvulas de asiento electrónico proporcional para válvulas de asiento Reducción de corriente en posición de reposo Tiempo de giro constante e independiente de la carga Rango de ajuste adaptable Fuerza de actuación del motor 1500 N Tensión nominal AC/DC 24 V Frecuencia nominal 50/60 Hz Consumo de energía en funcionamiento 2 W Consumo energía en reposo 1.5 W Consumo de energía para dimensionado 3.5 VA Control proporcional Tiempo de giro del motor 150 s / 20 mm Margen de trabajo 0.5...10 V Señal de salida (posición) 0.5...10 V Accionamiento manual con pulsador, se puede bloquear Conexión eléctrica Terminales con cable 1 m PVC Grado de protección IEC/EN IP54 Clase de protección IEC/EN III, Tensión extra-baja de seguridad (SELV) Fabricante Belimo Modelo SV24A-SZ-TPC
SV24A-TPC | Actuador para válvulas de asiento electrónico para válvulas de asiento Reducción de corriente en posición de reposo Tiempo de giro constante e independiente de la carga Fuerza de actuación del motor 1500 N Tensión nominal AC/DC 24 V Frecuencia nominal 50/60 Hz Consumo de energía en funcionamiento 2.5 W Consumo energía en reposo 0.5 W Consumo de energía para dimensionado 5 VA Control Todo-nada, 3 puntos Tiempo de giro del motor 150 s / 20 mm Accionamiento manual con pulsador, se puede bloquear Conexión eléctrica Terminales con cable 1 m PVC Grado de protección IEC/EN IP54 Clase de protección IEC/EN III, Tensión extra-baja de seguridad (SELV) Fabricante Belimo Modelo SV24A-TPC
SVC24A-MP-RE | Actuador para válvulas de asiento electrónico con comunicación para válvulas de asiento Conversión de la señal de un sensor Reducción de corriente en posición de reposo Tiempo de giro constante e independiente de la carga Rango de ajuste adaptable Fuerza de actuación del motor 1500 N Tensión nominal AC/DC 24 V Frecuencia nominal 50/60 Hz Consumo de energía en funcionamiento 4 W Consumo energía en reposo 1.5 W Consumo de energía para dimensionado 6 VA Control proporcional, Con comunicación Comunicación MP-Bus Tiempo de giro del motor 35 s / 20 mm Margen de trabajo 2...10 V variable Señal de salida (posición) 2...10 V variable Accionamiento manual con pulsador, se puede bloquear Conexión eléctrica Terminales Grado de protección IEC/EN IP54 Clase de protección IEC/EN III, Tensión extra-baja de seguridad (SELV) Fabricante Belimo Modelo SVC24A-MP-RE
SVC24A-MP-TPC | Actuador para válvulas de asiento electrónico con comunicación para válvulas de asiento Conversión de la señal de un sensor Reducción de corriente en posición de reposo Tiempo de giro constante e independiente de la carga Rango de ajuste adaptable Fuerza de actuación del motor 1500 N Tensión nominal AC/DC 24 V Frecuencia nominal 50/60 Hz Consumo de energía en funcionamiento 4 W Consumo energía en reposo 1.5 W Consumo de energía para dimensionado 6 VA Control proporcional, Con comunicación Comunicación MP-Bus Tiempo de giro del motor 35 s / 20 mm Margen de trabajo 2...10 V variable Señal de salida (posición) 2...10 V variable Accionamiento manual con pulsador, se puede bloquear Conexión eléctrica Terminales con cable 1 m PVC Grado de protección IEC/EN IP54 Clase de protección IEC/EN III, Tensión extra-baja de seguridad (SELV) Fabricante Belimo Modelo SVC24A-MP-TPC
SVC24A-SR-TPC | Actuador para válvulas de asiento electrónico proporcional para válvulas de asiento Reducción de corriente en posición de reposo Tiempo de giro constante e independiente de la carga Rango de ajuste adaptable Fuerza de actuación del motor 1500 N Tensión nominal AC/DC 24 V Frecuencia nominal 50/60 Hz Consumo de energía en funcionamiento 4 W Consumo energía en reposo 1.5 W Consumo de energía para dimensionado 6 VA Control proporcional Tiempo de giro del motor 35 s / 20 mm Margen de trabajo 2...10 V Señal de salida (posición) 2...10 V Accionamiento manual con pulsador, se puede bloquear Conexión eléctrica Terminales con cable 1 m PVC Grado de protección IEC/EN IP54 Clase de protección IEC/EN III, Tensión extra-baja de seguridad (SELV) Fabricante Belimo Modelo SVC24A-SR-TPC
SVC24A-SZ-TPC | Actuador para válvulas de asiento electrónico proporcional para válvulas de asiento Reducción de corriente en posición de reposo Tiempo de giro constante e independiente de la carga Rango de ajuste adaptable Fuerza de actuación del motor 1500 N Tensión nominal AC/DC 24 V Frecuencia nominal 50/60 Hz Consumo de energía en funcionamiento 4 W Consumo energía en reposo 1.5 W Consumo de energía para dimensionado 6 VA Control proporcional Tiempo de giro del motor 35 s / 20 mm Margen de trabajo 0.5...10 V Señal de salida (posición) 0.5...10 V Accionamiento manual con pulsador, se puede bloquear Conexión eléctrica Terminales con cable 1 m PVC Grado de protección IEC/EN IP54 Clase de protección IEC/EN III, Tensión extra-baja de seguridad (SELV) Fabricante Belimo Modelo SVC24A-SZ-TPC
SVL230A-RE | Actuador para válvulas de asiento electrónico para válvulas de asiento Reducción de corriente en posición de reposo Tiempo de giro constante e independiente de la carga Fuerza de actuación del motor 1500 N Tensión nominal AC 100...240 V Frecuencia nominal 50/60 Hz Consumo de energía en funcionamiento 3.5 W Consumo energía en reposo 1 W Consumo de energía para dimensionado 6.5 VA Control Todo-nada, 3 puntos Tiempo de giro del motor 150 s / 50 mm Accionamiento manual con pulsador, se puede bloquear Conexión eléctrica Terminales Grado de protección IEC/EN IP54 Clase de protección IEC/EN II, aislamiento reforzado Fabricante Belimo Modelo SVL230A-RE
SVL24A-MP-RE | Actuador para válvulas de asiento electrónico con comunicación para válvulas de asiento Conversión de la señal de un sensor Reducción de corriente en posición de reposo Tiempo de giro constante e independiente de la carga Rango de ajuste adaptable Fuerza de actuación del motor 1500 N Tensión nominal AC/DC 24 V Frecuencia nominal 50/60 Hz Consumo de energía en funcionamiento 3.5 W Consumo energía en reposo 1.5 W Consumo de energía para dimensionado 5 VA Control proporcional, Con comunicación Comunicación MP-Bus Tiempo de giro del motor 150 s / 50 mm Margen de trabajo 2...10 V variable Señal de salida (posición) 2...10 V variable Accionamiento manual con pulsador, se puede bloquear Conexión eléctrica Terminales Grado de protección IEC/EN IP54 Clase de protección IEC/EN III, Tensión extra-baja de seguridad (SELV) Fabricante Belimo Modelo SVL24A-MP-RE
SY10-230A-3-T | Actuador rotativo electrónico para válvulas de mariposa Tiempo de giro constante e independiente de la carga Par de giro del motor 2500 Nm Tensión nominal AC 230 V Frecuencia nominal 50/60 Hz Consumo de energía en funcionamiento 398 W Consumo de energía para dimensionado 437 VA Control Todo-nada, 3 puntos Contactos auxiliares 2x SPDT Nota de contactos auxiliares 1x 3° / 1x 87° Tiempo de giro del motor 76 s / 90° Ángulo de giro 90° Accionamiento manual Temporal con reductor manual (no giratorio) Conexión eléctrica Terminales Grado de protección IEC/EN IP67 Clase de protección IEC/EN I, toma a tierra (PE) Fabricante Belimo Modelo SY10-230A-3-T
SY12-230A-3-T | Actuador rotativo electrónico para válvulas de mariposa Tiempo de giro constante e independiente de la carga Par de giro del motor 3500 Nm Tensión nominal AC 230 V Frecuencia nominal 50/60 Hz Consumo de energía en funcionamiento 424 W Consumo de energía para dimensionado 460 VA Control Todo-nada, 3 puntos Contactos auxiliares 2x SPDT Nota de contactos auxiliares 1x 3° / 1x 87° Tiempo de giro del motor 76 s / 90° Ángulo de giro 90° Accionamiento manual Temporal con reductor manual (no giratorio) Conexión eléctrica Terminales Grado de protección IEC/EN IP67 Clase de protección IEC/EN I, toma a tierra (PE) Fabricante Belimo Modelo SY12-230A-3-T
SY4-230-3-T | Actuador rotativo electrónico para válvulas de mariposa Tiempo de giro constante e independiente de la carga Par de giro del motor 400 Nm Tensión nominal AC 230 V Frecuencia nominal 50/60 Hz Consumo de energía en funcionamiento 297 W Consumo de energía para dimensionado 299 VA Control Todo-nada, 3 puntos Contactos auxiliares 2x SPDT Nota de contactos auxiliares 1x 3° / 1x 87° Tiempo de giro del motor 23 s / 90° Ángulo de giro 90° Accionamiento manual Temporal con reductor manual (no giratorio) Conexión eléctrica Terminales Grado de protección IEC/EN IP67 Clase de protección IEC/EN I, toma a tierra (PE) Fabricante Belimo Modelo SY4-230-3-T
SY4-24-3-T | Actuador rotativo electrónico para válvulas de mariposa Tiempo de giro constante e independiente de la carga Par de giro del motor 400 Nm Tensión nominal AC/DC 24 V Frecuencia nominal 50/60 Hz Consumo de energía en funcionamiento 195 W Consumo de energía para dimensionado 226 VA Control Todo-nada, 3 puntos Contactos auxiliares 2x SPDT Nota de contactos auxiliares 1x 3° / 1x 87° Tiempo de giro del motor 20 s / 90° Ángulo de giro 90° Accionamiento manual Temporal con reductor manual (no giratorio) Conexión eléctrica Terminales Grado de protección IEC/EN IP67 Clase de protección IEC/EN I, toma a tierra (PE) Fabricante Belimo Modelo SY4-24-3-T
SY5-230-3-T | Actuador rotativo electrónico para válvulas de mariposa Tiempo de giro constante e independiente de la carga Par de giro del motor 500 Nm Tensión nominal AC 230 V Frecuencia nominal 50/60 Hz Consumo de energía en funcionamiento 297 W Consumo de energía para dimensionado 299 VA Control Todo-nada, 3 puntos Contactos auxiliares 2x SPDT Nota de contactos auxiliares 1x 3° / 1x 87° Tiempo de giro del motor 30 s / 90° Ángulo de giro 90° Accionamiento manual Temporal con reductor manual (no giratorio) Conexión eléctrica Terminales Grado de protección IEC/EN IP67 Clase de protección IEC/EN I, toma a tierra (PE) Fabricante Belimo Modelo SY5-230-3-T
SY6-230-3-T | Actuador rotativo electrónico para válvulas de mariposa Tiempo de giro constante e independiente de la carga Par de giro del motor 650 Nm Tensión nominal AC 230 V Frecuencia nominal 50/60 Hz Consumo de energía en funcionamiento 297 W Consumo de energía para dimensionado 299 VA Control Todo-nada, 3 puntos Contactos auxiliares 2x SPDT Nota de contactos auxiliares 1x 3° / 1x 87° Tiempo de giro del motor 40 s / 90° Ángulo de giro 90° Accionamiento manual Temporal con reductor manual (no giratorio) Conexión eléctrica Terminales Grado de protección IEC/EN IP67 Clase de protección IEC/EN I, toma a tierra (PE) Fabricante Belimo Modelo SY6-230-3-T
SY7-230A-3-T | Actuador rotativo electrónico para válvulas de mariposa Tiempo de giro constante e independiente de la carga Par de giro del motor 1000 Nm Tensión nominal AC 230 V Frecuencia nominal 50/60 Hz Consumo de energía en funcionamiento 699 W Consumo de energía para dimensionado 759 VA Control Todo-nada, 3 puntos Contactos auxiliares 2x SPDT Nota de contactos auxiliares 1x 3° / 1x 87° Tiempo de giro del motor 60 s / 90° Ángulo de giro 90° Accionamiento manual Temporal con reductor manual (no giratorio) Conexión eléctrica Terminales Grado de protección IEC/EN IP67 Clase de protección IEC/EN I, toma a tierra (PE) Fabricante Belimo Modelo SY7-230A-3-T
SY8-230A-3-T | Actuador rotativo electrónico para válvulas de mariposa Tiempo de giro constante e independiente de la carga Par de giro del motor 1500 Nm Tensión nominal AC 230 V Frecuencia nominal 50/60 Hz Consumo de energía en funcionamiento 722 W Consumo de energía para dimensionado 759 VA Control Todo-nada, 3 puntos Contactos auxiliares 2x SPDT Nota de contactos auxiliares 1x 3° / 1x 87° Tiempo de giro del motor 60 s / 90° Ángulo de giro 90° Accionamiento manual Temporal con reductor manual (no giratorio) Conexión eléctrica Terminales Grado de protección IEC/EN IP67 Clase de protección IEC/EN I, toma a tierra (PE) Fabricante Belimo Modelo SY8-230A-3-T
SY9-230A-3-T | Actuador rotativo electrónico para válvulas de mariposa Tiempo de giro constante e independiente de la carga Par de giro del motor 2000 Nm Tensión nominal AC 230 V Frecuencia nominal 50/60 Hz Consumo de energía en funcionamiento 381 W Consumo de energía para dimensionado 414 VA Control Todo-nada, 3 puntos Contactos auxiliares 2x SPDT Nota de contactos auxiliares 1x 3° / 1x 87° Tiempo de giro del motor 76 s / 90° Ángulo de giro 90° Accionamiento manual Temporal con reductor manual (no giratorio) Conexión eléctrica Terminales Grado de protección IEC/EN IP67 Clase de protección IEC/EN I, toma a tierra (PE) Fabricante Belimo Modelo SY9-230A-3-T
TF230 | Actuador para compuertas con función de seguridad Reducción de corriente en posición de reposo Tiempo de giro constante e independiente de la carga Limitador del ángulo de giro mecánico e indicador de posición Par de giro del motor 2.5 Nm Tensión nominal AC 100...240 V Frecuencia nominal 50/60 Hz Consumo de energía en funcionamiento 2.5 W Consumo energía en reposo 1.5 W Consumo de energía para dimensionado 5 VA Control Todo-nada Tiempo de giro del motor 75 s / 90° Tiempo de giro con función de seguridad <25 s / 90° Sentido del movimiento del motor seleccionable según montaje L/R Ángulo de giro Máx. 95° Accionamiento manual No Interfaz mecánica Accionador del eje, abrazadera universal 6...12.7 mm Conexión eléctrica Cable 1 m PVC Grado de protección IEC/EN IP42 Clase de protección IEC/EN II, aislamiento reforzado Fabricante Belimo Modelo TF230
TF230-S | Actuador para compuertas con función de seguridad Reducción de corriente en posición de reposo Tiempo de giro constante e independiente de la carga Limitador del ángulo de giro mecánico e indicador de posición Par de giro del motor 2.5 Nm Tensión nominal AC 100...240 V Frecuencia nominal 50/60 Hz Consumo de energía en funcionamiento 2.5 W Consumo energía en reposo 1.5 W Consumo de energía para dimensionado 5 VA Control Todo-nada Contactos auxiliares 1x SPDT Nota de contactos auxiliares 0...100% Tiempo de giro del motor 75 s / 90° Tiempo de giro con función de seguridad <25 s / 90° Sentido del movimiento del motor seleccionable según montaje L/R Ángulo de giro Máx. 95° Accionamiento manual No Interfaz mecánica Accionador del eje, abrazadera universal 6...12.7 mm Conexión eléctrica Cable 1 m PVC Grado de protección IEC/EN IP42 Clase de protección IEC/EN II, aislamiento reforzado Fabricante Belimo Modelo TF230-S
TF230-SR | Actuador para compuertas proporcional con función de seguridad Reducción de corriente en posición de reposo Tiempo de giro constante e independiente de la carga Limitador del ángulo de giro mecánico e indicador de posición Par de giro del motor 2.5 Nm Tensión nominal AC 100...240 V Frecuencia nominal 50/60 Hz Consumo de energía en funcionamiento 2.5 W Consumo energía en reposo 2 W Consumo de energía para dimensionado 5 VA Control proporcional Tiempo de giro del motor 150 s / 90° Tiempo de giro con función de seguridad <25 s / 90° Margen de trabajo 2...10 V Señal de salida (posición) 2...10 V Sentido del movimiento del motor se puede seleccionar con el interruptor L/R Ángulo de giro Máx. 95° Accionamiento manual No Interfaz mecánica Accionador del eje, abrazadera universal 6...12.7 mm Conexión eléctrica Cable 1 m PVC Grado de protección IEC/EN IP42 Clase de protección IEC/EN II, aislamiento reforzado Fabricante Belimo Modelo TF230-SR
TF24 | Actuador para compuertas con función de seguridad Reducción de corriente en posición de reposo Tiempo de giro constante e independiente de la carga Limitador del ángulo de giro mecánico e indicador de posición Par de giro del motor 2.5 Nm Tensión nominal AC/DC 24 V Frecuencia nominal 50/60 Hz Consumo de energía en funcionamiento 2.5 W Consumo energía en reposo 1.5 W Consumo de energía para dimensionado 5 VA Control Todo-nada Tiempo de giro del motor 75 s / 90° Tiempo de giro con función de seguridad <25 s / 90° Sentido del movimiento del motor seleccionable según montaje L/R Ángulo de giro Máx. 95° Accionamiento manual No Interfaz mecánica Accionador del eje, abrazadera universal 6...12.7 mm Conexión eléctrica Cable 1 m PVC Grado de protección IEC/EN IP42 Clase de protección IEC/EN III, Tensión extra-baja de seguridad (SELV) Fabricante Belimo Modelo TF24
TF24-3 | Actuador para compuertas con función de seguridad Reducción de corriente en posición de reposo Tiempo de giro constante e independiente de la carga Limitador del ángulo de giro mecánico e indicador de posición Par de giro del motor 2.5 Nm Tensión nominal AC/DC 24 V Frecuencia nominal 50/60 Hz Consumo de energía en funcionamiento 2.5 W Consumo energía en reposo 1 W Consumo de energía para dimensionado 4 VA Control 3 puntos Tiempo de giro del motor 150 s / 90° Tiempo de giro con función de seguridad <25 s / 90° Sentido del movimiento del motor se puede seleccionar con el interruptor L/R Ángulo de giro Máx. 95° Accionamiento manual No Interfaz mecánica Accionador del eje, abrazadera universal 6...12.7 mm Conexión eléctrica Cable 1 m PVC Grado de protección IEC/EN IP42 Clase de protección IEC/EN III, Tensión extra-baja de seguridad (SELV) Fabricante Belimo Modelo TF24-3
TF24-MFT | Actuador para compuertas con función de seguridad y comunicación Conversión de la señal de un sensor Reducción de corriente en posición de reposo Tiempo de giro constante e independiente de la carga Rango de ajuste adaptable Limitador del ángulo de giro mecánico e indicador de posición Par de giro del motor 2.5 Nm Tensión nominal AC/DC 24 V Frecuencia nominal 50/60 Hz Consumo de energía en funcionamiento 2.5 W Consumo energía en reposo 1 W Consumo de energía para dimensionado 4 VA Control proporcional, Con comunicación Comunicación MP-Bus Tiempo de giro del motor 150 s / 90° Tiempo de giro con función de seguridad <25 s / 90° Margen de trabajo 2...10 V variable Señal de salida (posición) 2...10 V variable Sentido del movimiento del motor se puede seleccionar con el interruptor L/R Ángulo de giro Máx. 95° Accionamiento manual No Interfaz mecánica Accionador del eje, abrazadera universal 6...12.7 mm Conexión eléctrica Cable 1 m PVC Grado de protección IEC/EN IP42 Clase de protección IEC/EN III, Tensión extra-baja de seguridad (SELV) Fabricante Belimo Modelo TF24-MFT
TF24-S | Actuador para compuertas con función de seguridad Reducción de corriente en posición de reposo Tiempo de giro constante e independiente de la carga Limitador del ángulo de giro mecánico e indicador de posición Par de giro del motor 2.5 Nm Tensión nominal AC/DC 24 V Frecuencia nominal 50/60 Hz Consumo de energía en funcionamiento 2.5 W Consumo energía en reposo 1.5 W Consumo de energía para dimensionado 5 VA Control Todo-nada Contactos auxiliares 1x SPDT Nota de contactos auxiliares 0...100% Tiempo de giro del motor 75 s / 90° Tiempo de giro con función de seguridad <25 s / 90° Sentido del movimiento del motor seleccionable según montaje L/R Ángulo de giro Máx. 95° Accionamiento manual No Interfaz mecánica Accionador del eje, abrazadera universal 6...12.7 mm Conexión eléctrica Cable 1 m PVC Grado de protección IEC/EN IP42 Clase de protección IEC/EN III, Tensión extra-baja de seguridad (SELV) Fabricante Belimo Modelo TF24-S
TF24-SR | Actuador para compuertas proporcional con función de seguridad Reducción de corriente en posición de reposo Tiempo de giro constante e independiente de la carga Limitador del ángulo de giro mecánico e indicador de posición Par de giro del motor 2.5 Nm Tensión nominal AC/DC 24 V Frecuencia nominal 50/60 Hz Consumo de energía en funcionamiento 2.5 W Consumo energía en reposo 1 W Consumo de energía para dimensionado 4 VA Control proporcional Tiempo de giro del motor 150 s / 90° Tiempo de giro con función de seguridad <25 s / 90° Margen de trabajo 2...10 V Señal de salida (posición) 2...10 V Sentido del movimiento del motor se puede seleccionar con el interruptor L/R Ángulo de giro Máx. 95° Accionamiento manual No Interfaz mecánica Accionador del eje, abrazadera universal 6...12.7 mm Conexión eléctrica Cable 1 m PVC Grado de protección IEC/EN IP42 Clase de protección IEC/EN III, Tensión extra-baja de seguridad (SELV) Fabricante Belimo Modelo TF24-SR
TMC230A | Actuador de compuerta Reducción de corriente en posición de reposo Tiempo de giro constante e independiente de la carga Limitador del ángulo de giro mecánico e indicador de posición Par de giro del motor 2 Nm Tensión nominal AC 100...240 V Frecuencia nominal 50/60 Hz Consumo de energía en funcionamiento 2 W Consumo energía en reposo 0.5 W Consumo de energía para dimensionado 4 VA Control Todo-nada, 3 puntos Tiempo de giro del motor 35 s / 90° Sentido del movimiento del motor Se puede seleccionar con el interruptor en posición 0 (giro antihorario, ccw) o 1 (giro horario, cw) Ángulo de giro Máx. 95° Accionamiento manual con pulsador, se puede bloquear Interfaz mecánica Accionador del eje, abrazadera universal 6...20 mm Conexión eléctrica Cable 1 m PVC Grado de protección IEC/EN IP54 Clase de protección IEC/EN II, aislamiento reforzado Fabricante Belimo Modelo TMC230A
TMC230A-F | Actuador de compuerta Reducción de corriente en posición de reposo Tiempo de giro constante e independiente de la carga Limitador del ángulo de giro mecánico e indicador de posición Par de giro del motor 2 Nm Tensión nominal AC 100...240 V Frecuencia nominal 50/60 Hz Consumo de energía en funcionamiento 2 W Consumo energía en reposo 0.5 W Consumo de energía para dimensionado 4 VA Control Todo-nada, 3 puntos Tiempo de giro del motor 35 s / 90° Sentido del movimiento del motor Se puede seleccionar con el interruptor en posición 0 (giro antihorario, ccw) o 1 (giro horario, cw) Ángulo de giro Máx. 95° Accionamiento manual con pulsador, se puede bloquear Interfaz mecánica Eje cuadrado 8x8 mm Conexión eléctrica Cable 1 m PVC Grado de protección IEC/EN IP54 Clase de protección IEC/EN II, aislamiento reforzado Fabricante Belimo Modelo TMC230A-F
TMC230A-S | Actuador de compuerta Reducción de corriente en posición de reposo Tiempo de giro constante e independiente de la carga Limitador del ángulo de giro mecánico e indicador de posición Par de giro del motor 2 Nm Tensión nominal AC 100...240 V Frecuencia nominal 50/60 Hz Consumo de energía en funcionamiento 2 W Consumo energía en reposo 0.5 W Consumo de energía para dimensionado 4 VA Control Todo-nada, 3 puntos Contactos auxiliares 1x SPDT Nota de contactos auxiliares 0...100% Tiempo de giro del motor 35 s / 90° Sentido del movimiento del motor Se puede seleccionar con el interruptor en posición 0 (giro antihorario, ccw) o 1 (giro horario, cw) Ángulo de giro Máx. 95° Accionamiento manual con pulsador, se puede bloquear Interfaz mecánica Accionador del eje, abrazadera universal 6...20 mm Conexión eléctrica Cable 1 m PVC Grado de protección IEC/EN IP54 Clase de protección IEC/EN II, aislamiento reforzado Fabricante Belimo Modelo TMC230A-S
TMC230A-S-F | Actuador de compuerta Reducción de corriente en posición de reposo Tiempo de giro constante e independiente de la carga Limitador del ángulo de giro mecánico e indicador de posición Par de giro del motor 2 Nm Tensión nominal AC 100...240 V Frecuencia nominal 50/60 Hz Consumo de energía en funcionamiento 2 W Consumo energía en reposo 0.5 W Consumo de energía para dimensionado 4 VA Control Todo-nada, 3 puntos Contactos auxiliares 1x SPDT Nota de contactos auxiliares 0...100% Tiempo de giro del motor 35 s / 90° Sentido del movimiento del motor Se puede seleccionar con el interruptor en posición 0 (giro antihorario, ccw) o 1 (giro horario, cw) Ángulo de giro Máx. 95° Accionamiento manual con pulsador, se puede bloquear Interfaz mecánica Eje cuadrado 8x8 mm Conexión eléctrica Cable 1 m PVC Grado de protección IEC/EN IP54 Clase de protección IEC/EN II, aislamiento reforzado Fabricante Belimo Modelo TMC230A-S-F
TMC230ASR | Actuador para compuertas proporcional Reducción de corriente en posición de reposo Tiempo de giro constante e independiente de la carga Limitador del ángulo de giro mecánico e indicador de posición Par de giro del motor 2 Nm Tensión nominal AC 100...240 V Frecuencia nominal 50/60 Hz Consumo de energía en funcionamiento 2 W Consumo energía en reposo 1 W Consumo de energía para dimensionado 3.5 VA Control proporcional Tiempo de giro del motor 35 s / 90° Margen de trabajo 2...10 V Señal de salida (posición) 2...10 V Sentido del movimiento del motor se puede seleccionar con el interruptor 0/1 Ángulo de giro Máx. 95° Accionamiento manual con pulsador, se puede bloquear Interfaz mecánica Accionador del eje, abrazadera universal 6...20 mm Conexión eléctrica Cable 1 m PVC Grado de protección IEC/EN IP54 Clase de protección IEC/EN II, aislamiento reforzado Fabricante Belimo Modelo TMC230ASR
TMC24A | Actuador de compuerta Reducción de corriente en posición de reposo Tiempo de giro constante e independiente de la carga Limitador del ángulo de giro mecánico e indicador de posición Par de giro del motor 2 Nm Tensión nominal AC/DC 24 V Frecuencia nominal 50/60 Hz Consumo de energía en funcionamiento 1.5 W Consumo energía en reposo 0.2 W Consumo de energía para dimensionado 2.5 VA Control Todo-nada, 3 puntos Tiempo de giro del motor 35 s / 90° Sentido del movimiento del motor Se puede seleccionar con el interruptor en posición 0 (giro antihorario, ccw) o 1 (giro horario, cw) Ángulo de giro Máx. 95° Accionamiento manual con pulsador, se puede bloquear Interfaz mecánica Accionador del eje, abrazadera universal 6...20 mm Conexión eléctrica Cable 1 m PVC Grado de protección IEC/EN IP54 Clase de protección IEC/EN III, Tensión extra-baja de seguridad (SELV) Fabricante Belimo Modelo TMC24A
TMC24A-S | Actuador de compuerta Reducción de corriente en posición de reposo Tiempo de giro constante e independiente de la carga Limitador del ángulo de giro mecánico e indicador de posición Par de giro del motor 2 Nm Tensión nominal AC/DC 24 V Frecuencia nominal 50/60 Hz Consumo de energía en funcionamiento 1.5 W Consumo energía en reposo 0.2 W Consumo de energía para dimensionado 2.5 VA Control Todo-nada, 3 puntos Contactos auxiliares 1x SPDT Nota de contactos auxiliares 0...100% Tiempo de giro del motor 35 s / 90° Sentido del movimiento del motor Se puede seleccionar con el interruptor en posición 0 (giro antihorario, ccw) o 1 (giro horario, cw) Ángulo de giro Máx. 95° Accionamiento manual con pulsador, se puede bloquear Interfaz mecánica Accionador del eje, abrazadera universal 6...20 mm Conexión eléctrica Cable 1 m PVC Grado de protección IEC/EN IP54 Clase de protección IEC/EN III, Tensión extra-baja de seguridad (SELV) Fabricante Belimo Modelo TMC24A-S
TMC24A-SR | Actuador para compuertas proporcional Reducción de corriente en posición de reposo Tiempo de giro constante e independiente de la carga Limitador del ángulo de giro mecánico e indicador de posición Par de giro del motor 2 Nm Tensión nominal AC/DC 24 V Frecuencia nominal 50/60 Hz Consumo de energía en funcionamiento 1.5 W Consumo energía en reposo 0.4 W Consumo de energía para dimensionado 3 VA Control proporcional Tiempo de giro del motor 35 s / 90° Margen de trabajo 2...10 V Señal de salida (posición) 2...10 V Sentido del movimiento del motor se puede seleccionar con el interruptor 0/1 Ángulo de giro Máx. 95° Accionamiento manual con pulsador, se puede bloquear Interfaz mecánica Accionador del eje, abrazadera universal 6...20 mm Conexión eléctrica Cable 1 m PVC Grado de protección IEC/EN IP54 Clase de protección IEC/EN III, Tensión extra-baja de seguridad (SELV) Fabricante Belimo Modelo TMC24A-SR
TMC24A-SR-F | Actuador para compuertas proporcional Reducción de corriente en posición de reposo Tiempo de giro constante e independiente de la carga Limitador del ángulo de giro mecánico e indicador de posición Par de giro del motor 2 Nm Tensión nominal AC/DC 24 V Frecuencia nominal 50/60 Hz Consumo de energía en funcionamiento 1.5 W Consumo energía en reposo 0.4 W Consumo de energía para dimensionado 3 VA Control proporcional Tiempo de giro del motor 35 s / 90° Margen de trabajo 2...10 V Señal de salida (posición) 2...10 V Sentido del movimiento del motor se puede seleccionar con el interruptor 0/1 Ángulo de giro Máx. 95° Accionamiento manual con pulsador, se puede bloquear Interfaz mecánica Eje cuadrado 8x8 mm Conexión eléctrica Cable 1 m PVC Grado de protección IEC/EN IP54 Clase de protección IEC/EN III, Tensión extra-baja de seguridad (SELV) Fabricante Belimo Modelo TMC24A-SR-F
TR230-3 | Actuador rotativo electrónico para válvulas de bola Reducción de corriente en posición de reposo Tiempo de giro constante e independiente de la carga Limitador del ángulo de giro mecánico e indicador de posición Par de giro del motor 2 Nm Tensión nominal AC 230 V Frecuencia nominal 50 Hz Consumo de energía en funcionamiento 1 W Consumo de energía para dimensionado 1 VA Control 3 puntos Tiempo de giro del motor 105 s / 90° Accionamiento manual Con manivela Conexión eléctrica Cable 1 m PVC Grado de protección IEC/EN IP40 Clase de protección IEC/EN II, aislamiento reforzado Fabricante Belimo Modelo TR230-3
TR24 | Actuador rotativo electrónico para válvulas de bola Reducción de corriente en posición de reposo Tiempo de giro constante e independiente de la carga Limitador del ángulo de giro mecánico e indicador de posición Par de giro del motor 2 Nm Tensión nominal AC/DC 24 V Frecuencia nominal 50/60 Hz Consumo de energía en funcionamiento 0.5 W Consumo de energía para dimensionado 0.5 VA Control Todo-nada, 3 puntos Tiempo de giro del motor 100 s / 90° Accionamiento manual desembrague temporal Conexión eléctrica Cable 1 m PVC Grado de protección IEC/EN IP40 Clase de protección IEC/EN III, Tensión extra-baja de seguridad (SELV) Fabricante Belimo Modelo TR24
TR24-SR | Actuador rotativo electrónico para válvulas de bola Reducción de corriente en posición de reposo Tiempo de giro constante e independiente de la carga Limitador del ángulo de giro mecánico e indicador de posición Par de giro del motor 2 Nm Tensión nominal AC/DC 24 V Frecuencia nominal 50/60 Hz Consumo de energía en funcionamiento 0.5 W Consumo de energía para dimensionado 1 VA Control proporcional Tiempo de giro del motor 90 s / 90° Margen de trabajo 2...10 V Accionamiento manual desembrague temporal Conexión eléctrica Cable 1 m PVC Grado de protección IEC/EN IP40 Clase de protección IEC/EN III, Tensión extra-baja de seguridad (SELV) Fabricante Belimo Modelo TR24-SR
TRC24A-SR | Actuador rotativo electrónico proporcional para válvulas de bola Reducción de corriente en posición de reposo Tiempo de giro constante e independiente de la carga Limitador del ángulo de giro mecánico e indicador de posición Par de giro del motor 2 Nm Tensión nominal AC/DC 24 V Frecuencia nominal 50/60 Hz Consumo de energía en funcionamiento 1.5 W Consumo energía en reposo 0.4 W Consumo de energía para dimensionado 3 VA Control proporcional Tiempo de giro del motor 15 s / 90° Margen de trabajo 2...10 V Señal de salida (posición) 2...10 V Accionamiento manual con pulsador, se puede bloquear Conexión eléctrica Cable 1 m PVC Grado de protección IEC/EN IP54 Clase de protección IEC/EN III, Tensión extra-baja de seguridad (SELV) Fabricante Belimo Modelo TRC24A-SR
TRF230 | Actuador rotativo electrónico con función de seguridad para válvulas de bola Reducción de corriente en posición de reposo Tiempo de giro constante e independiente de la carga Limitador del ángulo de giro mecánico e indicador de posición Sin tensión cerrado (NC) Par de giro del motor 2.5 Nm Tensión nominal AC 100...240 V Frecuencia nominal 50/60 Hz Consumo de energía en funcionamiento 2.5 W Consumo energía en reposo 1.5 W Consumo de energía para dimensionado 5 VA Control Todo-nada Tiempo de giro del motor 75 s / 90° Tiempo de giro con función de seguridad <75 s / 90° Conexión eléctrica Cable 1 m PVC Grado de protección IEC/EN IP42 Clase de protección IEC/EN II, aislamiento reforzado Fabricante Belimo Modelo TRF230
TRF230-O | Actuador rotativo electrónico con función de seguridad para válvulas de bola Reducción de corriente en posición de reposo Tiempo de giro constante e independiente de la carga Limitador del ángulo de giro mecánico e indicador de posición Sin tensión abierto (NA) Par de giro del motor 2.5 Nm Tensión nominal AC 100...240 V Frecuencia nominal 50/60 Hz Consumo de energía en funcionamiento 2.5 W Consumo energía en reposo 1.5 W Consumo de energía para dimensionado 5 VA Control Todo-nada Tiempo de giro del motor 75 s / 90° Tiempo de giro con función de seguridad <75 s / 90° Conexión eléctrica Cable 1 m PVC Grado de protección IEC/EN IP42 Clase de protección IEC/EN II, aislamiento reforzado Fabricante Belimo Modelo TRF230-O
TRF230-S | Actuador rotativo electrónico con función de seguridad para válvulas de bola Reducción de corriente en posición de reposo Tiempo de giro constante e independiente de la carga Limitador del ángulo de giro mecánico e indicador de posición Sin tensión cerrado (NC) Par de giro del motor 2.5 Nm Tensión nominal AC 100...240 V Frecuencia nominal 50/60 Hz Consumo de energía en funcionamiento 2.5 W Consumo energía en reposo 1.5 W Consumo de energía para dimensionado 5 VA Control Todo-nada Contactos auxiliares 1x SPDT Nota de contactos auxiliares 0...100% Tiempo de giro del motor 75 s / 90° Tiempo de giro con función de seguridad <75 s / 90° Conexión eléctrica Cable 1 m PVC Grado de protección IEC/EN IP42 Clase de protección IEC/EN II, aislamiento reforzado Fabricante Belimo Modelo TRF230-S
TRF230-S-O | Actuador rotativo electrónico con función de seguridad para válvulas de bola Reducción de corriente en posición de reposo Tiempo de giro constante e independiente de la carga Limitador del ángulo de giro mecánico e indicador de posición Sin tensión abierto (NA) Par de giro del motor 2.5 Nm Tensión nominal AC 100...240 V Frecuencia nominal 50/60 Hz Consumo de energía en funcionamiento 2.5 W Consumo energía en reposo 1.5 W Consumo de energía para dimensionado 5 VA Control Todo-nada Contactos auxiliares 1x SPDT Nota de contactos auxiliares 0...100% Tiempo de giro del motor 75 s / 90° Tiempo de giro con función de seguridad <75 s / 90° Conexión eléctrica Cable 1 m PVC Grado de protección IEC/EN IP42 Clase de protección IEC/EN II, aislamiento reforzado Fabricante Belimo Modelo TRF230-S-O
TRF24 | Actuador rotativo electrónico con función de seguridad para válvulas de bola Reducción de corriente en posición de reposo Tiempo de giro constante e independiente de la carga Limitador del ángulo de giro mecánico e indicador de posición Sin tensión cerrado (NC) Par de giro del motor 2.5 Nm Tensión nominal AC/DC 24 V Frecuencia nominal 50/60 Hz Consumo de energía en funcionamiento 2.5 W Consumo energía en reposo 1.5 W Consumo de energía para dimensionado 5 VA Control Todo-nada Tiempo de giro del motor 75 s / 90° Tiempo de giro con función de seguridad <75 s / 90° Conexión eléctrica Cable 1 m PVC Grado de protección IEC/EN IP42 Clase de protección IEC/EN III, Tensión extra-baja de seguridad (SELV) Fabricante Belimo Modelo TRF24
TRF24-2 | Actuador rotativo electrónico con función de seguridad para válvulas de bola Reducción de corriente en posición de reposo Tiempo de giro constante e independiente de la carga Limitador del ángulo de giro mecánico e indicador de posición Sin tensión cerrado (NC) Par de giro del motor 2.5 Nm Tensión nominal AC 24 V Frecuencia nominal 50/60 Hz Consumo de energía en funcionamiento 2.5 W Consumo energía en reposo 1 W Consumo de energía para dimensionado 4 VA Control 3 puntos Tiempo de giro del motor 90 s / 90° Tiempo de giro con función de seguridad <25 s / 90° Sentido del movimiento del motor Y = 0 (A – AB = 0%) Conexión eléctrica Cable 1 m PVC Grado de protección IEC/EN IP42 Clase de protección IEC/EN III, Tensión extra-baja de seguridad (SELV) Fabricante Belimo Modelo TRF24-2
TRF24-2-O | Actuador rotativo electrónico con función de seguridad para válvulas de bola Reducción de corriente en posición de reposo Tiempo de giro constante e independiente de la carga Limitador del ángulo de giro mecánico e indicador de posición Sin tensión abierto (NA) Par de giro del motor 2.5 Nm Tensión nominal AC 24 V Frecuencia nominal 50/60 Hz Consumo de energía en funcionamiento 2.5 W Consumo energía en reposo 1 W Consumo de energía para dimensionado 4 VA Control 3 puntos Tiempo de giro del motor 90 s / 90° Tiempo de giro con función de seguridad <25 s / 90° Sentido del movimiento del motor Y = 0 (A – AB = 0%) Conexión eléctrica Cable 1 m PVC Grado de protección IEC/EN IP42 Clase de protección IEC/EN III, Tensión extra-baja de seguridad (SELV) Fabricante Belimo Modelo TRF24-2-O
TRF24-O | Actuador rotativo electrónico con función de seguridad para válvulas de bola Reducción de corriente en posición de reposo Tiempo de giro constante e independiente de la carga Limitador del ángulo de giro mecánico e indicador de posición Sin tensión abierto (NA) Par de giro del motor 2.5 Nm Tensión nominal AC/DC 24 V Frecuencia nominal 50/60 Hz Consumo de energía en funcionamiento 2.5 W Consumo energía en reposo 1.5 W Consumo de energía para dimensionado 5 VA Control Todo-nada Tiempo de giro del motor 75 s / 90° Tiempo de giro con función de seguridad <75 s / 90° Conexión eléctrica Cable 1 m PVC Grado de protección IEC/EN IP42 Clase de protección IEC/EN III, Tensión extra-baja de seguridad (SELV) Fabricante Belimo Modelo TRF24-O
TRF24-S | Actuador rotativo electrónico con función de seguridad para válvulas de bola Reducción de corriente en posición de reposo Tiempo de giro constante e independiente de la carga Limitador del ángulo de giro mecánico e indicador de posición Sin tensión cerrado (NC) Par de giro del motor 2.5 Nm Tensión nominal AC/DC 24 V Frecuencia nominal 50/60 Hz Consumo de energía en funcionamiento 2.5 W Consumo energía en reposo 1.5 W Consumo de energía para dimensionado 5 VA Control Todo-nada Contactos auxiliares 1x SPDT Nota de contactos auxiliares 0...100% Tiempo de giro del motor 75 s / 90° Tiempo de giro con función de seguridad <75 s / 90° Conexión eléctrica Cable 1 m PVC Grado de protección IEC/EN IP42 Clase de protección IEC/EN III, Tensión extra-baja de seguridad (SELV) Fabricante Belimo Modelo TRF24-S
TRF24-S-O | Actuador rotativo electrónico con función de seguridad para válvulas de bola Reducción de corriente en posición de reposo Tiempo de giro constante e independiente de la carga Limitador del ángulo de giro mecánico e indicador de posición Sin tensión abierto (NA) Par de giro del motor 2.5 Nm Tensión nominal AC/DC 24 V Frecuencia nominal 50/60 Hz Consumo de energía en funcionamiento 2.5 W Consumo energía en reposo 1.5 W Consumo de energía para dimensionado 5 VA Control Todo-nada Contactos auxiliares 1x SPDT Nota de contactos auxiliares 0...100% Tiempo de giro del motor 75 s / 90° Tiempo de giro con función de seguridad <75 s / 90° Conexión eléctrica Cable 1 m PVC Grado de protección IEC/EN IP42 Clase de protección IEC/EN III, Tensión extra-baja de seguridad (SELV) Fabricante Belimo Modelo TRF24-S-O
TRF24-SR | Actuador rotativo electrónico proporcional con función de seguridad para válvulas de bola Reducción de corriente en posición de reposo Tiempo de giro constante e independiente de la carga Limitador del ángulo de giro mecánico e indicador de posición Sin tensión cerrado (NC) Par de giro del motor 2.5 Nm Tensión nominal AC/DC 24 V Frecuencia nominal 50/60 Hz Consumo de energía en funcionamiento 2.5 W Consumo energía en reposo 1 W Consumo de energía para dimensionado 4 VA Control proporcional Tiempo de giro del motor 90 s / 90° Tiempo de giro con función de seguridad <25 s / 90° Margen de trabajo 2...10 V Señal de salida (posición) 2...10 V Sentido del movimiento del motor Y = 0 (0 V = A – AB = 0%) Conexión eléctrica Cable 1 m PVC Grado de protección IEC/EN IP42 Clase de protección IEC/EN III, Tensión extra-baja de seguridad (SELV) Fabricante Belimo Modelo TRF24-SR
TRF24-SR-O | Actuador rotativo electrónico proporcional con función de seguridad para válvulas de bola Reducción de corriente en posición de reposo Tiempo de giro constante e independiente de la carga Limitador del ángulo de giro mecánico e indicador de posición Sin tensión abierto (NA) Par de giro del motor 2.5 Nm Tensión nominal AC/DC 24 V Frecuencia nominal 50/60 Hz Consumo de energía en funcionamiento 2.5 W Consumo energía en reposo 1 W Consumo de energía para dimensionado 4 VA Control proporcional Tiempo de giro del motor 90 s / 90° Tiempo de giro con función de seguridad <25 s / 90° Margen de trabajo 2...10 V Señal de salida (posición) 2...10 V Sentido del movimiento del motor Y = 0 (0 V = A – AB = 0%) Conexión eléctrica Cable 1 m PVC Grado de protección IEC/EN IP42 Clase de protección IEC/EN III, Tensión extra-baja de seguridad (SELV) Fabricante Belimo Modelo TRF24-SR-O
TRY230 | Actuador rotativo electrónico para válvulas de bola Reducción de corriente en posición de reposo Tiempo de giro constante e independiente de la carga Limitador del ángulo de giro mecánico e indicador de posición Par de giro del motor 2 Nm Tensión nominal AC 100...240 V Frecuencia nominal 50/60 Hz Consumo de energía en funcionamiento 1.5 W Consumo de energía para dimensionado 2.5 VA Control Todo-nada, 3 puntos Tiempo de giro del motor 35 s / 90° Accionamiento manual Con manivela Conexión eléctrica Cable 1 m PVC Grado de protección IEC/EN IP40 Clase de protección IEC/EN II, aislamiento reforzado Fabricante Belimo Modelo TRY230
TRY24 | Actuador rotativo electrónico para válvulas de bola Reducción de corriente en posición de reposo Tiempo de giro constante e independiente de la carga Limitador del ángulo de giro mecánico e indicador de posición Par de giro del motor 2 Nm Tensión nominal AC/DC 24 V Frecuencia nominal 50/60 Hz Consumo de energía en funcionamiento 0.5 W Consumo de energía para dimensionado 0.5 VA Control Todo-nada, 3 puntos Tiempo de giro del motor 35 s / 90° Accionamiento manual Con manivela Conexión eléctrica Cable 1 m PVC Grado de protección IEC/EN IP40 Clase de protección IEC/EN III, Tensión extra-baja de seguridad (SELV) Fabricante Belimo Modelo TRY24
TRY24-SR | Actuador rotativo electrónico para válvulas de bola Reducción de corriente en posición de reposo Tiempo de giro constante e independiente de la carga Limitador del ángulo de giro mecánico e indicador de posición Par de giro del motor 2 Nm Tensión nominal AC/DC 24 V Frecuencia nominal 50/60 Hz Consumo de energía en funcionamiento 0.5 W Consumo de energía para dimensionado 1 VA Control proporcional Tiempo de giro del motor 35 s / 90° Margen de trabajo 2...10 V Accionamiento manual Con manivela Conexión eléctrica Cable 1 m PVC Grado de protección IEC/EN IP40 Clase de protección IEC/EN III, Tensión extra-baja de seguridad (SELV) Fabricante Belimo Modelo TRY24-SR
UH230Y-L.1 | Actuador lineal Reducción de corriente en posición de reposo Tiempo de giro constante e independiente de la carga Fuerza de actuación del motor 50 N Tensión nominal AC 100...240 V Frecuencia nominal 50/60 Hz Consumo de energía en funcionamiento 2 W Consumo energía en reposo 1.5 W Consumo de energía para dimensionado 4.5 VA Control Todo-nada, 3 puntos Tiempo de giro del motor 122 s / 100 mm Longitud de carrera Máx. 60 mm, Ajustable en incrementos de 1 mm Sentido del movimiento del motor mediante instalación eléctrica Accionamiento manual No Conexión eléctrica Enchufe de conector Grado de protección IEC/EN IP20 Clase de protección IEC/EN 0, aislamiento básico Multipack 40 uds. Fabricante Belimo Modelo UH230Y-L.1
UH24Y-L.1 | Actuador lineal Reducción de corriente en posición de reposo Tiempo de giro constante e independiente de la carga Fuerza de actuación del motor 50 N Tensión nominal AC/DC 24 V Frecuencia nominal 50/60 Hz Consumo de energía en funcionamiento 1 W Consumo energía en reposo 0.5 W Consumo de energía para dimensionado 2 VA Control Todo-nada, 3 puntos Tiempo de giro del motor 122 s / 100 mm Longitud de carrera Máx. 60 mm, Ajustable en incrementos de 1 mm Sentido del movimiento del motor mediante instalación eléctrica Accionamiento manual No Conexión eléctrica Enchufe de conector Grado de protección IEC/EN IP20 Clase de protección IEC/EN III, Tensión extra-baja de seguridad (SELV) Multipack 40 uds. Fabricante Belimo Modelo UH24Y-L.1
UH24Y-SR-L.1 | Actuador lineal proporcional Reducción de corriente en posición de reposo Tiempo de giro constante e independiente de la carga Fuerza de actuación del motor 50 N Tensión nominal AC/DC 24 V Frecuencia nominal 50/60 Hz Consumo de energía en funcionamiento 1.5 W Consumo energía en reposo 0.5 W Consumo de energía para dimensionado 2.5 VA Control proporcional Tiempo de giro del motor 122 s / 100 mm Margen de trabajo 2...10 V Señal de salida (posición) 2...10 V Longitud de carrera Máx. 60 mm, Ajustable en incrementos de 1 mm Sentido del movimiento del motor Giro antihorario (ccw) Accionamiento manual No Conexión eléctrica Enchufe de conector Grado de protección IEC/EN IP20 Clase de protección IEC/EN III, Tensión extra-baja de seguridad (SELV) Multipack 40 uds. Fabricante Belimo Modelo UH24Y-SR-L.1
UK24BAC | Pasarela MP a BACnet MS/TP AC/DC 24 V Conversión MP-Bus a BACnet MS/TP (RS-485) Conexión de un máximo de 8 actuadores MP/MPL/MFT(2) incl. VAV y cortafuegos
UK24MOD | Pasarela MP a Modbus RTU AC/DC 24 V Conversión MP-Bus a Modbus RTU (RS-485) Conexión de un máximo de 8 actuadores MP/MPL/MFT(2) incl. VAV y cortafuegos
UM230Y-F-L.1 | Actuador de compuerta Reducción de corriente en posición de reposo Tiempo de giro constante e independiente de la carga Limitador del ángulo de giro mecánico e indicador de posición Par de giro del motor 1 Nm Tensión nominal AC 100...240 V Frecuencia nominal 50/60 Hz Consumo de energía en funcionamiento 2 W Consumo energía en reposo 1.5 W Consumo de energía para dimensionado 4.5 VA Control Todo-nada, 3 puntos Tiempo de giro del motor 22 s / 90° Sentido del movimiento del motor Giro antihorario (ccw) Ángulo de giro 0...287.5° Accionamiento manual No Interfaz mecánica Eje cuadrado 8x8 mm Conexión eléctrica Enchufe de conector Grado de protección IEC/EN IP20 Clase de protección IEC/EN 0, aislamiento básico Multipack 100 uds. Fabricante Belimo Modelo UM230Y-F-L.1
UM230Y-F-R.1 | Actuador de compuerta Reducción de corriente en posición de reposo Tiempo de giro constante e independiente de la carga Limitador del ángulo de giro mecánico e indicador de posición Par de giro del motor 1 Nm Tensión nominal AC 100...240 V Frecuencia nominal 50/60 Hz Consumo de energía en funcionamiento 2 W Consumo energía en reposo 1.5 W Consumo de energía para dimensionado 4.5 VA Control Todo-nada, 3 puntos Tiempo de giro del motor 22 s / 90° Sentido del movimiento del motor Giro horario (cw) Ángulo de giro 0...287.5° Accionamiento manual No Interfaz mecánica Eje cuadrado 8x8 mm Conexión eléctrica Enchufe de conector Grado de protección IEC/EN IP20 Clase de protección IEC/EN 0, aislamiento básico Multipack 100 uds. Fabricante Belimo Modelo UM230Y-F-R.1
UM230Y-F10-L.1 | Actuador de compuerta Reducción de corriente en posición de reposo Tiempo de giro constante e independiente de la carga Limitador del ángulo de giro mecánico e indicador de posición Par de giro del motor 1 Nm Tensión nominal AC 100...240 V Frecuencia nominal 50/60 Hz Consumo de energía en funcionamiento 2 W Consumo energía en reposo 1.5 W Consumo de energía para dimensionado 4.5 VA Control Todo-nada, 3 puntos Tiempo de giro del motor 22 s / 90° Sentido del movimiento del motor Giro antihorario (ccw) Ángulo de giro 0...287.5° Accionamiento manual No Interfaz mecánica Eje cuadrado 10x10 mm Conexión eléctrica Enchufe de conector Grado de protección IEC/EN IP20 Clase de protección IEC/EN 0, aislamiento básico Multipack 100 uds. Fabricante Belimo Modelo UM230Y-F10-L.1
UM230Y-L.1 | Actuador de compuerta Reducción de corriente en posición de reposo Tiempo de giro constante e independiente de la carga Limitador del ángulo de giro mecánico e indicador de posición Par de giro del motor 1 Nm Tensión nominal AC 100...240 V Frecuencia nominal 50/60 Hz Consumo de energía en funcionamiento 2 W Consumo energía en reposo 1.5 W Consumo de energía para dimensionado 4.5 VA Control Todo-nada, 3 puntos Tiempo de giro del motor 22 s / 90° Sentido del movimiento del motor Giro antihorario (ccw) Ángulo de giro 0...185° Accionamiento manual No Interfaz mecánica Accionador del eje, abrazadera universal 6...12.7 mm Conexión eléctrica Enchufe de conector Grado de protección IEC/EN IP20 Clase de protección IEC/EN 0, aislamiento básico Multipack 100 uds. Fabricante Belimo Modelo UM230Y-L.1
UM230Y-R.1 | Actuador de compuerta Reducción de corriente en posición de reposo Tiempo de giro constante e independiente de la carga Limitador del ángulo de giro mecánico e indicador de posición Par de giro del motor 1 Nm Tensión nominal AC 100...240 V Frecuencia nominal 50/60 Hz Consumo de energía en funcionamiento 2 W Consumo energía en reposo 1.5 W Consumo de energía para dimensionado 4.5 VA Control Todo-nada, 3 puntos Tiempo de giro del motor 22 s / 90° Sentido del movimiento del motor Giro horario (cw) Ángulo de giro 0...185° Accionamiento manual No Interfaz mecánica Accionador del eje, abrazadera universal 6...12.7 mm Conexión eléctrica Enchufe de conector Grado de protección IEC/EN IP20 Clase de protección IEC/EN 0, aislamiento básico Multipack 100 uds. Fabricante Belimo Modelo UM230Y-R.1
UM24Y-F-L.1 | Actuador de compuerta Reducción de corriente en posición de reposo Tiempo de giro constante e independiente de la carga Limitador del ángulo de giro mecánico e indicador de posición Par de giro del motor 1 Nm Tensión nominal AC/DC 24 V Frecuencia nominal 50/60 Hz Consumo de energía en funcionamiento 1 W Consumo energía en reposo 0.5 W Consumo de energía para dimensionado 2 VA Control Todo-nada, 3 puntos Tiempo de giro del motor 22 s / 90° Sentido del movimiento del motor Giro antihorario (ccw) Ángulo de giro 0...287.5° Accionamiento manual No Interfaz mecánica Eje cuadrado 8x8 mm Conexión eléctrica Enchufe de conector Grado de protección IEC/EN IP20 Clase de protección IEC/EN III, Tensión extra-baja de seguridad (SELV) Multipack 100 uds. Fabricante Belimo Modelo UM24Y-F-L.1
UM24Y-F-R.1 | Actuador de compuerta Reducción de corriente en posición de reposo Tiempo de giro constante e independiente de la carga Limitador del ángulo de giro mecánico e indicador de posición Par de giro del motor 1 Nm Tensión nominal AC/DC 24 V Frecuencia nominal 50/60 Hz Consumo de energía en funcionamiento 1 W Consumo energía en reposo 0.5 W Consumo de energía para dimensionado 2 VA Control Todo-nada, 3 puntos Tiempo de giro del motor 22 s / 90° Sentido del movimiento del motor Giro horario (cw) Ángulo de giro 0...287.5° Accionamiento manual No Interfaz mecánica Eje cuadrado 8x8 mm Conexión eléctrica Enchufe de conector Grado de protección IEC/EN IP20 Clase de protección IEC/EN III, Tensión extra-baja de seguridad (SELV) Multipack 100 uds. Fabricante Belimo Modelo UM24Y-F-R.1
UM24Y-L.1 | Actuador de compuerta Reducción de corriente en posición de reposo Tiempo de giro constante e independiente de la carga Limitador del ángulo de giro mecánico e indicador de posición Par de giro del motor 1 Nm Tensión nominal AC/DC 24 V Frecuencia nominal 50/60 Hz Consumo de energía en funcionamiento 1 W Consumo energía en reposo 0.5 W Consumo de energía para dimensionado 2 VA Control Todo-nada, 3 puntos Tiempo de giro del motor 22 s / 90° Sentido del movimiento del motor Giro antihorario (ccw) Ángulo de giro 0...185° Accionamiento manual No Interfaz mecánica Accionador del eje, abrazadera universal 6...12.7 mm Conexión eléctrica Enchufe de conector Grado de protección IEC/EN IP20 Clase de protección IEC/EN III, Tensión extra-baja de seguridad (SELV) Multipack 100 uds. Fabricante Belimo Modelo UM24Y-L.1
UM24Y-R.1 | Actuador de compuerta Reducción de corriente en posición de reposo Tiempo de giro constante e independiente de la carga Limitador del ángulo de giro mecánico e indicador de posición Par de giro del motor 1 Nm Tensión nominal AC/DC 24 V Frecuencia nominal 50/60 Hz Consumo de energía en funcionamiento 1 W Consumo energía en reposo 0.5 W Consumo de energía para dimensionado 2 VA Control Todo-nada, 3 puntos Tiempo de giro del motor 22 s / 90° Sentido del movimiento del motor Giro horario (cw) Ángulo de giro 0...185° Accionamiento manual No Interfaz mecánica Accionador del eje, abrazadera universal 6...12.7 mm Conexión eléctrica Enchufe de conector Grado de protección IEC/EN IP20 Clase de protección IEC/EN III, Tensión extra-baja de seguridad (SELV) Multipack 100 uds. Fabricante Belimo Modelo UM24Y-R.1
UM24Y-SR-F-L.1 | Actuador para compuertas proporcional Reducción de corriente en posición de reposo Tiempo de giro constante e independiente de la carga Limitador del ángulo de giro mecánico e indicador de posición Par de giro del motor 1 Nm Tensión nominal AC/DC 24 V Frecuencia nominal 50/60 Hz Consumo de energía en funcionamiento 1.5 W Consumo energía en reposo 0.5 W Consumo de energía para dimensionado 2.5 VA Control proporcional Tiempo de giro del motor 22 s / 90° Margen de trabajo 2...10 V Señal de salida (posición) 2...10 V Sentido del movimiento del motor Giro antihorario (ccw) Ángulo de giro 95°, Ajuste fijo Accionamiento manual No Interfaz mecánica Eje cuadrado 8x8 mm Conexión eléctrica Enchufe de conector Grado de protección IEC/EN IP20 Clase de protección IEC/EN III, Tensión extra-baja de seguridad (SELV) Multipack 100 uds. Fabricante Belimo Modelo UM24Y-SR-F-L.1
UM24Y-SR-F-R.1 | Actuador para compuertas proporcional Reducción de corriente en posición de reposo Tiempo de giro constante e independiente de la carga Limitador del ángulo de giro mecánico e indicador de posición Par de giro del motor 1 Nm Tensión nominal AC/DC 24 V Frecuencia nominal 50/60 Hz Consumo de energía en funcionamiento 1.5 W Consumo energía en reposo 0.5 W Consumo de energía para dimensionado 2.5 VA Control proporcional Tiempo de giro del motor 22 s / 90° Margen de trabajo 2...10 V Señal de salida (posición) 2...10 V Sentido del movimiento del motor Giro horario (cw) Ángulo de giro 95°, Ajuste fijo Accionamiento manual No Interfaz mecánica Eje cuadrado 8x8 mm Conexión eléctrica Enchufe de conector Grado de protección IEC/EN IP20 Clase de protección IEC/EN III, Tensión extra-baja de seguridad (SELV) Multipack 100 uds. Fabricante Belimo Modelo UM24Y-SR-F-R.1
UM24Y-SR-L.1 | Actuador para compuertas proporcional Reducción de corriente en posición de reposo Tiempo de giro constante e independiente de la carga Limitador del ángulo de giro mecánico e indicador de posición Par de giro del motor 1 Nm Tensión nominal AC/DC 24 V Frecuencia nominal 50/60 Hz Consumo de energía en funcionamiento 1.5 W Consumo energía en reposo 0.5 W Consumo de energía para dimensionado 2.5 VA Control proporcional Tiempo de giro del motor 22 s / 90° Margen de trabajo 2...10 V Señal de salida (posición) 2...10 V Sentido del movimiento del motor Giro antihorario (ccw) Ángulo de giro 95°, Ajuste fijo Accionamiento manual No Interfaz mecánica Accionador del eje, abrazadera universal 6...12.7 mm Conexión eléctrica Enchufe de conector Grado de protección IEC/EN IP20 Clase de protección IEC/EN III, Tensión extra-baja de seguridad (SELV) Multipack 100 uds. Fabricante Belimo Modelo UM24Y-SR-L.1
UM24Y-SR-R.1 | Actuador para compuertas proporcional Reducción de corriente en posición de reposo Tiempo de giro constante e independiente de la carga Limitador del ángulo de giro mecánico e indicador de posición Par de giro del motor 1 Nm Tensión nominal AC/DC 24 V Frecuencia nominal 50/60 Hz Consumo de energía en funcionamiento 1.5 W Consumo energía en reposo 0.5 W Consumo de energía para dimensionado 2.5 VA Control proporcional Tiempo de giro del motor 22 s / 90° Margen de trabajo 2...10 V Señal de salida (posición) 2...10 V Sentido del movimiento del motor Giro horario (cw) Ángulo de giro 95°, Ajuste fijo Accionamiento manual No Interfaz mecánica Accionador del eje, abrazadera universal 6...12.7 mm Conexión eléctrica Enchufe de conector Grado de protección IEC/EN IP20 Clase de protección IEC/EN III, Tensión extra-baja de seguridad (SELV) Multipack 100 uds. Fabricante Belimo Modelo UM24Y-SR-R.1
VGM24A-LP1 | Conversión de la señal de un sensor Reducción de corriente en posición de reposo Tiempo de giro constante e independiente de la carga Rango de ajuste adaptable Limitador del ángulo de giro mecánico e indicador de posición Par de giro del motor 40 Nm Tensión nominal AC/DC 24 V Frecuencia nominal 50/60 Hz Consumo de energía en funcionamiento 5.5 W Consumo energía en reposo 1.6 W Consumo de energía para dimensionado 8 VA Control proporcional, Con comunicación, híbrido, Nube Comunicación Cloud, BACnet/IP, Modbus TCP Tiempo de giro del motor 150 s / 90° Margen de trabajo 2...10 V variable Señal de salida (posición) variable Sentido del movimiento del motor se puede seleccionar con el interruptor 0/1 Ángulo de giro 95° Accionamiento manual con pulsador, se puede bloquear Interfaz mecánica Abrazadera universal reversible 12...26.7 mm Conexión eléctrica Cable 1 m FRNC Grado de protección IEC/EN IP40 Clase de protección IEC/EN III, Tensión extra-baja de seguridad (SELV) Fabricante Belimo Modelo VGM24A-LP1
VGR24A-LP1-5 | Actuador rotativo electrónico con conexión a la Nube para válvulas de bola Conversión de la señal de un sensor Reducción de corriente en posición de reposo Tiempo de giro constante e independiente de la carga Rango de ajuste adaptable Limitador del ángulo de giro mecánico e indicador de posición Par de giro del motor 40 Nm Tensión nominal AC/DC 24 V Frecuencia nominal 50/60 Hz Consumo de energía en funcionamiento 5.5 W Consumo energía en reposo 1.5 W Consumo de energía para dimensionado 8 VA Control proporcional, Con comunicación, híbrido, Nube Comunicación Cloud, BACnet/IP, Modbus TCP Tiempo de giro del motor 90 s / 90° Margen de trabajo 2...10 V variable Señal de salida (posición) variable Accionamiento manual con pulsador, se puede bloquear Conexión eléctrica Cable 1 m FRNC Grado de protección IEC/EN IP40 Clase de protección IEC/EN III, Tensión extra-baja de seguridad (SELV) Fabricante Belimo Modelo VGR24A-LP1-5
VGRK24A-LP1-5 | Actuador rotativo electrónico con conexión a la Nube para válvulas de bola Conversión de la señal de un sensor Reducción de corriente en posición de reposo Tiempo de giro constante e independiente de la carga Rango de ajuste adaptable Limitador del ángulo de giro mecánico e indicador de posición Par de giro del motor 40 Nm Tensión nominal AC/DC 24 V Frecuencia nominal 50/60 Hz Consumo de energía en funcionamiento 11 W Consumo energía en reposo 3 W Consumo de energía para dimensionado 21 VA Control proporcional, Con comunicación, híbrido, Nube Comunicación Cloud, BACnet/IP, Modbus TCP Tiempo de giro del motor 150 s / 90° Tiempo de giro con función de seguridad 35 s / 90° Margen de trabajo 2...10 V variable Señal de salida (posición) variable Accionamiento manual con pulsador Conexión eléctrica Cable 1 m FRNC Grado de protección IEC/EN IP40 Clase de protección IEC/EN III, Tensión extra-baja de seguridad (SELV) Fabricante Belimo Modelo VGRK24A-LP1-5
VLM24A-LP1 | Conversión de la señal de un sensor Reducción de corriente en posición de reposo Tiempo de giro constante e independiente de la carga Rango de ajuste adaptable Limitador del ángulo de giro mecánico e indicador de posición Par de giro del motor 5 Nm Tensión nominal AC/DC 24 V Frecuencia nominal 50/60 Hz Consumo de energía en funcionamiento 3.5 W Consumo energía en reposo 3 W Consumo de energía para dimensionado 5 VA Control proporcional, Con comunicación, híbrido, Nube Comunicación Cloud, BACnet/IP, Modbus TCP Tiempo de giro del motor 150 s / 90° Margen de trabajo 2...10 V variable Señal de salida (posición) variable Sentido del movimiento del motor se puede seleccionar con el interruptor 0/1 Ángulo de giro 95° Accionamiento manual con pulsador, se puede bloquear Interfaz mecánica Accionador del eje, abrazadera universal 6...20 mm Conexión eléctrica Cable 1 m FRNC Grado de protección IEC/EN IP40 Clase de protección IEC/EN III, Tensión extra-baja de seguridad (SELV) Fabricante Belimo Modelo VLM24A-LP1
VLR24A-LP1 | Actuador rotativo electrónico con conexión a la Nube para válvulas de bola Conversión de la señal de un sensor Reducción de corriente en posición de reposo Tiempo de giro constante e independiente de la carga Rango de ajuste adaptable Limitador del ángulo de giro mecánico e indicador de posición Par de giro del motor 5 Nm Tensión nominal AC/DC 24 V Frecuencia nominal 50/60 Hz Consumo de energía en funcionamiento 3.5 W Consumo energía en reposo 3 W Consumo de energía para dimensionado 5 VA Control proporcional, Con comunicación, híbrido, Nube Comunicación Cloud, BACnet/IP, Modbus TCP Tiempo de giro del motor 90 s / 90° Margen de trabajo 2...10 V variable Señal de salida (posición) variable Accionamiento manual con pulsador, se puede bloquear Conexión eléctrica Cable 1 m FRNC Grado de protección IEC/EN IP40 Clase de protección IEC/EN III, Tensión extra-baja de seguridad (SELV) Fabricante Belimo Modelo VLR24A-LP1
VNM24A-LP1 | Conversión de la señal de un sensor Reducción de corriente en posición de reposo Tiempo de giro constante e independiente de la carga Rango de ajuste adaptable Limitador del ángulo de giro mecánico e indicador de posición Par de giro del motor 10 Nm Tensión nominal AC/DC 24 V Frecuencia nominal 50/60 Hz Consumo de energía en funcionamiento 4.5 W Consumo energía en reposo 1.4 W Consumo de energía para dimensionado 6.5 VA Control proporcional, Con comunicación, híbrido, Nube Comunicación Cloud, BACnet/IP, Modbus TCP Tiempo de giro del motor 150 s / 90° Margen de trabajo 2...10 V variable Señal de salida (posición) variable Sentido del movimiento del motor se puede seleccionar con el interruptor 0/1 Ángulo de giro 95° Accionamiento manual con pulsador, se puede bloquear Interfaz mecánica Accionador del eje, abrazadera universal 8...26.7 mm Conexión eléctrica Cable 1 m FRNC Grado de protección IEC/EN IP40 Clase de protección IEC/EN III, Tensión extra-baja de seguridad (SELV) Fabricante Belimo Modelo VNM24A-LP1
VNR24A-LP1 | Actuador rotativo electrónico con conexión a la Nube para válvulas de bola Conversión de la señal de un sensor Reducción de corriente en posición de reposo Tiempo de giro constante e independiente de la carga Rango de ajuste adaptable Limitador del ángulo de giro mecánico e indicador de posición Par de giro del motor 10 Nm Tensión nominal AC/DC 24 V Frecuencia nominal 50/60 Hz Consumo de energía en funcionamiento 4.5 W Consumo energía en reposo 1.2 W Consumo de energía para dimensionado 6.5 VA Control proporcional, Con comunicación, híbrido, Nube Comunicación Cloud, BACnet/IP, Modbus TCP Tiempo de giro del motor 90 s / 90° Margen de trabajo 2...10 V variable Señal de salida (posición) variable Accionamiento manual con pulsador, se puede bloquear Conexión eléctrica Cable 1 m FRNC Grado de protección IEC/EN IP40 Clase de protección IEC/EN III, Tensión extra-baja de seguridad (SELV) Fabricante Belimo Modelo VNR24A-LP1
VNV24A-LP1 | Actuador para válvulas de asiento electrónico con comunicación para válvulas de asiento Conversión de la señal de un sensor Reducción de corriente en posición de reposo Tiempo de giro constante e independiente de la carga Rango de ajuste adaptable Limitador del ángulo de giro mecánico e indicador de posición Fuerza de actuación del motor 1000 N Tensión nominal AC/DC 24 V Frecuencia nominal 50/60 Hz Consumo de energía en funcionamiento 1.5 W Consumo energía en reposo 0.5 W Consumo de energía para dimensionado 3 VA Control proporcional, Con comunicación, híbrido, Nube Comunicación Cloud, BACnet/IP, Modbus TCP Tiempo de giro del motor 150 s / 20 mm Margen de trabajo 2...10 V variable Señal de salida (posición) variable Accionamiento manual con pulsador, se puede bloquear Conexión eléctrica Cable 1 m FRNC Grado de protección IEC/EN IP40 Clase de protección IEC/EN III, Tensión extra-baja de seguridad (SELV) Fabricante Belimo Modelo VNV24A-LP1
VRU-D3-BAC | VAV-Universal – solución de control de presión de conducto/VAV modular con sensor Δp dinámico Conversión de la señal de un sensor Interfaz NFC sin energía externa Interfaz NFC para puesta en marcha, configuración y mantenimiento con Belimo Assistant App Tensión nominal AC/DC 24 V Frecuencia nominal 50/60 Hz Consumo de energía en funcionamiento 1.5 W Consumo de energía para dimensionado 2 VA Control Con comunicación, híbrido, proporcional Comunicación BACnet MS/TP, Modbus RTU, MP-Bus Margen de trabajo 2...10 V Conexión eléctrica Terminales adecuado para actuador ...-VST Grado de protección IEC/EN IP42 Clase de protección IEC/EN III, Tensión extra-baja de seguridad (SELV) Fabricante Belimo Modelo VRU-D3-BAC
VRU-M1-BAC | VAV-Universal – solución de control modular con sensor Δp integrado para fluido contaminado Conversión de la señal de un sensor Interfaz NFC sin energía externa Interfaz NFC para puesta en marcha, configuración y mantenimiento con Belimo Assistant App Tensión nominal AC/DC 24 V Frecuencia nominal 50/60 Hz Consumo de energía en funcionamiento 1.5 W Consumo de energía para dimensionado 2 VA Control Con comunicación, híbrido, proporcional Comunicación BACnet MS/TP, Modbus RTU, MP-Bus Margen de trabajo 2...10 V Conexión eléctrica Terminales adecuado para actuador ...-VST Grado de protección IEC/EN IP42 Clase de protección IEC/EN III, Tensión extra-baja de seguridad (SELV) Fabricante Belimo Modelo VRU-M1-BAC
VRU-M1-BAC-RE | VAV-Universal – solución de control modular con sensor Δp integrado para fluido contaminado Conversión de la señal de un sensor Interfaz NFC sin energía externa Interfaz NFC para puesta en marcha, configuración y mantenimiento con Belimo Assistant App Tensión nominal AC/DC 24 V Frecuencia nominal 50/60 Hz Consumo de energía en funcionamiento 1.5 W Consumo de energía para dimensionado 2 VA Control Con comunicación, híbrido, proporcional Comunicación BACnet MS/TP, Modbus RTU, MP-Bus Margen de trabajo 2...10 V Conexión eléctrica Terminales adecuado para actuador ...-VST-RE Grado de protección IEC/EN IP42 Clase de protección IEC/EN III, Tensión extra-baja de seguridad (SELV) Fabricante Belimo Modelo VRU-M1-BAC-RE
VRU-M1R-BAC | VAV-Universal – solución de control modular con sensor Δp integrado para fluido contaminado Conversión de la señal de un sensor Interfaz NFC sin energía externa Interfaz NFC para puesta en marcha, configuración y mantenimiento con Belimo Assistant App Tensión nominal AC/DC 24 V Frecuencia nominal 50/60 Hz Consumo de energía en funcionamiento 1.5 W Consumo de energía para dimensionado 2 VA Control Con comunicación, híbrido, proporcional Comunicación BACnet MS/TP, Modbus RTU, MP-Bus Margen de trabajo 2...10 V Conexión eléctrica Terminales adecuado para actuador ...-VST Grado de protección IEC/EN IP42 Clase de protección IEC/EN III, Tensión extra-baja de seguridad (SELV) Fabricante Belimo Modelo VRU-M1R-BAC
VRU-M1R-BAC-RE | VAV-Universal – solución de control modular con sensor Δp integrado para fluido contaminado Conversión de la señal de un sensor Interfaz NFC sin energía externa Interfaz NFC para puesta en marcha, configuración y mantenimiento con Belimo Assistant App Tensión nominal AC/DC 24 V Frecuencia nominal 50/60 Hz Consumo de energía en funcionamiento 1.5 W Consumo de energía para dimensionado 2 VA Control Con comunicación, híbrido, proporcional Comunicación BACnet MS/TP, Modbus RTU, MP-Bus Margen de trabajo 2...10 V Conexión eléctrica Terminales adecuado para actuador ...-VST-RE Grado de protección IEC/EN IP42 Clase de protección IEC/EN III, Tensión extra-baja de seguridad (SELV) Fabricante Belimo Modelo VRU-M1R-BAC-RE
VSF24A-LP1 | Conversión de la señal de un sensor Reducción de corriente en posición de reposo Tiempo de giro constante e independiente de la carga Rango de ajuste adaptable Limitador del ángulo de giro mecánico e indicador de posición Par de giro del motor 20 Nm Tensión nominal AC/DC 24 V Frecuencia nominal 50/60 Hz Consumo de energía en funcionamiento 8.5 W Consumo energía en reposo 3.5 W Consumo de energía para dimensionado 11 VA Control proporcional, Con comunicación, híbrido, Nube Comunicación Cloud, BACnet/IP, Modbus TCP Tiempo de giro del motor 150 s / 90° Tiempo de giro con función de seguridad <20 s Margen de trabajo 2...10 V variable Señal de salida (posición) variable Sentido del movimiento del motor se puede seleccionar con el interruptor L/R Ángulo de giro 95° Accionamiento manual Por medio de una manivela y un interruptor de cierre Interfaz mecánica Accionador del eje, abrazadera universal 10...25.4 mm Conexión eléctrica Cable 1 m FRNC Grado de protección IEC/EN IP40 Clase de protección IEC/EN III, Tensión extra-baja de seguridad (SELV) Fabricante Belimo Modelo VSF24A-LP1
VSM24A-LP1 | Conversión de la señal de un sensor Reducción de corriente en posición de reposo Tiempo de giro constante e independiente de la carga Rango de ajuste adaptable Limitador del ángulo de giro mecánico e indicador de posición Par de giro del motor 20 Nm Tensión nominal AC/DC 24 V Frecuencia nominal 50/60 Hz Consumo de energía en funcionamiento 6 W Consumo energía en reposo 1.4 W Consumo de energía para dimensionado 8 VA Control proporcional, Con comunicación, híbrido, Nube Comunicación Cloud, BACnet/IP, Modbus TCP Tiempo de giro del motor 150 s / 90° Margen de trabajo 2...10 V variable Señal de salida (posición) variable Sentido del movimiento del motor se puede seleccionar con el interruptor 0/1 Ángulo de giro 95° Accionamiento manual con pulsador, se puede bloquear Interfaz mecánica Abrazadera universal reversible 10...20 mm Conexión eléctrica Cable 1 m FRNC Grado de protección IEC/EN IP40 Clase de protección IEC/EN III, Tensión extra-baja de seguridad (SELV) Fabricante Belimo Modelo VSM24A-LP1
VSR24A-LP1 | Actuador rotativo electrónico con conexión a la Nube para válvulas de bola Conversión de la señal de un sensor Reducción de corriente en posición de reposo Tiempo de giro constante e independiente de la carga Rango de ajuste adaptable Limitador del ángulo de giro mecánico e indicador de posición Par de giro del motor 20 Nm Tensión nominal AC/DC 24 V Frecuencia nominal 50/60 Hz Consumo de energía en funcionamiento 6 W Consumo energía en reposo 1.25 W Consumo de energía para dimensionado 8 VA Control proporcional, Con comunicación, híbrido, Nube Comunicación Cloud, BACnet/IP, Modbus TCP Tiempo de giro del motor 90 s / 90° Margen de trabajo 2...10 V variable Señal de salida (posición) variable Accionamiento manual con pulsador, se puede bloquear Conexión eléctrica Cable 1 m FRNC Grado de protección IEC/EN IP40 Clase de protección IEC/EN III, Tensión extra-baja de seguridad (SELV) Fabricante Belimo Modelo VSR24A-LP1
VSRF24A-LP1 | Actuador rotativo electrónico con conexión a la Nube para válvulas de bola Conversión de la señal de un sensor Reducción de corriente en posición de reposo Tiempo de giro constante e independiente de la carga Rango de ajuste adaptable Limitador del ángulo de giro mecánico e indicador de posición Par de giro del motor 20 Nm Tensión nominal AC/DC 24 V Frecuencia nominal 50/60 Hz Consumo de energía en funcionamiento 9.5 W Consumo energía en reposo 3.5 W Consumo de energía para dimensionado 14 VA Control proporcional, Con comunicación, híbrido, Nube Comunicación Cloud, BACnet/IP, Modbus TCP Tiempo de giro del motor 90 s / 90° Tiempo de giro con función de seguridad <20 s Margen de trabajo 2...10 V variable Señal de salida (posición) variable Sentido del movimiento del motor Y = 0 (0 V = A – AB = 0%) Accionamiento manual Por medio de una manivela y un interruptor de cierre Conexión eléctrica Cable 1 m FRNC Grado de protección IEC/EN IP40 Clase de protección IEC/EN III, Tensión extra-baja de seguridad (SELV) Fabricante Belimo Modelo VSRF24A-LP1
VSRK24A-LP1 | Actuador rotativo electrónico con conexión a la Nube para válvulas de bola Conversión de la señal de un sensor Reducción de corriente en posición de reposo Tiempo de giro constante e independiente de la carga Rango de ajuste adaptable Limitador del ángulo de giro mecánico e indicador de posición Par de giro del motor 20 Nm Tensión nominal AC/DC 24 V Frecuencia nominal 50/60 Hz Consumo de energía en funcionamiento 13 W Consumo energía en reposo 3 W Consumo de energía para dimensionado 21 VA Control proporcional, Con comunicación, híbrido, Nube Comunicación Cloud, BACnet/IP, Modbus TCP Tiempo de giro del motor 90 s / 90° Tiempo de giro con función de seguridad 35 s / 90° Margen de trabajo 2...10 V variable Señal de salida (posición) variable Accionamiento manual con pulsador Conexión eléctrica Cable 1 m FRNC Grado de protección IEC/EN IP40 Clase de protección IEC/EN III, Tensión extra-baja de seguridad (SELV) Fabricante Belimo Modelo VSRK24A-LP1
WNR | Kit de montaje para actuadores NR/HT
X8016M.11323 | 2 vías Válvula de control caracterizada, Kvs 1.2 m³/h Adecuada para refrigerantes de clase de protección A3 (ISO 817) Adecuada para refrigerantes CFC, HFC, HFO y R290 Manguito de soldadura interna ODF 16-16 mm Cobre Tensión nominal AC/DC 24 V Consumo de energía en funcionamiento 0.3 W Consumo energía en reposo 0.3 W Consumo de energía para dimensionado 0.6 VA proporcional Tiempo de giro del motor 15 s / 90° Conexión eléctrica Cable 3 m PVC Grado de protección IEC/EN IP40 Clase de protección IEC/EN III, Tensión extra-baja de seguridad (SELV) Temperatura ambiente -30...60°C [-22...140°F] Temperatura del fluido -20...70°C [-4...158°F] con ZCQ-E 70...120 °C [158...248°F] Presión de funcionamiento permisible ps 5000 kPa Presión diferencial ∆pmax 3500 kPa Tasa de fuga estanca a las burbujas de aire, tasa de fuga A (EN 12266-1) Característica de caudal isoporcentual (VDI/VDE 2173) Orientación de instalación hacia arriba a horizontal (con respecto al eje) Cuerpo de válvula Latón CW617N Elemento de cierre Acero inoxidable AISI 316L Peso 0.45 kg Fabricante Belimo Modelo X8016M.11323
X8016M.1132A | 2 vías Válvula de control caracterizada, Kvs 1.2 m³/h Adecuada para refrigerantes de clase de protección A2L (ISO 817) Adecuada para refrigerantes HFC y HFO Manguito de soldadura interna ODF 16-16 mm Cobre Tensión nominal AC/DC 24 V Consumo de energía en funcionamiento 0.3 W Consumo energía en reposo 0.3 W Consumo de energía para dimensionado 0.6 VA proporcional Tiempo de giro del motor 15 s / 90° Conexión eléctrica Cable 3 m PVC Grado de protección IEC/EN IP40 Clase de protección IEC/EN III, Tensión extra-baja de seguridad (SELV) Temperatura ambiente -30...60°C [-22...140°F] Temperatura del fluido -20...70°C [-4...158°F] con ZCQ-E 70...120 °C [158...248°F] Presión de funcionamiento permisible ps 5000 kPa Presión diferencial ∆pmax 3500 kPa Tasa de fuga estanca a las burbujas de aire, tasa de fuga A (EN 12266-1) Característica de caudal isoporcentual (VDI/VDE 2173) Orientación de instalación hacia arriba a horizontal (con respecto al eje) Cuerpo de válvula Latón CW617N Elemento de cierre Acero inoxidable AISI 316L Peso 0.45 kg Fabricante Belimo Modelo X8016M.1132A
X8016M.113A3 | 2 vías Válvula de expansión, Kvs 1.2 m³/h Adecuada para refrigerantes de clase de protección A3 (ISO 817) Adecuada para refrigerantes CFC, HFC, HFO y R290 Cierre hermético, sin mantenimiento, con mecanismo de accionamiento manual Válvula de expansión sellada herméticamente para el control continuo de la potencia en aplicaciones de refrigeración y acondicionamiento del aire Comunicación y configuración a través del smartphone (aplicación xBALL Syncra) Manguito de soldadura interna ODF 16-16 mm Cobre Tensión nominal AC/DC 24 V Consumo de energía en funcionamiento 1.5 W Consumo de energía para dimensionado 2.6 VA Señales del motor paso a paso bipolar (4 hilos) del controlador de sobrecalentamiento Con comunicación Comunicación MP-Bus Tiempo de giro del motor 15 s / 90° Grado de protección IEC/EN IP54 Clase de protección IEC/EN III, Tensión extra-baja de seguridad (SELV) Temperatura ambiente -30...50°C [-22...122°F] Temperatura del fluido -20...70°C [-4...158°F] con ZCQ-E 70...120 °C [158...248°F] Presión de funcionamiento permisible ps 5000 kPa Presión diferencial ∆pmax 3500 kPa Tasa de fuga estanca a las burbujas de aire, tasa de fuga A (EN 12266-1) Característica de caudal isoporcentual (VDI/VDE 2173) Orientación de instalación hacia arriba a horizontal (con respecto al eje) Cuerpo de válvula Latón CW617N Elemento de cierre Acero inoxidable AISI 316L Peso 0.57 kg Fabricante Belimo Modelo X8016M.113A3
X8016M.1159A | 2 vías Válvula de control caracterizada, Kvs 1.2 m³/h Adecuada para refrigerantes HFC y HFO Manguito de soldadura interna ODF 16-16 mm Cobre Tensión nominal AC/DC 24 V Consumo de energía en funcionamiento 0.7 W Consumo energía en reposo 0.6 W Consumo de energía para dimensionado 1.5 VA BACnet MS/TP (ajuste de fábrica) Modbus RTU Con comunicación Comunicación BACnet MS/TP, Modbus RTU Tiempo de giro del motor 75 s / 90° Conexión eléctrica Cable 1 m PVC Grado de protección IEC/EN IP40 Clase de protección IEC/EN III, Tensión extra-baja de seguridad (SELV) Temperatura ambiente -30...60°C [-22...140°F] Temperatura del fluido -20...70°C [-4...158°F] con ZCQ-E 70...120 °C [158...248°F] Presión de funcionamiento permisible ps 5000 kPa Presión diferencial ∆pmax 3500 kPa Tasa de fuga estanca a las burbujas de aire, tasa de fuga A (EN 12266-1) Característica de caudal isoporcentual (VDI/VDE 2173) Orientación de instalación hacia arriba a horizontal (con respecto al eje) Cuerpo de válvula Latón CW617N Elemento de cierre Acero inoxidable AISI 316L Peso 0.45 kg Fabricante Belimo Modelo X8016M.1159A
X8016M.11A23 | 2 vías Válvula de control caracterizada, Kvs 1.2 m³/h Adecuada para refrigerantes de clase de protección A3 (ISO 817) Adecuada para refrigerantes CFC, HFC, HFO y R290 Manguito de soldadura interna ODF 16-16 mm Cobre Tensión nominal AC/DC 24 V Consumo de energía en funcionamiento 2.5 W Consumo energía en reposo 0.5 W Consumo de energía para dimensionado 5 VA proporcional Tiempo de giro del motor 15 s / 90° Tiempo de giro con función de seguridad 15 s / 90° Conexión eléctrica Cable 3 m PVC Grado de protección IEC/EN IP40 Clase de protección IEC/EN III, Tensión extra-baja de seguridad (SELV) Temperatura ambiente -30...50°C [-22...122°F] Temperatura del fluido -20...70°C [-4...158°F] con ZCQ-E 70...120 °C [158...248°F] Presión de funcionamiento permisible ps 5000 kPa Presión diferencial ∆pmax 3500 kPa Tasa de fuga estanca a las burbujas de aire, tasa de fuga A (EN 12266-1) Característica de caudal isoporcentual (VDI/VDE 2173) Orientación de instalación hacia arriba a horizontal (con respecto al eje) Cuerpo de válvula Latón CW617N Elemento de cierre Acero inoxidable AISI 316L Peso 0.45 kg Fabricante Belimo Modelo X8016M.11A23
X8016M.11A2A | 2 vías Válvula de control caracterizada, Kvs 1.2 m³/h Adecuada para refrigerantes de clase de protección A2L (ISO 817) Adecuada para refrigerantes HFC y HFO Manguito de soldadura interna ODF 16-16 mm Cobre Tensión nominal AC/DC 24 V Consumo de energía en funcionamiento 2.5 W Consumo energía en reposo 0.5 W Consumo de energía para dimensionado 5 VA proporcional Tiempo de giro del motor 15 s / 90° Tiempo de giro con función de seguridad 15 s / 90° Conexión eléctrica Cable 3 m PVC Grado de protección IEC/EN IP40 Clase de protección IEC/EN III, Tensión extra-baja de seguridad (SELV) Temperatura ambiente -30...50°C [-22...122°F] Temperatura del fluido -20...70°C [-4...158°F] con ZCQ-E 70...120 °C [158...248°F] Presión de funcionamiento permisible ps 5000 kPa Presión diferencial ∆pmax 3500 kPa Tasa de fuga estanca a las burbujas de aire, tasa de fuga A (EN 12266-1) Característica de caudal isoporcentual (VDI/VDE 2173) Orientación de instalación hacia arriba a horizontal (con respecto al eje) Cuerpo de válvula Latón CW617N Elemento de cierre Acero inoxidable AISI 316L Peso 0.45 kg Fabricante Belimo Modelo X8016M.11A2A
X8016M.11AA3 | 2 vías Válvula de expansión, Kvs 1.2 m³/h Adecuada para refrigerantes de clase de protección A3 (ISO 817) Adecuada para refrigerantes CFC, HFC, HFO y R290 Cierre hermético, sin mantenimiento, con mecanismo de accionamiento manual Válvula de expansión sellada herméticamente para el control continuo de la potencia en aplicaciones de refrigeración y acondicionamiento del aire Comunicación y configuración a través del smartphone (aplicación xBALL Syncra) Manguito de soldadura interna ODF 16-16 mm Cobre Tensión nominal AC/DC 24 V Consumo de energía en funcionamiento 1.5 W Consumo de energía para dimensionado 2.6 VA Señales del motor paso a paso bipolar (4 hilos) del controlador de sobrecalentamiento Con comunicación Comunicación MP-Bus Tiempo de giro del motor 15 s / 90° Tiempo de giro con función de seguridad 15 s / 90° Grado de protección IEC/EN IP54 Clase de protección IEC/EN III, Tensión extra-baja de seguridad (SELV) Temperatura ambiente -30...50°C [-22...122°F] Temperatura del fluido -20...70°C [-4...158°F] con ZCQ-E 70...120 °C [158...248°F] Presión de funcionamiento permisible ps 5000 kPa Presión diferencial ∆pmax 3500 kPa Tasa de fuga estanca a las burbujas de aire, tasa de fuga A (EN 12266-1) Característica de caudal isoporcentual (VDI/VDE 2173) Orientación de instalación hacia arriba a horizontal (con respecto al eje) Cuerpo de válvula Latón CW617N Elemento de cierre Acero inoxidable AISI 316L Peso 0.57 kg Fabricante Belimo Modelo X8016M.11AA3
X8016M.21323 | 2 vías Válvula de control caracterizada, Kvs 4.8 m³/h Adecuada para refrigerantes de clase de protección A3 (ISO 817) Adecuada para refrigerantes CFC, HFC, HFO y R290 Manguito de soldadura interna ODF 16-16 mm Cobre Tensión nominal AC/DC 24 V Consumo de energía en funcionamiento 0.3 W Consumo energía en reposo 0.3 W Consumo de energía para dimensionado 0.6 VA proporcional Tiempo de giro del motor 15 s / 90° Conexión eléctrica Cable 3 m PVC Grado de protección IEC/EN IP40 Clase de protección IEC/EN III, Tensión extra-baja de seguridad (SELV) Temperatura ambiente -30...60°C [-22...140°F] Temperatura del fluido -20...70°C [-4...158°F] con ZCQ-E 70...120 °C [158...248°F] Presión de funcionamiento permisible ps 5000 kPa Presión diferencial ∆pmax 3500 kPa Tasa de fuga estanca a las burbujas de aire, tasa de fuga A (EN 12266-1) Característica de caudal isoporcentual (VDI/VDE 2173) Orientación de instalación hacia arriba a horizontal (con respecto al eje) Cuerpo de válvula Latón CW617N Elemento de cierre Acero inoxidable AISI 316L Peso 0.47 kg Fabricante Belimo Modelo X8016M.21323
X8016M.2132A | 2 vías Válvula de control caracterizada, Kvs 4.8 m³/h Adecuada para refrigerantes de clase de protección A2L (ISO 817) Adecuada para refrigerantes HFC y HFO Manguito de soldadura interna ODF 16-16 mm Cobre Tensión nominal AC/DC 24 V Consumo de energía en funcionamiento 0.3 W Consumo energía en reposo 0.3 W Consumo de energía para dimensionado 0.6 VA proporcional Tiempo de giro del motor 15 s / 90° Conexión eléctrica Cable 3 m PVC Grado de protección IEC/EN IP40 Clase de protección IEC/EN III, Tensión extra-baja de seguridad (SELV) Temperatura ambiente -30...60°C [-22...140°F] Temperatura del fluido -20...70°C [-4...158°F] con ZCQ-E 70...120 °C [158...248°F] Presión de funcionamiento permisible ps 5000 kPa Presión diferencial ∆pmax 3500 kPa Tasa de fuga estanca a las burbujas de aire, tasa de fuga A (EN 12266-1) Característica de caudal isoporcentual (VDI/VDE 2173) Orientación de instalación hacia arriba a horizontal (con respecto al eje) Cuerpo de válvula Latón CW617N Elemento de cierre Acero inoxidable AISI 316L Peso 0.47 kg Fabricante Belimo Modelo X8016M.2132A
X8016M.213A3 | 2 vías Válvula de expansión, Kvs 4.8 m³/h Adecuada para refrigerantes de clase de protección A3 (ISO 817) Adecuada para refrigerantes CFC, HFC, HFO y R290 Cierre hermético, sin mantenimiento, con mecanismo de accionamiento manual Válvula de expansión sellada herméticamente para el control continuo de la potencia en aplicaciones de refrigeración y acondicionamiento del aire Comunicación y configuración a través del smartphone (aplicación xBALL Syncra) Manguito de soldadura interna ODF 16-16 mm Cobre Tensión nominal AC/DC 24 V Consumo de energía en funcionamiento 1.5 W Consumo de energía para dimensionado 2.6 VA Señales del motor paso a paso bipolar (4 hilos) del controlador de sobrecalentamiento Con comunicación Comunicación MP-Bus Tiempo de giro del motor 15 s / 90° Grado de protección IEC/EN IP54 Clase de protección IEC/EN III, Tensión extra-baja de seguridad (SELV) Temperatura ambiente -30...50°C [-22...122°F] Temperatura del fluido -20...70°C [-4...158°F] con ZCQ-E 70...120 °C [158...248°F] Presión de funcionamiento permisible ps 5000 kPa Presión diferencial ∆pmax 3500 kPa Tasa de fuga estanca a las burbujas de aire, tasa de fuga A (EN 12266-1) Característica de caudal isoporcentual (VDI/VDE 2173) Orientación de instalación hacia arriba a horizontal (con respecto al eje) Cuerpo de válvula Latón CW617N Elemento de cierre Acero inoxidable AISI 316L Peso 0.59 kg Fabricante Belimo Modelo X8016M.213A3
X8016M.2159A | 2 vías Válvula de control caracterizada, Kvs 4.8 m³/h Adecuada para refrigerantes HFC y HFO Manguito de soldadura interna ODF 16-16 mm Cobre Tensión nominal AC/DC 24 V Consumo de energía en funcionamiento 0.7 W Consumo energía en reposo 0.6 W Consumo de energía para dimensionado 1.5 VA BACnet MS/TP (ajuste de fábrica) Modbus RTU Con comunicación Comunicación BACnet MS/TP, Modbus RTU Tiempo de giro del motor 75 s / 90° Conexión eléctrica Cable 1 m PVC Grado de protección IEC/EN IP40 Clase de protección IEC/EN III, Tensión extra-baja de seguridad (SELV) Temperatura ambiente -30...60°C [-22...140°F] Temperatura del fluido -20...70°C [-4...158°F] con ZCQ-E 70...120 °C [158...248°F] Presión de funcionamiento permisible ps 5000 kPa Presión diferencial ∆pmax 3500 kPa Tasa de fuga estanca a las burbujas de aire, tasa de fuga A (EN 12266-1) Característica de caudal isoporcentual (VDI/VDE 2173) Orientación de instalación hacia arriba a horizontal (con respecto al eje) Cuerpo de válvula Latón CW617N Elemento de cierre Acero inoxidable AISI 316L Peso 0.47 kg Fabricante Belimo Modelo X8016M.2159A
X8016M.21A23 | 2 vías Válvula de control caracterizada, Kvs 4.8 m³/h Adecuada para refrigerantes de clase de protección A3 (ISO 817) Adecuada para refrigerantes CFC, HFC, HFO y R290 Manguito de soldadura interna ODF 16-16 mm Cobre Tensión nominal AC/DC 24 V Consumo de energía en funcionamiento 2.5 W Consumo energía en reposo 0.5 W Consumo de energía para dimensionado 5 VA proporcional Tiempo de giro del motor 15 s / 90° Tiempo de giro con función de seguridad 15 s / 90° Conexión eléctrica Cable 3 m PVC Grado de protección IEC/EN IP40 Clase de protección IEC/EN III, Tensión extra-baja de seguridad (SELV) Temperatura ambiente -30...50°C [-22...122°F] Temperatura del fluido -20...70°C [-4...158°F] con ZCQ-E 70...120 °C [158...248°F] Presión de funcionamiento permisible ps 5000 kPa Presión diferencial ∆pmax 3500 kPa Tasa de fuga estanca a las burbujas de aire, tasa de fuga A (EN 12266-1) Característica de caudal isoporcentual (VDI/VDE 2173) Orientación de instalación hacia arriba a horizontal (con respecto al eje) Cuerpo de válvula Latón CW617N Elemento de cierre Acero inoxidable AISI 316L Peso 0.47 kg Fabricante Belimo Modelo X8016M.21A23
X8016M.21A2A | 2 vías Válvula de control caracterizada, Kvs 4.8 m³/h Adecuada para refrigerantes de clase de protección A2L (ISO 817) Adecuada para refrigerantes HFC y HFO Manguito de soldadura interna ODF 16-16 mm Cobre Tensión nominal AC/DC 24 V Consumo de energía en funcionamiento 2.5 W Consumo energía en reposo 0.5 W Consumo de energía para dimensionado 5 VA proporcional Tiempo de giro del motor 15 s / 90° Tiempo de giro con función de seguridad 15 s / 90° Conexión eléctrica Cable 3 m PVC Grado de protección IEC/EN IP40 Clase de protección IEC/EN III, Tensión extra-baja de seguridad (SELV) Temperatura ambiente -30...50°C [-22...122°F] Temperatura del fluido -20...70°C [-4...158°F] con ZCQ-E 70...120 °C [158...248°F] Presión de funcionamiento permisible ps 5000 kPa Presión diferencial ∆pmax 3500 kPa Tasa de fuga estanca a las burbujas de aire, tasa de fuga A (EN 12266-1) Característica de caudal isoporcentual (VDI/VDE 2173) Orientación de instalación hacia arriba a horizontal (con respecto al eje) Cuerpo de válvula Latón CW617N Elemento de cierre Acero inoxidable AISI 316L Peso 0.47 kg Fabricante Belimo Modelo X8016M.21A2A
X8016M.21AA3 | 2 vías Válvula de expansión, Kvs 4.8 m³/h Adecuada para refrigerantes de clase de protección A3 (ISO 817) Adecuada para refrigerantes CFC, HFC, HFO y R290 Cierre hermético, sin mantenimiento, con mecanismo de accionamiento manual Válvula de expansión sellada herméticamente para el control continuo de la potencia en aplicaciones de refrigeración y acondicionamiento del aire Comunicación y configuración a través del smartphone (aplicación xBALL Syncra) Manguito de soldadura interna ODF 16-16 mm Cobre Tensión nominal AC/DC 24 V Consumo de energía en funcionamiento 1.5 W Consumo de energía para dimensionado 2.6 VA Señales del motor paso a paso bipolar (4 hilos) del controlador de sobrecalentamiento Con comunicación Comunicación MP-Bus Tiempo de giro del motor 15 s / 90° Tiempo de giro con función de seguridad 15 s / 90° Grado de protección IEC/EN IP54 Clase de protección IEC/EN III, Tensión extra-baja de seguridad (SELV) Temperatura ambiente -30...50°C [-22...122°F] Temperatura del fluido -20...70°C [-4...158°F] con ZCQ-E 70...120 °C [158...248°F] Presión de funcionamiento permisible ps 5000 kPa Presión diferencial ∆pmax 3500 kPa Tasa de fuga estanca a las burbujas de aire, tasa de fuga A (EN 12266-1) Característica de caudal isoporcentual (VDI/VDE 2173) Orientación de instalación hacia arriba a horizontal (con respecto al eje) Cuerpo de válvula Latón CW617N Elemento de cierre Acero inoxidable AISI 316L Peso 0.59 kg Fabricante Belimo Modelo X8016M.21AA3
X8022M.32323 | 2 vías Válvula de control caracterizada, Kvs 8 m³/h Adecuada para refrigerantes de clase de protección A3 (ISO 817) Adecuada para refrigerantes CFC, HFC, HFO y R290 Manguito de soldadura interna ODF 22-22 mm Cobre Tensión nominal AC/DC 24 V Consumo de energía en funcionamiento 0.3 W Consumo energía en reposo 0.3 W Consumo de energía para dimensionado 0.6 VA proporcional Tiempo de giro del motor 15 s / 90° Conexión eléctrica Cable 3 m PVC Grado de protección IEC/EN IP40 Clase de protección IEC/EN III, Tensión extra-baja de seguridad (SELV) Temperatura ambiente -30...60°C [-22...140°F] Temperatura del fluido -20...70°C [-4...158°F] con ZCQ-E 70...120 °C [158...248°F] Presión de funcionamiento permisible ps 5000 kPa Presión diferencial ∆pmax 3500 kPa Tasa de fuga estanca a las burbujas de aire, tasa de fuga A (EN 12266-1) Característica de caudal isoporcentual (VDI/VDE 2173) Orientación de instalación hacia arriba a horizontal (con respecto al eje) Cuerpo de válvula Latón CW617N Elemento de cierre Acero inoxidable AISI 316L Peso 0.56 kg Fabricante Belimo Modelo X8022M.32323
X8022M.3232A | 2 vías Válvula de control caracterizada, Kvs 8 m³/h Adecuada para refrigerantes de clase de protección A2L (ISO 817) Adecuada para refrigerantes HFC y HFO Manguito de soldadura interna ODF 22-22 mm Cobre Tensión nominal AC/DC 24 V Consumo de energía en funcionamiento 0.3 W Consumo energía en reposo 0.3 W Consumo de energía para dimensionado 0.6 VA proporcional Tiempo de giro del motor 15 s / 90° Conexión eléctrica Cable 3 m PVC Grado de protección IEC/EN IP40 Clase de protección IEC/EN III, Tensión extra-baja de seguridad (SELV) Temperatura ambiente -30...60°C [-22...140°F] Temperatura del fluido -20...70°C [-4...158°F] con ZCQ-E 70...120 °C [158...248°F] Presión de funcionamiento permisible ps 5000 kPa Presión diferencial ∆pmax 3500 kPa Tasa de fuga estanca a las burbujas de aire, tasa de fuga A (EN 12266-1) Característica de caudal isoporcentual (VDI/VDE 2173) Orientación de instalación hacia arriba a horizontal (con respecto al eje) Cuerpo de válvula Latón CW617N Elemento de cierre Acero inoxidable AISI 316L Peso 0.56 kg Fabricante Belimo Modelo X8022M.3232A
X8022M.323A3 | 2 vías Válvula de expansión, Kvs 8 m³/h Adecuada para refrigerantes de clase de protección A3 (ISO 817) Adecuada para refrigerantes CFC, HFC, HFO y R290 Cierre hermético, sin mantenimiento, con mecanismo de accionamiento manual Válvula de expansión sellada herméticamente para el control continuo de la potencia en aplicaciones de refrigeración y acondicionamiento del aire Comunicación y configuración a través del smartphone (aplicación xBALL Syncra) Manguito de soldadura interna ODF 22-22 mm Cobre Tensión nominal AC/DC 24 V Consumo de energía en funcionamiento 1.5 W Consumo de energía para dimensionado 2.6 VA Señales del motor paso a paso bipolar (4 hilos) del controlador de sobrecalentamiento Con comunicación Comunicación MP-Bus Tiempo de giro del motor 15 s / 90° Grado de protección IEC/EN IP54 Clase de protección IEC/EN III, Tensión extra-baja de seguridad (SELV) Temperatura ambiente -30...50°C [-22...122°F] Temperatura del fluido -20...70°C [-4...158°F] con ZCQ-E 70...120 °C [158...248°F] Presión de funcionamiento permisible ps 5000 kPa Presión diferencial ∆pmax 3500 kPa Tasa de fuga estanca a las burbujas de aire, tasa de fuga A (EN 12266-1) Característica de caudal isoporcentual (VDI/VDE 2173) Orientación de instalación hacia arriba a horizontal (con respecto al eje) Cuerpo de válvula Latón CW617N Elemento de cierre Acero inoxidable AISI 316L Peso 0.68 kg Fabricante Belimo Modelo X8022M.323A3
X8022M.3259A | 2 vías Válvula de control caracterizada, Kvs 8 m³/h Adecuada para refrigerantes HFC y HFO Manguito de soldadura interna ODF 22-22 mm Cobre Tensión nominal AC/DC 24 V Consumo de energía en funcionamiento 0.7 W Consumo energía en reposo 0.6 W Consumo de energía para dimensionado 1.5 VA BACnet MS/TP (ajuste de fábrica) Modbus RTU Con comunicación Comunicación BACnet MS/TP, Modbus RTU Tiempo de giro del motor 75 s / 90° Conexión eléctrica Cable 1 m PVC Grado de protección IEC/EN IP40 Clase de protección IEC/EN III, Tensión extra-baja de seguridad (SELV) Temperatura ambiente -30...60°C [-22...140°F] Temperatura del fluido -20...70°C [-4...158°F] con ZCQ-E 70...120 °C [158...248°F] Presión de funcionamiento permisible ps 5000 kPa Presión diferencial ∆pmax 3500 kPa Tasa de fuga estanca a las burbujas de aire, tasa de fuga A (EN 12266-1) Característica de caudal isoporcentual (VDI/VDE 2173) Orientación de instalación hacia arriba a horizontal (con respecto al eje) Cuerpo de válvula Latón CW617N Elemento de cierre Acero inoxidable AISI 316L Peso 0.56 kg Fabricante Belimo Modelo X8022M.3259A
X8022M.32A23 | 2 vías Válvula de control caracterizada, Kvs 8 m³/h Adecuada para refrigerantes de clase de protección A3 (ISO 817) Adecuada para refrigerantes CFC, HFC, HFO y R290 Manguito de soldadura interna ODF 22-22 mm Cobre Tensión nominal AC/DC 24 V Consumo de energía en funcionamiento 2.5 W Consumo energía en reposo 0.5 W Consumo de energía para dimensionado 5 VA proporcional Tiempo de giro del motor 15 s / 90° Tiempo de giro con función de seguridad 15 s / 90° Conexión eléctrica Cable 3 m PVC Grado de protección IEC/EN IP40 Clase de protección IEC/EN III, Tensión extra-baja de seguridad (SELV) Temperatura ambiente -30...50°C [-22...122°F] Temperatura del fluido -20...70°C [-4...158°F] con ZCQ-E 70...120 °C [158...248°F] Presión de funcionamiento permisible ps 5000 kPa Presión diferencial ∆pmax 3500 kPa Tasa de fuga estanca a las burbujas de aire, tasa de fuga A (EN 12266-1) Característica de caudal isoporcentual (VDI/VDE 2173) Orientación de instalación hacia arriba a horizontal (con respecto al eje) Cuerpo de válvula Latón CW617N Elemento de cierre Acero inoxidable AISI 316L Peso 0.56 kg Fabricante Belimo Modelo X8022M.32A23
X8022M.32A2A | 2 vías Válvula de control caracterizada, Kvs 8 m³/h Adecuada para refrigerantes de clase de protección A2L (ISO 817) Adecuada para refrigerantes HFC y HFO Manguito de soldadura interna ODF 22-22 mm Cobre Tensión nominal AC/DC 24 V Consumo de energía en funcionamiento 2.5 W Consumo energía en reposo 0.5 W Consumo de energía para dimensionado 5 VA proporcional Tiempo de giro del motor 15 s / 90° Tiempo de giro con función de seguridad 15 s / 90° Conexión eléctrica Cable 3 m PVC Grado de protección IEC/EN IP40 Clase de protección IEC/EN III, Tensión extra-baja de seguridad (SELV) Temperatura ambiente -30...50°C [-22...122°F] Temperatura del fluido -20...70°C [-4...158°F] con ZCQ-E 70...120 °C [158...248°F] Presión de funcionamiento permisible ps 5000 kPa Presión diferencial ∆pmax 3500 kPa Tasa de fuga estanca a las burbujas de aire, tasa de fuga A (EN 12266-1) Característica de caudal isoporcentual (VDI/VDE 2173) Orientación de instalación hacia arriba a horizontal (con respecto al eje) Cuerpo de válvula Latón CW617N Elemento de cierre Acero inoxidable AISI 316L Peso 0.56 kg Fabricante Belimo Modelo X8022M.32A2A
X8022M.32AA3 | 2 vías Válvula de expansión, Kvs 8 m³/h Adecuada para refrigerantes de clase de protección A3 (ISO 817) Adecuada para refrigerantes CFC, HFC, HFO y R290 Cierre hermético, sin mantenimiento, con mecanismo de accionamiento manual Válvula de expansión sellada herméticamente para el control continuo de la potencia en aplicaciones de refrigeración y acondicionamiento del aire Comunicación y configuración a través del smartphone (aplicación xBALL Syncra) Manguito de soldadura interna ODF 22-22 mm Cobre Tensión nominal AC/DC 24 V Consumo de energía en funcionamiento 1.5 W Consumo de energía para dimensionado 2.6 VA Señales del motor paso a paso bipolar (4 hilos) del controlador de sobrecalentamiento Con comunicación Comunicación MP-Bus Tiempo de giro del motor 15 s / 90° Tiempo de giro con función de seguridad 15 s / 90° Grado de protección IEC/EN IP54 Clase de protección IEC/EN III, Tensión extra-baja de seguridad (SELV) Temperatura ambiente -30...50°C [-22...122°F] Temperatura del fluido -20...70°C [-4...158°F] con ZCQ-E 70...120 °C [158...248°F] Presión de funcionamiento permisible ps 5000 kPa Presión diferencial ∆pmax 3500 kPa Tasa de fuga estanca a las burbujas de aire, tasa de fuga A (EN 12266-1) Característica de caudal isoporcentual (VDI/VDE 2173) Orientación de instalación hacia arriba a horizontal (con respecto al eje) Cuerpo de válvula Latón CW617N Elemento de cierre Acero inoxidable AISI 316L Peso 0.68 kg Fabricante Belimo Modelo X8022M.32AA3
X8028M.1A323 | 2 vías Válvula de control caracterizada, Kvs 1.2 m³/h Adecuada para refrigerantes de clase de protección A3 (ISO 817) Adecuada para refrigerantes CFC, HFC, HFO y R290 Manguito de soldadura interna ODF 28-28 mm Latón Tensión nominal AC/DC 24 V Consumo de energía en funcionamiento 0.3 W Consumo energía en reposo 0.3 W Consumo de energía para dimensionado 0.6 VA proporcional Tiempo de giro del motor 15 s / 90° Conexión eléctrica Cable 3 m PVC Grado de protección IEC/EN IP40 Clase de protección IEC/EN III, Tensión extra-baja de seguridad (SELV) Temperatura ambiente -30...60°C [-22...140°F] Temperatura del fluido -20...70°C [-4...158°F] con ZCQ-E 70...120 °C [158...248°F] Presión de funcionamiento permisible ps 5000 kPa Presión diferencial ∆pmax 3500 kPa Tasa de fuga estanca a las burbujas de aire, tasa de fuga A (EN 12266-1) Característica de caudal isoporcentual (VDI/VDE 2173) Orientación de instalación hacia arriba a horizontal (con respecto al eje) Cuerpo de válvula Latón CW617N Elemento de cierre Acero inoxidable AISI 316L Peso 0.65 kg Fabricante Belimo Modelo X8028M.1A323
X8028M.1A32A | 2 vías Válvula de control caracterizada, Kvs 1.2 m³/h Adecuada para refrigerantes de clase de protección A2L (ISO 817) Adecuada para refrigerantes HFC y HFO Manguito de soldadura interna ODF 28-28 mm Latón Tensión nominal AC/DC 24 V Consumo de energía en funcionamiento 0.3 W Consumo energía en reposo 0.3 W Consumo de energía para dimensionado 0.6 VA proporcional Tiempo de giro del motor 15 s / 90° Conexión eléctrica Cable 3 m PVC Grado de protección IEC/EN IP40 Clase de protección IEC/EN III, Tensión extra-baja de seguridad (SELV) Temperatura ambiente -30...60°C [-22...140°F] Temperatura del fluido -20...70°C [-4...158°F] con ZCQ-E 70...120 °C [158...248°F] Presión de funcionamiento permisible ps 5000 kPa Presión diferencial ∆pmax 3500 kPa Tasa de fuga estanca a las burbujas de aire, tasa de fuga A (EN 12266-1) Característica de caudal isoporcentual (VDI/VDE 2173) Orientación de instalación hacia arriba a horizontal (con respecto al eje) Cuerpo de válvula Latón CW617N Elemento de cierre Acero inoxidable AISI 316L Peso 0.65 kg Fabricante Belimo Modelo X8028M.1A32A
X8028M.1A3A3 | 2 vías Válvula de expansión, Kvs 1.2 m³/h Adecuada para refrigerantes de clase de protección A3 (ISO 817) Adecuada para refrigerantes CFC, HFC, HFO y R290 Cierre hermético, sin mantenimiento, con mecanismo de accionamiento manual Válvula de expansión sellada herméticamente para el control continuo de la potencia en aplicaciones de refrigeración y acondicionamiento del aire Comunicación y configuración a través del smartphone (aplicación xBALL Syncra) Manguito de soldadura interna ODF 28-28 mm Latón Tensión nominal AC/DC 24 V Consumo de energía en funcionamiento 1.5 W Consumo de energía para dimensionado 2.6 VA Señales del motor paso a paso bipolar (4 hilos) del controlador de sobrecalentamiento Con comunicación Comunicación MP-Bus Tiempo de giro del motor 15 s / 90° Grado de protección IEC/EN IP54 Clase de protección IEC/EN III, Tensión extra-baja de seguridad (SELV) Temperatura ambiente -30...50°C [-22...122°F] Temperatura del fluido -20...70°C [-4...158°F] con ZCQ-E 70...120 °C [158...248°F] Presión de funcionamiento permisible ps 5000 kPa Presión diferencial ∆pmax 3500 kPa Tasa de fuga estanca a las burbujas de aire, tasa de fuga A (EN 12266-1) Característica de caudal isoporcentual (VDI/VDE 2173) Orientación de instalación hacia arriba a horizontal (con respecto al eje) Cuerpo de válvula Latón CW617N Elemento de cierre Acero inoxidable AISI 316L Peso 0.69 kg Fabricante Belimo Modelo X8028M.1A3A3
X8028M.1A59A | 2 vías Válvula de control caracterizada, Kvs 1.2 m³/h Adecuada para refrigerantes HFC y HFO Manguito de soldadura interna ODF 28-28 mm Latón Tensión nominal AC/DC 24 V Consumo de energía en funcionamiento 0.7 W Consumo energía en reposo 0.6 W Consumo de energía para dimensionado 1.5 VA BACnet MS/TP (ajuste de fábrica) Modbus RTU Con comunicación Comunicación BACnet MS/TP, Modbus RTU Tiempo de giro del motor 75 s / 90° Conexión eléctrica Cable 1 m PVC Grado de protección IEC/EN IP40 Clase de protección IEC/EN III, Tensión extra-baja de seguridad (SELV) Temperatura ambiente -30...60°C [-22...140°F] Temperatura del fluido -20...70°C [-4...158°F] con ZCQ-E 70...120 °C [158...248°F] Presión de funcionamiento permisible ps 5000 kPa Presión diferencial ∆pmax 3500 kPa Tasa de fuga estanca a las burbujas de aire, tasa de fuga A (EN 12266-1) Característica de caudal isoporcentual (VDI/VDE 2173) Orientación de instalación hacia arriba a horizontal (con respecto al eje) Cuerpo de válvula Latón CW617N Elemento de cierre Acero inoxidable AISI 316L Peso 0.65 kg Fabricante Belimo Modelo X8028M.1A59A
X8028M.1AA23 | 2 vías Válvula de control caracterizada, Kvs 1.2 m³/h Adecuada para refrigerantes de clase de protección A3 (ISO 817) Adecuada para refrigerantes CFC, HFC, HFO y R290 Manguito de soldadura interna ODF 28-28 mm Latón Tensión nominal AC/DC 24 V Consumo de energía en funcionamiento 2.5 W Consumo energía en reposo 0.5 W Consumo de energía para dimensionado 5 VA proporcional Tiempo de giro del motor 15 s / 90° Tiempo de giro con función de seguridad 15 s / 90° Conexión eléctrica Cable 3 m PVC Grado de protección IEC/EN IP40 Clase de protección IEC/EN III, Tensión extra-baja de seguridad (SELV) Temperatura ambiente -30...50°C [-22...122°F] Temperatura del fluido -20...70°C [-4...158°F] con ZCQ-E 70...120 °C [158...248°F] Presión de funcionamiento permisible ps 5000 kPa Presión diferencial ∆pmax 3500 kPa Tasa de fuga estanca a las burbujas de aire, tasa de fuga A (EN 12266-1) Característica de caudal isoporcentual (VDI/VDE 2173) Orientación de instalación hacia arriba a horizontal (con respecto al eje) Cuerpo de válvula Latón CW617N Elemento de cierre Acero inoxidable AISI 316L Peso 0.65 kg Fabricante Belimo Modelo X8028M.1AA23
X8028M.1AA2A | 2 vías Válvula de control caracterizada, Kvs 1.2 m³/h Adecuada para refrigerantes de clase de protección A2L (ISO 817) Adecuada para refrigerantes HFC y HFO Manguito de soldadura interna ODF 28-28 mm Latón Tensión nominal AC/DC 24 V Consumo de energía en funcionamiento 2.5 W Consumo energía en reposo 0.5 W Consumo de energía para dimensionado 5 VA proporcional Tiempo de giro del motor 15 s / 90° Tiempo de giro con función de seguridad 15 s / 90° Conexión eléctrica Cable 3 m PVC Grado de protección IEC/EN IP40 Clase de protección IEC/EN III, Tensión extra-baja de seguridad (SELV) Temperatura ambiente -30...50°C [-22...122°F] Temperatura del fluido -20...70°C [-4...158°F] con ZCQ-E 70...120 °C [158...248°F] Presión de funcionamiento permisible ps 5000 kPa Presión diferencial ∆pmax 3500 kPa Tasa de fuga estanca a las burbujas de aire, tasa de fuga A (EN 12266-1) Característica de caudal isoporcentual (VDI/VDE 2173) Orientación de instalación hacia arriba a horizontal (con respecto al eje) Cuerpo de válvula Latón CW617N Elemento de cierre Acero inoxidable AISI 316L Peso 0.65 kg Fabricante Belimo Modelo X8028M.1AA2A
X8028M.1AAA3 | 2 vías Válvula de expansión, Kvs 1.2 m³/h Adecuada para refrigerantes de clase de protección A3 (ISO 817) Adecuada para refrigerantes CFC, HFC, HFO y R290 Cierre hermético, sin mantenimiento, con mecanismo de accionamiento manual Válvula de expansión sellada herméticamente para el control continuo de la potencia en aplicaciones de refrigeración y acondicionamiento del aire Comunicación y configuración a través del smartphone (aplicación xBALL Syncra) Manguito de soldadura interna ODF 28-28 mm Latón Tensión nominal AC/DC 24 V Consumo de energía en funcionamiento 1.5 W Consumo de energía para dimensionado 2.6 VA Señales del motor paso a paso bipolar (4 hilos) del controlador de sobrecalentamiento Con comunicación Comunicación MP-Bus Tiempo de giro del motor 15 s / 90° Tiempo de giro con función de seguridad 15 s / 90° Grado de protección IEC/EN IP54 Clase de protección IEC/EN III, Tensión extra-baja de seguridad (SELV) Temperatura ambiente -30...50°C [-22...122°F] Temperatura del fluido -20...70°C [-4...158°F] con ZCQ-E 70...120 °C [158...248°F] Presión de funcionamiento permisible ps 5000 kPa Presión diferencial ∆pmax 3500 kPa Tasa de fuga estanca a las burbujas de aire, tasa de fuga A (EN 12266-1) Característica de caudal isoporcentual (VDI/VDE 2173) Orientación de instalación hacia arriba a horizontal (con respecto al eje) Cuerpo de válvula Latón CW617N Elemento de cierre Acero inoxidable AISI 316L Peso 0.69 kg Fabricante Belimo Modelo X8028M.1AAA3
X8028M.2A323 | 2 vías Válvula de control caracterizada, Kvs 4.8 m³/h Adecuada para refrigerantes de clase de protección A3 (ISO 817) Adecuada para refrigerantes CFC, HFC, HFO y R290 Manguito de soldadura interna ODF 28-28 mm Latón Tensión nominal AC/DC 24 V Consumo de energía en funcionamiento 0.3 W Consumo energía en reposo 0.3 W Consumo de energía para dimensionado 0.6 VA proporcional Tiempo de giro del motor 15 s / 90° Conexión eléctrica Cable 3 m PVC Grado de protección IEC/EN IP40 Clase de protección IEC/EN III, Tensión extra-baja de seguridad (SELV) Temperatura ambiente -30...60°C [-22...140°F] Temperatura del fluido -20...70°C [-4...158°F] con ZCQ-E 70...120 °C [158...248°F] Presión de funcionamiento permisible ps 5000 kPa Presión diferencial ∆pmax 3500 kPa Tasa de fuga estanca a las burbujas de aire, tasa de fuga A (EN 12266-1) Característica de caudal isoporcentual (VDI/VDE 2173) Orientación de instalación hacia arriba a horizontal (con respecto al eje) Cuerpo de válvula Latón CW617N Elemento de cierre Acero inoxidable AISI 316L Peso 0.67 kg Fabricante Belimo Modelo X8028M.2A323
X8028M.2A32A | 2 vías Válvula de control caracterizada, Kvs 4.8 m³/h Adecuada para refrigerantes de clase de protección A2L (ISO 817) Adecuada para refrigerantes HFC y HFO Manguito de soldadura interna ODF 28-28 mm Latón Tensión nominal AC/DC 24 V Consumo de energía en funcionamiento 0.3 W Consumo energía en reposo 0.3 W Consumo de energía para dimensionado 0.6 VA proporcional Tiempo de giro del motor 15 s / 90° Conexión eléctrica Cable 3 m PVC Grado de protección IEC/EN IP40 Clase de protección IEC/EN III, Tensión extra-baja de seguridad (SELV) Temperatura ambiente -30...60°C [-22...140°F] Temperatura del fluido -20...70°C [-4...158°F] con ZCQ-E 70...120 °C [158...248°F] Presión de funcionamiento permisible ps 5000 kPa Presión diferencial ∆pmax 3500 kPa Tasa de fuga estanca a las burbujas de aire, tasa de fuga A (EN 12266-1) Característica de caudal isoporcentual (VDI/VDE 2173) Orientación de instalación hacia arriba a horizontal (con respecto al eje) Cuerpo de válvula Latón CW617N Elemento de cierre Acero inoxidable AISI 316L Peso 0.67 kg Fabricante Belimo Modelo X8028M.2A32A
X8028M.2A3A3 | 2 vías Válvula de expansión, Kvs 4.8 m³/h Adecuada para refrigerantes de clase de protección A3 (ISO 817) Adecuada para refrigerantes CFC, HFC, HFO y R290 Cierre hermético, sin mantenimiento, con mecanismo de accionamiento manual Válvula de expansión sellada herméticamente para el control continuo de la potencia en aplicaciones de refrigeración y acondicionamiento del aire Comunicación y configuración a través del smartphone (aplicación xBALL Syncra) Manguito de soldadura interna ODF 28-28 mm Latón Tensión nominal AC/DC 24 V Consumo de energía en funcionamiento 1.5 W Consumo de energía para dimensionado 2.6 VA Señales del motor paso a paso bipolar (4 hilos) del controlador de sobrecalentamiento Con comunicación Comunicación MP-Bus Tiempo de giro del motor 15 s / 90° Grado de protección IEC/EN IP54 Clase de protección IEC/EN III, Tensión extra-baja de seguridad (SELV) Temperatura ambiente -30...50°C [-22...122°F] Temperatura del fluido -20...70°C [-4...158°F] con ZCQ-E 70...120 °C [158...248°F] Presión de funcionamiento permisible ps 5000 kPa Presión diferencial ∆pmax 3500 kPa Tasa de fuga estanca a las burbujas de aire, tasa de fuga A (EN 12266-1) Característica de caudal isoporcentual (VDI/VDE 2173) Orientación de instalación hacia arriba a horizontal (con respecto al eje) Cuerpo de válvula Latón CW617N Elemento de cierre Acero inoxidable AISI 316L Peso 0.79 kg Fabricante Belimo Modelo X8028M.2A3A3
X8028M.2A59A | 2 vías Válvula de control caracterizada, Kvs 4.8 m³/h Adecuada para refrigerantes HFC y HFO Manguito de soldadura interna ODF 28-28 mm Latón Tensión nominal AC/DC 24 V Consumo de energía en funcionamiento 0.7 W Consumo energía en reposo 0.6 W Consumo de energía para dimensionado 1.5 VA BACnet MS/TP (ajuste de fábrica) Modbus RTU Con comunicación Comunicación BACnet MS/TP, Modbus RTU Tiempo de giro del motor 75 s / 90° Conexión eléctrica Cable 1 m PVC Grado de protección IEC/EN IP40 Clase de protección IEC/EN III, Tensión extra-baja de seguridad (SELV) Temperatura ambiente -30...60°C [-22...140°F] Temperatura del fluido -20...70°C [-4...158°F] con ZCQ-E 70...120 °C [158...248°F] Presión de funcionamiento permisible ps 5000 kPa Presión diferencial ∆pmax 3500 kPa Tasa de fuga estanca a las burbujas de aire, tasa de fuga A (EN 12266-1) Característica de caudal isoporcentual (VDI/VDE 2173) Orientación de instalación hacia arriba a horizontal (con respecto al eje) Cuerpo de válvula Latón CW617N Elemento de cierre Acero inoxidable AISI 316L Peso 0.67 kg Fabricante Belimo Modelo X8028M.2A59A
X8028M.2AA23 | 2 vías Válvula de control caracterizada, Kvs 4.8 m³/h Adecuada para refrigerantes de clase de protección A3 (ISO 817) Adecuada para refrigerantes CFC, HFC, HFO y R290 Manguito de soldadura interna ODF 28-28 mm Latón Tensión nominal AC/DC 24 V Consumo de energía en funcionamiento 2.5 W Consumo energía en reposo 0.5 W Consumo de energía para dimensionado 5 VA proporcional Tiempo de giro del motor 15 s / 90° Tiempo de giro con función de seguridad 15 s / 90° Conexión eléctrica Cable 3 m PVC Grado de protección IEC/EN IP40 Clase de protección IEC/EN III, Tensión extra-baja de seguridad (SELV) Temperatura ambiente -30...50°C [-22...122°F] Temperatura del fluido -20...70°C [-4...158°F] con ZCQ-E 70...120 °C [158...248°F] Presión de funcionamiento permisible ps 5000 kPa Presión diferencial ∆pmax 3500 kPa Tasa de fuga estanca a las burbujas de aire, tasa de fuga A (EN 12266-1) Característica de caudal isoporcentual (VDI/VDE 2173) Orientación de instalación hacia arriba a horizontal (con respecto al eje) Cuerpo de válvula Latón CW617N Elemento de cierre Acero inoxidable AISI 316L Peso 0.67 kg Fabricante Belimo Modelo X8028M.2AA23
X8028M.2AA2A | 2 vías Válvula de control caracterizada, Kvs 4.8 m³/h Adecuada para refrigerantes de clase de protección A2L (ISO 817) Adecuada para refrigerantes HFC y HFO Manguito de soldadura interna ODF 28-28 mm Latón Tensión nominal AC/DC 24 V Consumo de energía en funcionamiento 2.5 W Consumo energía en reposo 0.5 W Consumo de energía para dimensionado 5 VA proporcional Tiempo de giro del motor 15 s / 90° Tiempo de giro con función de seguridad 15 s / 90° Conexión eléctrica Cable 3 m PVC Grado de protección IEC/EN IP40 Clase de protección IEC/EN III, Tensión extra-baja de seguridad (SELV) Temperatura ambiente -30...50°C [-22...122°F] Temperatura del fluido -20...70°C [-4...158°F] con ZCQ-E 70...120 °C [158...248°F] Presión de funcionamiento permisible ps 5000 kPa Presión diferencial ∆pmax 3500 kPa Tasa de fuga estanca a las burbujas de aire, tasa de fuga A (EN 12266-1) Característica de caudal isoporcentual (VDI/VDE 2173) Orientación de instalación hacia arriba a horizontal (con respecto al eje) Cuerpo de válvula Latón CW617N Elemento de cierre Acero inoxidable AISI 316L Peso 0.67 kg Fabricante Belimo Modelo X8028M.2AA2A
X8028M.2AAA3 | 2 vías Válvula de expansión, Kvs 4.8 m³/h Adecuada para refrigerantes de clase de protección A3 (ISO 817) Adecuada para refrigerantes CFC, HFC, HFO y R290 Cierre hermético, sin mantenimiento, con mecanismo de accionamiento manual Válvula de expansión sellada herméticamente para el control continuo de la potencia en aplicaciones de refrigeración y acondicionamiento del aire Comunicación y configuración a través del smartphone (aplicación xBALL Syncra) Manguito de soldadura interna ODF 28-28 mm Latón Tensión nominal AC/DC 24 V Consumo de energía en funcionamiento 1.5 W Consumo de energía para dimensionado 2.6 VA Señales del motor paso a paso bipolar (4 hilos) del controlador de sobrecalentamiento Con comunicación Comunicación MP-Bus Tiempo de giro del motor 15 s / 90° Tiempo de giro con función de seguridad 15 s / 90° Grado de protección IEC/EN IP54 Clase de protección IEC/EN III, Tensión extra-baja de seguridad (SELV) Temperatura ambiente -30...50°C [-22...122°F] Temperatura del fluido -20...70°C [-4...158°F] con ZCQ-E 70...120 °C [158...248°F] Presión de funcionamiento permisible ps 5000 kPa Presión diferencial ∆pmax 3500 kPa Tasa de fuga estanca a las burbujas de aire, tasa de fuga A (EN 12266-1) Característica de caudal isoporcentual (VDI/VDE 2173) Orientación de instalación hacia arriba a horizontal (con respecto al eje) Cuerpo de válvula Latón CW617N Elemento de cierre Acero inoxidable AISI 316L Peso 0.79 kg Fabricante Belimo Modelo X8028M.2AAA3
X8035M.2A323 | 2 vías Válvula de control caracterizada, Kvs 4.8 m³/h Adecuada para refrigerantes de clase de protección A3 (ISO 817) Adecuada para refrigerantes CFC, HFC, HFO y R290 Manguito de soldadura interna ODF 35-35 mm Latón Tensión nominal AC/DC 24 V Consumo de energía en funcionamiento 0.3 W Consumo energía en reposo 0.3 W Consumo de energía para dimensionado 0.6 VA proporcional Tiempo de giro del motor 15 s / 90° Conexión eléctrica Cable 3 m PVC Grado de protección IEC/EN IP40 Clase de protección IEC/EN III, Tensión extra-baja de seguridad (SELV) Temperatura ambiente -30...60°C [-22...140°F] Temperatura del fluido -20...70°C [-4...158°F] con ZCQ-E 70...120 °C [158...248°F] Presión de funcionamiento permisible ps 5000 kPa Presión diferencial ∆pmax 3500 kPa Tasa de fuga estanca a las burbujas de aire, tasa de fuga A (EN 12266-1) Característica de caudal isoporcentual (VDI/VDE 2173) Orientación de instalación hacia arriba a horizontal (con respecto al eje) Cuerpo de válvula Latón CW617N Elemento de cierre Acero inoxidable AISI 316L Peso 0.76 kg Fabricante Belimo Modelo X8035M.2A323
X8035M.2A32A | 2 vías Válvula de control caracterizada, Kvs 4.8 m³/h Adecuada para refrigerantes de clase de protección A2L (ISO 817) Adecuada para refrigerantes HFC y HFO Manguito de soldadura interna ODF 35-35 mm Latón Tensión nominal AC/DC 24 V Consumo de energía en funcionamiento 0.3 W Consumo energía en reposo 0.3 W Consumo de energía para dimensionado 0.6 VA proporcional Tiempo de giro del motor 15 s / 90° Conexión eléctrica Cable 3 m PVC Grado de protección IEC/EN IP40 Clase de protección IEC/EN III, Tensión extra-baja de seguridad (SELV) Temperatura ambiente -30...60°C [-22...140°F] Temperatura del fluido -20...70°C [-4...158°F] con ZCQ-E 70...120 °C [158...248°F] Presión de funcionamiento permisible ps 5000 kPa Presión diferencial ∆pmax 3500 kPa Tasa de fuga estanca a las burbujas de aire, tasa de fuga A (EN 12266-1) Característica de caudal isoporcentual (VDI/VDE 2173) Orientación de instalación hacia arriba a horizontal (con respecto al eje) Cuerpo de válvula Latón CW617N Elemento de cierre Acero inoxidable AISI 316L Peso 0.76 kg Fabricante Belimo Modelo X8035M.2A32A
X8035M.2A3A3 | 2 vías Válvula de expansión, Kvs 4.8 m³/h Adecuada para refrigerantes de clase de protección A3 (ISO 817) Adecuada para refrigerantes CFC, HFC, HFO y R290 Cierre hermético, sin mantenimiento, con mecanismo de accionamiento manual Válvula de expansión sellada herméticamente para el control continuo de la potencia en aplicaciones de refrigeración y acondicionamiento del aire Comunicación y configuración a través del smartphone (aplicación xBALL Syncra) Manguito de soldadura interna ODF 35-35 mm Latón Tensión nominal AC/DC 24 V Consumo de energía en funcionamiento 1.5 W Consumo de energía para dimensionado 2.6 VA Señales del motor paso a paso bipolar (4 hilos) del controlador de sobrecalentamiento Con comunicación Comunicación MP-Bus Tiempo de giro del motor 15 s / 90° Grado de protección IEC/EN IP54 Clase de protección IEC/EN III, Tensión extra-baja de seguridad (SELV) Temperatura ambiente -30...50°C [-22...122°F] Temperatura del fluido -20...70°C [-4...158°F] con ZCQ-E 70...120 °C [158...248°F] Presión de funcionamiento permisible ps 5000 kPa Presión diferencial ∆pmax 3500 kPa Tasa de fuga estanca a las burbujas de aire, tasa de fuga A (EN 12266-1) Característica de caudal isoporcentual (VDI/VDE 2173) Orientación de instalación hacia arriba a horizontal (con respecto al eje) Cuerpo de válvula Latón CW617N Elemento de cierre Acero inoxidable AISI 316L Peso 0.88 kg Fabricante Belimo Modelo X8035M.2A3A3
X8035M.2A59A | 2 vías Válvula de control caracterizada, Kvs 4.8 m³/h Adecuada para refrigerantes HFC y HFO Manguito de soldadura interna ODF 35-35 mm Latón Tensión nominal AC/DC 24 V Consumo de energía en funcionamiento 0.7 W Consumo energía en reposo 0.6 W Consumo de energía para dimensionado 1.5 VA BACnet MS/TP (ajuste de fábrica) Modbus RTU Con comunicación Comunicación BACnet MS/TP, Modbus RTU Tiempo de giro del motor 75 s / 90° Conexión eléctrica Cable 1 m PVC Grado de protección IEC/EN IP40 Clase de protección IEC/EN III, Tensión extra-baja de seguridad (SELV) Temperatura ambiente -30...60°C [-22...140°F] Temperatura del fluido -20...70°C [-4...158°F] con ZCQ-E 70...120 °C [158...248°F] Presión de funcionamiento permisible ps 5000 kPa Presión diferencial ∆pmax 3500 kPa Tasa de fuga estanca a las burbujas de aire, tasa de fuga A (EN 12266-1) Característica de caudal isoporcentual (VDI/VDE 2173) Orientación de instalación hacia arriba a horizontal (con respecto al eje) Cuerpo de válvula Latón CW617N Elemento de cierre Acero inoxidable AISI 316L Peso 0.76 kg Fabricante Belimo Modelo X8035M.2A59A
X8035M.2AA23 | 2 vías Válvula de control caracterizada, Kvs 4.8 m³/h Adecuada para refrigerantes de clase de protección A3 (ISO 817) Adecuada para refrigerantes CFC, HFC, HFO y R290 Manguito de soldadura interna ODF 35-35 mm Latón Tensión nominal AC/DC 24 V Consumo de energía en funcionamiento 2.5 W Consumo energía en reposo 0.5 W Consumo de energía para dimensionado 5 VA proporcional Tiempo de giro del motor 15 s / 90° Tiempo de giro con función de seguridad 15 s / 90° Conexión eléctrica Cable 3 m PVC Grado de protección IEC/EN IP40 Clase de protección IEC/EN III, Tensión extra-baja de seguridad (SELV) Temperatura ambiente -30...50°C [-22...122°F] Temperatura del fluido -20...70°C [-4...158°F] con ZCQ-E 70...120 °C [158...248°F] Presión de funcionamiento permisible ps 5000 kPa Presión diferencial ∆pmax 3500 kPa Tasa de fuga estanca a las burbujas de aire, tasa de fuga A (EN 12266-1) Característica de caudal isoporcentual (VDI/VDE 2173) Orientación de instalación hacia arriba a horizontal (con respecto al eje) Cuerpo de válvula Latón CW617N Elemento de cierre Acero inoxidable AISI 316L Peso 0.76 kg Fabricante Belimo Modelo X8035M.2AA23
X8035M.2AA2A | 2 vías Válvula de control caracterizada, Kvs 4.8 m³/h Adecuada para refrigerantes de clase de protección A2L (ISO 817) Adecuada para refrigerantes HFC y HFO Manguito de soldadura interna ODF 35-35 mm Latón Tensión nominal AC/DC 24 V Consumo de energía en funcionamiento 2.5 W Consumo energía en reposo 0.5 W Consumo de energía para dimensionado 5 VA proporcional Tiempo de giro del motor 15 s / 90° Tiempo de giro con función de seguridad 15 s / 90° Conexión eléctrica Cable 3 m PVC Grado de protección IEC/EN IP40 Clase de protección IEC/EN III, Tensión extra-baja de seguridad (SELV) Temperatura ambiente -30...50°C [-22...122°F] Temperatura del fluido -20...70°C [-4...158°F] con ZCQ-E 70...120 °C [158...248°F] Presión de funcionamiento permisible ps 5000 kPa Presión diferencial ∆pmax 3500 kPa Tasa de fuga estanca a las burbujas de aire, tasa de fuga A (EN 12266-1) Característica de caudal isoporcentual (VDI/VDE 2173) Orientación de instalación hacia arriba a horizontal (con respecto al eje) Cuerpo de válvula Latón CW617N Elemento de cierre Acero inoxidable AISI 316L Peso 0.76 kg Fabricante Belimo Modelo X8035M.2AA2A
X8035M.2AAA3 | 2 vías Válvula de expansión, Kvs 4.8 m³/h Adecuada para refrigerantes de clase de protección A3 (ISO 817) Adecuada para refrigerantes CFC, HFC, HFO y R290 Cierre hermético, sin mantenimiento, con mecanismo de accionamiento manual Válvula de expansión sellada herméticamente para el control continuo de la potencia en aplicaciones de refrigeración y acondicionamiento del aire Comunicación y configuración a través del smartphone (aplicación xBALL Syncra) Manguito de soldadura interna ODF 35-35 mm Latón Tensión nominal AC/DC 24 V Consumo de energía en funcionamiento 1.5 W Consumo de energía para dimensionado 2.6 VA Señales del motor paso a paso bipolar (4 hilos) del controlador de sobrecalentamiento Con comunicación Comunicación MP-Bus Tiempo de giro del motor 15 s / 90° Tiempo de giro con función de seguridad 15 s / 90° Grado de protección IEC/EN IP54 Clase de protección IEC/EN III, Tensión extra-baja de seguridad (SELV) Temperatura ambiente -30...50°C [-22...122°F] Temperatura del fluido -20...70°C [-4...158°F] con ZCQ-E 70...120 °C [158...248°F] Presión de funcionamiento permisible ps 5000 kPa Presión diferencial ∆pmax 3500 kPa Tasa de fuga estanca a las burbujas de aire, tasa de fuga A (EN 12266-1) Característica de caudal isoporcentual (VDI/VDE 2173) Orientación de instalación hacia arriba a horizontal (con respecto al eje) Cuerpo de válvula Latón CW617N Elemento de cierre Acero inoxidable AISI 316L Peso 0.88 kg Fabricante Belimo Modelo X8035M.2AAA3
X8035M.4322A | 2 vías Válvula de control caracterizada, Kvs 15.5 m³/h Adecuada para refrigerantes HFC y HFO Manguito de soldadura interna ODF 35-35 mm Cobre Tensión nominal AC/DC 24 V Consumo de energía en funcionamiento 13 W Consumo energía en reposo 2 W Consumo de energía para dimensionado 23 VA proporcional Tiempo de giro del motor 9 s / 90° Conexión eléctrica Cable 3 m PVC Grado de protección IEC/EN IP54 Clase de protección IEC/EN III, Tensión extra-baja de seguridad (SELV) Temperatura ambiente -30...50°C [-22...122°F] Temperatura del fluido -20...90°C [-4...194°F] Presión de funcionamiento permisible ps 5000 kPa Presión diferencial ∆pmax 3200 kPa Tasa de fuga estanca a las burbujas de aire, tasa de fuga A (EN 12266-1) Orientación de instalación hacia arriba a horizontal (con respecto al eje) Cuerpo de válvula Latón CW617N Elemento de cierre Acero inoxidable AISI 316L Peso 1.87 kg Fabricante Belimo Modelo X8035M.4322A
X8035M.4392A | 2 vías Válvula de control caracterizada, Kvs 15.5 m³/h Adecuada para refrigerantes de clase de protección A2L (ISO 817) Adecuada para refrigerantes HFC y HFO Manguito de soldadura interna ODF 35-35 mm Cobre Tensión nominal AC/DC 24 V Consumo de energía en funcionamiento 11 W Consumo energía en reposo 3 W Consumo de energía para dimensionado 22 VA MF/programable Tiempo de giro del motor 4 s / 90° Tiempo de giro con función de seguridad <4 s / 90° Conexión eléctrica Cable 3 m PVC Grado de protección IEC/EN IP54 Clase de protección IEC/EN III, Tensión extra-baja de seguridad (SELV) Temperatura ambiente -30...50°C [-22...122°F] Temperatura del fluido -20...90°C [-4...194°F] Presión de funcionamiento permisible ps 5000 kPa Presión diferencial ∆pmax 1800 kPa Tasa de fuga estanca a las burbujas de aire, tasa de fuga A (EN 12266-1) Orientación de instalación hacia arriba a horizontal (con respecto al eje) Cuerpo de válvula Latón CW617N Elemento de cierre Acero inoxidable AISI 316L Peso 2.13 kg Fabricante Belimo Modelo X8035M.4392A
X8042M.3B323 | 2 vías Válvula de control caracterizada, Kvs 8 m³/h Adecuada para refrigerantes de clase de protección A3 (ISO 817) Adecuada para refrigerantes CFC, HFC, HFO y R290 Manguito de soldadura interna ODF 42-42 mm Latón Tensión nominal AC/DC 24 V Consumo de energía en funcionamiento 0.3 W Consumo energía en reposo 0.3 W Consumo de energía para dimensionado 0.6 VA proporcional Tiempo de giro del motor 15 s / 90° Conexión eléctrica Cable 3 m PVC Grado de protección IEC/EN IP40 Clase de protección IEC/EN III, Tensión extra-baja de seguridad (SELV) Temperatura ambiente -30...60°C [-22...140°F] Temperatura del fluido -20...70°C [-4...158°F] con ZCQ-E 70...120 °C [158...248°F] Presión de funcionamiento permisible ps 5000 kPa Presión diferencial ∆pmax 3500 kPa Tasa de fuga estanca a las burbujas de aire, tasa de fuga A (EN 12266-1) Característica de caudal isoporcentual (VDI/VDE 2173) Orientación de instalación hacia arriba a horizontal (con respecto al eje) Cuerpo de válvula Latón CW617N Elemento de cierre Acero inoxidable AISI 316L Peso 0.85 kg Fabricante Belimo Modelo X8042M.3B323
X8042M.3B32A | 2 vías Válvula de control caracterizada, Kvs 8 m³/h Adecuada para refrigerantes de clase de protección A2L (ISO 817) Adecuada para refrigerantes HFC y HFO Manguito de soldadura interna ODF 42-42 mm Latón Tensión nominal AC/DC 24 V Consumo de energía en funcionamiento 0.3 W Consumo energía en reposo 0.3 W Consumo de energía para dimensionado 0.6 VA proporcional Tiempo de giro del motor 15 s / 90° Conexión eléctrica Cable 3 m PVC Grado de protección IEC/EN IP40 Clase de protección IEC/EN III, Tensión extra-baja de seguridad (SELV) Temperatura ambiente -30...60°C [-22...140°F] Temperatura del fluido -20...70°C [-4...158°F] con ZCQ-E 70...120 °C [158...248°F] Presión de funcionamiento permisible ps 5000 kPa Presión diferencial ∆pmax 3500 kPa Tasa de fuga estanca a las burbujas de aire, tasa de fuga A (EN 12266-1) Característica de caudal isoporcentual (VDI/VDE 2173) Orientación de instalación hacia arriba a horizontal (con respecto al eje) Cuerpo de válvula Latón CW617N Elemento de cierre Acero inoxidable AISI 316L Peso 0.85 kg Fabricante Belimo Modelo X8042M.3B32A
X8042M.3B3A3 | 2 vías Válvula de expansión, Kvs 8 m³/h Adecuada para refrigerantes de clase de protección A3 (ISO 817) Adecuada para refrigerantes CFC, HFC, HFO y R290 Cierre hermético, sin mantenimiento, con mecanismo de accionamiento manual Válvula de expansión sellada herméticamente para el control continuo de la potencia en aplicaciones de refrigeración y acondicionamiento del aire Comunicación y configuración a través del smartphone (aplicación xBALL Syncra) Manguito de soldadura interna ODF 42-42 mm Latón Tensión nominal AC/DC 24 V Consumo de energía en funcionamiento 1.5 W Consumo de energía para dimensionado 2.6 VA Señales del motor paso a paso bipolar (4 hilos) del controlador de sobrecalentamiento Con comunicación Comunicación MP-Bus Tiempo de giro del motor 15 s / 90° Grado de protección IEC/EN IP54 Clase de protección IEC/EN III, Tensión extra-baja de seguridad (SELV) Temperatura ambiente -30...50°C [-22...122°F] Temperatura del fluido -20...70°C [-4...158°F] con ZCQ-E 70...120 °C [158...248°F] Presión de funcionamiento permisible ps 5000 kPa Presión diferencial ∆pmax 3500 kPa Tasa de fuga estanca a las burbujas de aire, tasa de fuga A (EN 12266-1) Característica de caudal isoporcentual (VDI/VDE 2173) Orientación de instalación hacia arriba a horizontal (con respecto al eje) Cuerpo de válvula Latón CW617N Elemento de cierre Acero inoxidable AISI 316L Peso 0.97 kg Fabricante Belimo Modelo X8042M.3B3A3
X8042M.3B59A | 2 vías Válvula de control caracterizada, Kvs 8 m³/h Adecuada para refrigerantes HFC y HFO Manguito de soldadura interna ODF 42-42 mm Latón Tensión nominal AC/DC 24 V Consumo de energía en funcionamiento 0.7 W Consumo energía en reposo 0.6 W Consumo de energía para dimensionado 1.5 VA BACnet MS/TP (ajuste de fábrica) Modbus RTU Con comunicación Comunicación BACnet MS/TP, Modbus RTU Tiempo de giro del motor 75 s / 90° Conexión eléctrica Cable 1 m PVC Grado de protección IEC/EN IP40 Clase de protección IEC/EN III, Tensión extra-baja de seguridad (SELV) Temperatura ambiente -30...60°C [-22...140°F] Temperatura del fluido -20...70°C [-4...158°F] con ZCQ-E 70...120 °C [158...248°F] Presión de funcionamiento permisible ps 5000 kPa Presión diferencial ∆pmax 3500 kPa Tasa de fuga estanca a las burbujas de aire, tasa de fuga A (EN 12266-1) Característica de caudal isoporcentual (VDI/VDE 2173) Orientación de instalación hacia arriba a horizontal (con respecto al eje) Cuerpo de válvula Latón CW617N Elemento de cierre Acero inoxidable AISI 316L Peso 0.85 kg Fabricante Belimo Modelo X8042M.3B59A
X8042M.3BA23 | 2 vías Válvula de control caracterizada, Kvs 8 m³/h Adecuada para refrigerantes de clase de protección A3 (ISO 817) Adecuada para refrigerantes CFC, HFC, HFO y R290 Manguito de soldadura interna ODF 42-42 mm Latón Tensión nominal AC/DC 24 V Consumo de energía en funcionamiento 2.5 W Consumo energía en reposo 0.5 W Consumo de energía para dimensionado 5 VA proporcional Tiempo de giro del motor 15 s / 90° Tiempo de giro con función de seguridad 15 s / 90° Conexión eléctrica Cable 3 m PVC Grado de protección IEC/EN IP40 Clase de protección IEC/EN III, Tensión extra-baja de seguridad (SELV) Temperatura ambiente -30...50°C [-22...122°F] Temperatura del fluido -20...70°C [-4...158°F] con ZCQ-E 70...120 °C [158...248°F] Presión de funcionamiento permisible ps 5000 kPa Presión diferencial ∆pmax 3500 kPa Tasa de fuga estanca a las burbujas de aire, tasa de fuga A (EN 12266-1) Característica de caudal isoporcentual (VDI/VDE 2173) Orientación de instalación hacia arriba a horizontal (con respecto al eje) Cuerpo de válvula Latón CW617N Elemento de cierre Acero inoxidable AISI 316L Peso 0.85 kg Fabricante Belimo Modelo X8042M.3BA23
X8042M.3BA2A | 2 vías Válvula de control caracterizada, Kvs 8 m³/h Adecuada para refrigerantes de clase de protección A2L (ISO 817) Adecuada para refrigerantes HFC y HFO Manguito de soldadura interna ODF 42-42 mm Latón Tensión nominal AC/DC 24 V Consumo de energía en funcionamiento 2.5 W Consumo energía en reposo 0.5 W Consumo de energía para dimensionado 5 VA proporcional Tiempo de giro del motor 15 s / 90° Tiempo de giro con función de seguridad 15 s / 90° Conexión eléctrica Cable 3 m PVC Grado de protección IEC/EN IP40 Clase de protección IEC/EN III, Tensión extra-baja de seguridad (SELV) Temperatura ambiente -30...50°C [-22...122°F] Temperatura del fluido -20...70°C [-4...158°F] con ZCQ-E 70...120 °C [158...248°F] Presión de funcionamiento permisible ps 5000 kPa Presión diferencial ∆pmax 3500 kPa Tasa de fuga estanca a las burbujas de aire, tasa de fuga A (EN 12266-1) Característica de caudal isoporcentual (VDI/VDE 2173) Orientación de instalación hacia arriba a horizontal (con respecto al eje) Cuerpo de válvula Latón CW617N Elemento de cierre Acero inoxidable AISI 316L Peso 0.85 kg Fabricante Belimo Modelo X8042M.3BA2A
X8042M.3BAA3 | 2 vías Válvula de expansión, Kvs 8 m³/h Adecuada para refrigerantes de clase de protección A3 (ISO 817) Adecuada para refrigerantes CFC, HFC, HFO y R290 Cierre hermético, sin mantenimiento, con mecanismo de accionamiento manual Válvula de expansión sellada herméticamente para el control continuo de la potencia en aplicaciones de refrigeración y acondicionamiento del aire Comunicación y configuración a través del smartphone (aplicación xBALL Syncra) Manguito de soldadura interna ODF 42-42 mm Latón Tensión nominal AC/DC 24 V Consumo de energía en funcionamiento 1.5 W Consumo de energía para dimensionado 2.6 VA Señales del motor paso a paso bipolar (4 hilos) del controlador de sobrecalentamiento Con comunicación Comunicación MP-Bus Tiempo de giro del motor 15 s / 90° Tiempo de giro con función de seguridad 15 s / 90° Grado de protección IEC/EN IP54 Clase de protección IEC/EN III, Tensión extra-baja de seguridad (SELV) Temperatura ambiente -30...50°C [-22...122°F] Temperatura del fluido -20...70°C [-4...158°F] con ZCQ-E 70...120 °C [158...248°F] Presión de funcionamiento permisible ps 5000 kPa Presión diferencial ∆pmax 3500 kPa Tasa de fuga estanca a las burbujas de aire, tasa de fuga A (EN 12266-1) Característica de caudal isoporcentual (VDI/VDE 2173) Orientación de instalación hacia arriba a horizontal (con respecto al eje) Cuerpo de válvula Latón CW617N Elemento de cierre Acero inoxidable AISI 316L Peso 0.97 kg Fabricante Belimo Modelo X8042M.3BAA3
X8042M.5322A | 2 vías Válvula de control caracterizada, Kvs 21 m³/h Adecuada para refrigerantes HFC y HFO Manguito de soldadura interna ODF 42-42 mm Cobre Tensión nominal AC/DC 24 V Consumo de energía en funcionamiento 13 W Consumo energía en reposo 2 W Consumo de energía para dimensionado 23 VA proporcional Tiempo de giro del motor 9 s / 90° Conexión eléctrica Cable 3 m PVC Grado de protección IEC/EN IP54 Clase de protección IEC/EN III, Tensión extra-baja de seguridad (SELV) Temperatura ambiente -30...50°C [-22...122°F] Temperatura del fluido -20...90°C [-4...194°F] Presión de funcionamiento permisible ps 5000 kPa Presión diferencial ∆pmax 3200 kPa Tasa de fuga estanca a las burbujas de aire, tasa de fuga A (EN 12266-1) Orientación de instalación hacia arriba a horizontal (con respecto al eje) Cuerpo de válvula Latón CW617N Elemento de cierre Acero inoxidable AISI 316L Peso 1.9 kg Fabricante Belimo Modelo X8042M.5322A
X8042M.5392A | 2 vías Válvula de control caracterizada, Kvs 21 m³/h Adecuada para refrigerantes de clase de protección A2L (ISO 817) Adecuada para refrigerantes HFC y HFO Manguito de soldadura interna ODF 42-42 mm Cobre Tensión nominal AC/DC 24 V Consumo de energía en funcionamiento 11 W Consumo energía en reposo 3 W Consumo de energía para dimensionado 22 VA MF/programable Tiempo de giro del motor 4 s / 90° Tiempo de giro con función de seguridad <4 s / 90° Conexión eléctrica Cable 3 m PVC Grado de protección IEC/EN IP54 Clase de protección IEC/EN III, Tensión extra-baja de seguridad (SELV) Temperatura ambiente -30...50°C [-22...122°F] Temperatura del fluido -20...90°C [-4...194°F] Presión de funcionamiento permisible ps 5000 kPa Presión diferencial ∆pmax 1800 kPa Tasa de fuga estanca a las burbujas de aire, tasa de fuga A (EN 12266-1) Orientación de instalación hacia arriba a horizontal (con respecto al eje) Cuerpo de válvula Latón CW617N Elemento de cierre Acero inoxidable AISI 316L Peso 2.17 kg Fabricante Belimo Modelo X8042M.5392A
X8054M.6322A | 2 vías Válvula de control caracterizada, Kvs 43 m³/h Adecuada para refrigerantes HFC y HFO Manguito de soldadura interna ODF 54-54 mm Cobre Tensión nominal AC/DC 24 V Consumo de energía en funcionamiento 13 W Consumo energía en reposo 2 W Consumo de energía para dimensionado 23 VA proporcional Tiempo de giro del motor 9 s / 90° Conexión eléctrica Cable 3 m PVC Grado de protección IEC/EN IP54 Clase de protección IEC/EN III, Tensión extra-baja de seguridad (SELV) Temperatura ambiente -30...50°C [-22...122°F] Temperatura del fluido -20...90°C [-4...194°F] Presión de funcionamiento permisible ps 5000 kPa Presión diferencial ∆pmax 3200 kPa Tasa de fuga estanca a las burbujas de aire, tasa de fuga A (EN 12266-1) Orientación de instalación hacia arriba a horizontal (con respecto al eje) Cuerpo de válvula Latón CW617N Elemento de cierre Acero inoxidable AISI 316L Peso 1.94 kg Fabricante Belimo Modelo X8054M.6322A
X8054M.6392A | 2 vías Válvula de control caracterizada, Kvs 43 m³/h Adecuada para refrigerantes de clase de protección A2L (ISO 817) Adecuada para refrigerantes HFC y HFO Manguito de soldadura interna ODF 54-54 mm Cobre Tensión nominal AC/DC 24 V Consumo de energía en funcionamiento 11 W Consumo energía en reposo 3 W Consumo de energía para dimensionado 22 VA MF/programable Tiempo de giro del motor 4 s / 90° Tiempo de giro con función de seguridad <4 s / 90° Conexión eléctrica Cable 3 m PVC Grado de protección IEC/EN IP54 Clase de protección IEC/EN III, Tensión extra-baja de seguridad (SELV) Temperatura ambiente -30...50°C [-22...122°F] Temperatura del fluido -20...90°C [-4...194°F] Presión de funcionamiento permisible ps 5000 kPa Presión diferencial ∆pmax 1800 kPa Tasa de fuga estanca a las burbujas de aire, tasa de fuga A (EN 12266-1) Orientación de instalación hacia arriba a horizontal (con respecto al eje) Cuerpo de válvula Latón CW617N Elemento de cierre Acero inoxidable AISI 316L Peso 2.2 kg Fabricante Belimo Modelo X8054M.6392A
Z-ARCM | Soporte antirrotación para CM.. / UM.. Material termoplástico Multipack 20 uds.
Z-ARCM.1
Z-ARS180 | Mecanismo antirrotación 180 mm para TM...A, LM..A, NM..A, TF soportes antirrotación 179x18 mm, pernos cortos incl. 2 tornillos Multipack 20 uds.
Z-ARS180L | Mecanismo antirrotación 180 mm para LF.. soportes antirrotación 179x18 mm, pernos largos incl. 2 tornillos Multipack 20 uds.
Z-ARS230 | Mecanismo antirrotación 230 mm para LM..A / NM..A / SM..A / GM..A / EF..A / GK..A soportes antirrotación 228x20 mm, pernos cortos incl. 2 tornillos Multipack 20 uds.
Z-ARS230L | Mecanismo antirrotación 230 mm Para NF..A/SF..A soportes antirrotación 228x20 mm, pernos largos incl. 2 tornillos Multipack 20 uds.
Z-AS1 | Kit de parada para SH.. Formado por: Tope final SH Tornillo de cabeza plana con ranura M3x5 (Torx T10) solo para modelos todo-nada y MP Multipack 20 uds.
Z-AS2 | Kit de parada para LH.. / CH.. Formado por: Tope final LH / CH Tornillo de cabeza plana con ranura M3x5 (Torx T10) solo para modelos todo-nada y MP Multipack 20 uds.
Z-DS1 | Soporte giratorio para actuador lineal para compensación de fuerzas transversales con rosca M6 incl. 1 perno y 2 tornillos M6x10 mm
Z-EM-C1050 | Armario para el colector de energía de Belimo para 12 zonas máx. Chapa de acero galvanizado
Z-EM-C1200 | Armario para el colector de energía de Belimo para 12 zonas máx. Chapa de acero galvanizado
Z-EM-C600 | Armario para el colector de energía de Belimo para 5 zonas máx. Chapa de acero galvanizado
Z-EM-C750 | Armario para el colector de energía de Belimo para 7 zonas máx. Chapa de acero galvanizado
Z-EM-C900 | Armario para el colector de energía de Belimo para 11 zonas máx. Chapa de acero galvanizado
Z-ESCM | Tope final mecánico para CM.. / CH.. / CQ.. / CQK.. / KR.. / UM.. Material termoplástico Multipack 20 uds.
Z-ESUH | Tope final mecánico para UH.. Material termoplástico Multipack 20 uds.
Z-FKCH | Nuez del muelle para CH.. Acero templado Multipack 20 uds.
Z-GMA | Extensión para base De GM..A a GM.. incl. 2 tornillos Acero galvanizado
Z-INSH15 | Cubierta de aislamiento para EPIV / Belimo Energy Valve™ 2 vías DN 15...25 sólo para aplicaciones sin condensación
Z-INSH32 | Cubierta de aislamiento para EPIV / Belimo Energy Valve™ 2 vías DN 32...50 sólo para aplicaciones sin condensación
Z-KB-PG11 | Prensaestopas incl. prensaestopas para diámetro de cable ø4...10 mm indicado para conexiones roscadas PG11
Z-KS1 | Pieza de acoplamiento M8 para SH.. Horquilla, junta axial con rosca interna M8 pernos de fijación dobles clip de sujeción
Z-KS2 | Pieza de acoplamiento M6 para LH.. / CH.. Horquilla, junta axial con rosca interna M6 pernos de fijación dobles clip de sujeción
Z-MA | Desembrague magnético para CM.. / CH.. / CM..D.. Material termoplástico Imán niquelado Multipack 20 uds.
Z-NMA | Extensión para base de NM..A a NM.. de LMQ..A a NMQB.. incl. 1 tornillo Acero galvanizado
Z-PCUM | Cubierta de protección para UM.. / UH.. Material termoplástico Multipack 20 uds.
Z-PI | Indicador de posición Para LM..A, NM..A, SM..A, GM..A Multipack 20 uds.
Z-PICM | Indicador de posición para CM.. / UM.. con imán de desembrague Material termoplástico Imán niquelado Multipack 20 uds.
Z-SF | Extensión para base de NF..A / SF..A a NF.. / AF.. incl. 1 tornillo y 1 tuerca Acero galvanizado
Z-SMA | Extensión para base de SM..A a SM.. / AM.. incl. 2 tornillos Acero galvanizado
Z-SPA | Adaptador para contacto auxiliar y potenciómetro de realimentación si la abrazadera está montada por debajo en xMQ..A.., NKQ..A.., GK..A.. Material termoplástico Multipack 20 uds.
Z-STRJ.1 | Arandela para el módulo de conexión RJ Multipack 50 uds.
Z-TP | Protección del terminal IP54 para actuadores con terminales para diámetros de cable ø4...6 mm, ø6...8 mm, ø8...10 mm Multipack 20 uds.
Z-UIC | Convertidor de señal de tensión/corriente 4...20 mA, alimentación de AC/DC 24 V Entrada de 0(2)-10 V o 0(4)-20 mA Salida de 0(4)-20 mA sin aislamiento galvánico Terminales 1.5 mm²
ZA-LM | Adaptador de ejes para LM..A Longitud del adaptador del eje = 50 mm para ejes de compuerta cortos 8x8 mm, <35 mm de longitud para versiones de abrazadera LM... con ø16 mm
ZA10-B | Adaptadores para ejes cuadrados para BFL para eje hueco de 12x12 mm Reducción a 10x10 mm
ZA10-B.1 | Adaptadores para ejes cuadrados para BFL para eje hueco de 12x12 mm Reducción a 10x10 mm Multipack 50 uds.
ZA11-B | Adaptadores para ejes cuadrados para BFL, BFN para eje hueco de 12x12 mm Reducción a 11x11 mm
ZA11-B.1 | Adaptadores para ejes cuadrados para BFL, BFN para eje hueco de 12x12 mm Reducción a 11x11 mm Multipack 50 uds.
ZA12ON-B.1 | Adaptadores para ejes cuadrados sin levas para BFL para eje hueco de 12x12 mm Reducción a 10x10 mm Multipack 100 uds.
ZA18-BF | Adaptador para BFL, BLF, BFN, BF, BLE, BEN, BEE para eje cuadrado de 12 mm con eje redondo de 18 mm, L = 33 mm
ZA8-B | Adaptadores para ejes cuadrados para BFL para eje hueco de 12x12 mm Reducción a 8x8 mm
ZA8-B.1 | Adaptadores para ejes cuadrados para BFL para eje hueco de 12x12 mm Reducción a 8x8 mm Multipack 50 uds.
ZBAE0 | Tapa ciega para BAE (sin fusible térmico para temperatura en el interior del conducto)
ZBAE72 | Elemento de disparo de repuesto para BAE Temperatura en el interior del conducto: 72 °C (color negro) Longitud de la varilla 65 mm
ZBAE72/9 | Elemento de disparo de repuesto para BAE Temperatura en el interior del conducto: 72 °C (color negro) Longitud de la varilla 90 mm
ZBAE95 | Elemento de disparo de repuesto para BAE Temperatura en el interior del conducto: 95 °C (color verde) Longitud de la varilla 65 mm
ZBAE95/9 | Elemento de disparo de repuesto para BAE Temperatura en el interior del conducto: 95 °C (color verde) Longitud de la varilla 90 mm
ZBAT0 | Tapa ciega para BAT (sin fusible térmico para temperatura en el interior del conducto)
ZBAT120 | Elemento de disparo de repuesto para BAT Temperatura en el interior del conducto: 120 °C (color naranja) Longitud de la varilla 65 mm
ZBAT120.1 | Elemento de disparo de repuesto para BAT Temperatura en el interior del conducto: 120 °C (color naranja) Longitud de la varilla 65 mm Multipack 20 uds.
ZBAT140 | Elemento de disparo de repuesto para BAT Temperatura en el interior del conducto: 140 °C (color rojo) Longitud de la varilla 65 mm
ZBAT72 | Elemento de disparo de repuesto para BAT Temperatura en el interior del conducto: 72 °C (color negro) Longitud de la varilla 65 mm
ZBAT72.1 | Elemento de disparo de repuesto para BAT Temperatura en el interior del conducto: 72 °C (color negro) Longitud de la varilla 65 mm Multipack 20 uds.
ZBAT72/9 | Elemento de disparo de repuesto para BAT Temperatura en el interior del conducto: 72 °C (color negro) Longitud de la varilla 90 mm
ZBAT95 | Elemento de disparo de repuesto para BAT Temperatura en el interior del conducto: 95 °C (color gris) Longitud de la varilla 65 mm
ZBAT95.1 | Elemento de disparo de repuesto para BAT Temperatura en el interior del conducto: 95 °C (color gris) Longitud de la varilla 65 mm Multipack 20 uds.
ZBAT95/9 | Elemento de disparo de repuesto para BAT Temperatura en el interior del conducto: 95 °C (color gris) Longitud de la varilla 90 mm
ZCQ-C | Tope final mecánico para CQ.. actuador Material termoplástico Multipack 5 uds.
ZCQ-E | Extensión del eje CQ Temperatura del fluido -20...90°C Material termoplástico
ZCQ-FL | Limitador de caudal PIQCV Ajuste de caudal manual
ZCQ-W | Cubierta de la carcasa CQ Color: blanco (RAL 9010) Material termoplástico
ZD6N-H100 | Palanca para válvulas de mariposa DN 25...100 Fabricante Belimo Modelo ZD6N-H100
ZD6N-H150 | Palanca para válvulas de mariposa DN 125...150 Fabricante Belimo Modelo ZD6N-H150
ZD6N-S100 | Reductor para válvulas de mariposa DN 25...100 Auto bloqueo, sin mantenimiento Relación de transmisión 24:1 Recubrimiento de polvo epoxídico (negro RAL 9005) no está indicado para aplicaciones en exterior Fabricante Belimo Modelo ZD6N-S100
ZD6N-S150 | Reductor para válvulas de mariposa DN 125...300 Auto bloqueo, sin mantenimiento Relación de transmisión 24:1 Recubrimiento de polvo epoxídico (negro RAL 9005) no está indicado para aplicaciones en exterior Fabricante Belimo Modelo ZD6N-S150
ZD6N-S350 | Reductor para válvulas de mariposa DN 350 Auto bloqueo, sin mantenimiento Relación de transmisión 50:1 Recubrimiento de polvo epoxídico (negro RAL 9005) no está indicado para aplicaciones en exterior Fabricante Belimo Modelo ZD6N-S350
ZD6N-S400 | Reductor para válvulas de mariposa DN 400 Auto bloqueo, sin mantenimiento Relación de transmisión 80:1 Recubrimiento de polvo epoxídico (negro RAL 9005) no está indicado para aplicaciones en exterior Fabricante Belimo Modelo ZD6N-S400
ZD6N-S450 | Reductor para válvulas de mariposa DN 450 Auto bloqueo, sin mantenimiento Relación de transmisión 80:1 Recubrimiento de polvo epoxídico (negro RAL 9005) no está indicado para aplicaciones en exterior Fabricante Belimo Modelo ZD6N-S450
ZD6N-S500 | Reductor para válvulas de mariposa DN 500 Auto bloqueo, sin mantenimiento Relación de transmisión 560:1 Recubrimiento de polvo epoxídico (negro RAL 9005) no está indicado para aplicaciones en exterior Fabricante Belimo Modelo ZD6N-S500
ZD6N-S600 | Reductor para válvulas de mariposa DN 600 Auto bloqueo, sin mantenimiento Relación de transmisión 640:1 Recubrimiento de polvo epoxídico (negro RAL 9005) no está indicado para aplicaciones en exterior Fabricante Belimo Modelo ZD6N-S600
ZD6N-S700 | Reductor para válvulas de mariposa DN 700 Auto bloqueo, sin mantenimiento Relación de transmisión 704:1 Recubrimiento de polvo epoxídico (negro RAL 9005) no está indicado para aplicaciones en exterior Fabricante Belimo Modelo ZD6N-S700
ZD7100 | Pieza en T DN 100 Bridas PN 16 para válvula de mariposa de 3 vías
ZD7125 | Pieza en T DN 125 Bridas PN 16 para válvula de mariposa de 3 vías
ZD7150 | Pieza en T DN 150 Bridas PN 16 para válvula de mariposa de 3 vías
ZD7200 | Pieza en T DN 200 Bridas PN 16 para válvula de mariposa de 3 vías
ZD7250 | Pieza en T DN 250 Bridas PN 16 para válvula de mariposa de 3 vías
ZD7300 | Pieza en T DN 300 Bridas PN 16 para válvula de mariposa de 3 vías
ZDB-AF | Limitador de ángulo de giro para AF.. Acero galvanizado
ZDB-LF | Limitador de ángulo de giro para LF.., con tope final Acero galvanizado
ZDB-TF | Limitador de ángulo de giro para TF.., con tope final Acero galvanizado
ZDF-09 | Adaptador de cabeza plana para ejes cuadrados para DR..-R 9xø12x30 mm (AnxøxA)
ZDF-11 | Adaptador de cabeza plana para ejes cuadrados para DR..-R 11xø15x22 mm (AnxøxA)
ZDV-01 | Adaptador de cabeza plana para ejes cuadrados para DR..-R 13xø19x33 mm (AxøxH)
ZDV-02 | Adaptador para ejes cuadrados, cuadrado para DR..-R 17x17x19 mm (LxAxH)
ZDV-03 | Adaptador de cabeza plana para ejes cuadrados para DR..-R 17xø22x33 mm (AxøxH)
ZDV-04 | Adaptador de cabeza plana para ejes cuadrados para DR..-R 14xø18x33 mm (AxøxH)
ZF10-LMA | Adaptadores para ejes cuadrados 10x10 mm Para LM..A, TM..A Material termoplástico Multipack 20 uds.
ZF10-NSA | Adaptadores para ejes cuadrados 10x10 mm Para LMQ..A/NM..A/SM..A Material termoplástico Multipack 20 uds.
ZF10-NSA-F | Adaptadores para ejes cuadrados 10x10 mm Para NF..A/SF..A Material termoplástico Multipack 20 uds.
ZF12-LMA | Adaptadores para ejes cuadrados 12x12 mm Para LM..A, TM..A Material termoplástico Multipack 20 uds.
ZF12-NSA | Adaptadores para ejes cuadrados 12x12 mm Para LMQ..A/NM..A/SM..A Material termoplástico Multipack 20 uds.
ZF12-NSA-F | Adaptadores para ejes cuadrados 12x12 mm Para NF..A/SF..A Material termoplástico Multipack 20 uds.
ZF15-NSA | Adaptadores para ejes cuadrados 15x15 mm Para LMQ..A/NM..A/SM..A Material termoplástico Multipack 20 uds.
ZF15-NSA-F | Adaptadores para ejes cuadrados 15x15 mm Para NF..A/SF..A Material termoplástico Multipack 20 uds.
ZF16-NSA | Adaptadores para ejes cuadrados 16x16 mm Para LMQ..A/NM..A/SM..A Material termoplástico Multipack 20 uds.
ZF16-NSA-F | Adaptadores para ejes cuadrados 16x16 mm Para NF..A/SF..A Material termoplástico Multipack 20 uds.
ZF8-LF | Adaptador para ejes cuadrados 8x8 mm para ejes de la compuerta, con eje cuadrado 8x8 mm para LF.. Acero galvanizado
ZF8-LMA | Adaptadores para ejes cuadrados 8x8 mm Para LM..A, TM..A Material termoplástico Multipack 20 uds.
ZF8-NMA | Adaptadores para ejes cuadrados 8x8 mm para LMQ..A / NM..A Material termoplástico Multipack 20 uds.
ZF8-TF | Adaptador para ejes cuadrados 8x8 mm para ejes cuadrados de 8x8 mm para TF.. Acero galvanizado
ZFP2-MP | Placa de conexiones MP-Bus para cajas de conexionado EXT-WR-FP..-MP Conexión de 2 actuadores MP, incl. sensores Conector de servicio para herramientas Belimo Conexión de actuadores MP mediante conector
ZFRL10-LMA | Adaptadores para ejes cuadrados 10x10 mm Para LM..A, TM..A con limitador del ángulo de giro e indicador de posición Material termoplástico Multipack 20 uds.
ZFRL12-LMA | Adaptadores para ejes cuadrados 12x12 mm Para LM..A, TM..A con limitador del ángulo de giro e indicador de posición Material termoplástico Multipack 20 uds.
ZFRL8-LMA | Adaptadores para ejes cuadrados 8x8 mm Para LM..A, TM..A con limitador del ángulo de giro e indicador de posición Material termoplástico Multipack 20 uds.
ZG-AF | Kit de montaje para acoplamiento para AF..
ZG-AFB | Kit de montaje para acoplamiento para montaje plano o lateral
ZG-EFB | Kit de montaje para acoplamiento para montaje plano o lateral
ZG-GMA | Kit de montaje para acoplamiento Para montaje plano
ZG-LF1 | Kit de montaje para acoplamiento Para montaje plano
ZG-LF3 | Kit de montaje para acoplamiento para instalación lateral
ZG-NMA | Kit de montaje para acoplamiento Para montaje plano
ZG-SMA | Kit de montaje para acoplamiento Para montaje plano
ZG-TF1 | Kit de montaje para acoplamiento para montaje plano o lateral
ZG-VRU01 | Tapón ciego para enchufe de conector VST para aplicaciones sin actuador Multipack 25 uds.
ZGF-08 | Adaptador de cabeza plana para ejes cuadrados para GR..-R 8xø11x33 mm (AxøxH)
ZGF-14 | Adaptador de cabeza plana para ejes cuadrados para GR..-R 14xø18x33 mm (AxøxH)
ZGF-17 | Adaptador de cabeza plana para ejes cuadrados para GR..-R 17xø22x33 mm (AxøxH)
ZGI-001 | Reductor para adaptador para ejes cuadrados ZGV-19 14x14x20 mm (LxAxH)
ZGI-002 | Reductor para adaptador para ejes cuadrados ZGV-16 11x11x20 mm (LxAxH)
ZGI-003 | Reductor para adaptador para ejes cuadrados ZGV-19 14x14x35 mm (LxAxH)
ZGI-004 | Reductor para adaptador para ejes cuadrados ZGV-16 11x11x35 mm (LxAxH)
ZGI-009 | Reductor para adaptador para ejes cuadrados ZGV-19 11xø17x15 mm (AxøxH)
ZGI-010 | Reductor para adaptador para ejes cuadrados ZGV-19 10xø17x15 mm (AxøxH)
ZGI-012 | Reductor para adaptador para ejes cuadrados ZGV-19 12x12x35 mm (LxAxH)
ZGI-013 | Reductor para adaptador para ejes cuadrados ZGV-16 10x10x15 mm (LxAxH)
ZGI-014 | Reductor para adaptador para ejes cuadrados ZGV-19 8xø17x15 mm (AxøxH)
ZGI-015 | Reductor para adaptador para ejes cuadrados ZGV-19 9xø17x15 mm (AnxøxA)
ZGV-14 | Adaptador para ejes cuadrados, cuadrado para GR..-R 14x14x40 mm (LxAxH)
ZGV-16 | Adaptador para ejes cuadrados, cuadrado para GR..-R 16x16x40 mm (LxAxH)
ZGV-17 | Adaptador para ejes cuadrados, cuadrado para GR..-R 17x17x20 mm (LxAxH)
ZGV-19 | Adaptador para ejes cuadrados, cuadrado para GR..-R 19x19x40 mm (LxAxH)
ZH24-1 | Calentador de ejes DN 15...50 AC/DC 24 V, 45 W
ZH24-1-A | Calentador de ejes AC/DC 24 V, 30 W
ZH24-1-B | Calentador de ejes AC/DC 24 V, 60 W
ZH24-1-C | Calentador de ejes DN 65...100 AC 24 V, 60 W
ZH24-1-D | Calentador de ejes DN 125...250 AC 24 V, 60 W
ZH4515 | Racor de tubería DN 15 para válvula de asiento con rosca externa Fundición de hierro maleable, galvanizada
ZH4520 | Racor de tubería DN 20 para válvula de asiento con rosca externa Fundición de hierro maleable, galvanizada
ZH4525 | Racor de tubería DN 25 para válvula de asiento con rosca externa Fundición de hierro maleable, galvanizada
ZH4532 | Racor de tubería DN 32 para válvula de asiento con rosca externa Fundición de hierro maleable, galvanizada
ZH4540 | Racor de tubería DN 40 para válvula de asiento con rosca externa Fundición de hierro maleable, galvanizada
ZH4550 | Racor de tubería DN 50 para válvula de asiento con rosca externa Fundición de hierro maleable, galvanizada
ZH515 | Tapa ciega DN 15 para válvula de asiento con rosca externa para conversión a válvula de 2 vías Fundición de hierro maleable, galvanizada
ZH520 | Tapa ciega DN 20 para válvula de asiento con rosca externa para conversión a válvula de 2 vías Fundición de hierro maleable, galvanizada
ZH525 | Tapa ciega DN 25 para válvula de asiento con rosca externa para conversión a válvula de 2 vías Fundición de hierro maleable, galvanizada
ZH532 | Tapa ciega DN 32 para válvula de asiento con rosca externa para conversión a válvula de 2 vías Fundición de hierro maleable, galvanizada
ZH540 | Tapa ciega DN 40 para válvula de asiento con rosca externa para conversión a válvula de 2 vías Fundición de hierro maleable, galvanizada
ZH550 | Tapa ciega DN 50 para válvula de asiento con rosca externa para conversión a válvula de 2 vías Fundición de hierro maleable, galvanizada
ZH7100 | Brida ciega PN 16 DN 100 para válvula de asiento para conversión a válvula de 2 vías
ZH7125 | Brida ciega PN 16 DN 125 para válvula de asiento para conversión a válvula de 2 vías
ZH715 | Brida ciega PN 16 DN 15 para válvula de asiento para conversión a válvula de 2 vías
ZH7150 | Brida ciega PN 16 DN 150 para válvula de asiento para conversión a válvula de 2 vías
ZH720 | Brida ciega PN 16 DN 20 para válvula de asiento para conversión a válvula de 2 vías
ZH725 | Brida ciega PN 16 DN 25 para válvula de asiento para conversión a válvula de 2 vías
ZH732 | Brida ciega PN 16 DN 32 para válvula de asiento para conversión a válvula de 2 vías
ZH740 | Brida ciega PN 16 DN 40 para válvula de asiento para conversión a válvula de 2 vías
ZH750 | Brida ciega PN 16 DN 50 para válvula de asiento para conversión a válvula de 2 vías
ZH765 | Brida ciega PN 16 DN 65 para válvula de asiento para conversión a válvula de 2 vías
ZH780 | Brida ciega PN 16 DN 80 para válvula de asiento para conversión a válvula de 2 vías
ZIP-BT-NFC
ZJR01 | Indicador de posición y acoplamientro al eje F07, cuadrado offset 45°, SW 17 DN 125...150
ZJR03 | Indicador de posición y acoplamientro al eje F05, cuadrado offset 45°, SW 14 DN 50...100
ZJR20 | Manivela para actuador JR
ZK-BF | Adaptador para BF, BLF para eje cuadrado con nuez para eje redondo 10...20 mm / cuadrado 10...16 mm
ZK1-B | Manivela 40 mm para BLF, BF, BLE, BE
ZK1-B.1 | Manivela 40 mm para BLF, BF, BLE, BE Multipack 100 uds.
ZK1-GEN | Cable de conexión 5 m A: RJ11 6/4 LINK.10 B: conector de servicio de 6 polos para dispositivo Belimo
ZK1-VAV | Cable de conexión 5 m A: RJ11 6/4 LINK.10 B: conector de servicio de 3 polos NMV-D2M, CR..
ZK2-B | Manivela 70 mm para BLF, BF, BLE, BE
ZK2-B.1 | Manivela 70 mm para BLF, BF, BLE, BE Multipack 100 uds.
ZK2-GEN | Cable de conexión 5 m A: RJ11 6/4 LINK.10 B: extremo de cable libre para la conexión al terminal MP/PP
ZK4-GEN | Cable de conexión 3 m A: RJ11 6/4 LINK.10 B: Weidmüller de 3 polos y conexión de la alimentación
ZK6-GEN | Cable de conexión 5 m A+B: RJ12 6/6
ZKN1-B | Manivela 40 mm para BFL, BFN, BEN, BEE
ZKN1-B.1 | Manivela 40 mm para BFL, BFN, BEN, BEE Multipack 100 uds.
ZKN2-B | Manivela 63 mm para BFL, BFN, BEN, BEE
ZKN2-B.1 | Manivela 63 mm para BFL, BFN, BEN, BEE Multipack 100 uds.
ZLR-01 | Adaptador de conexión QCV-LR
ZN230-24 | Fuente de alimentación enchufable para MFT-C Tensión de entrada AC 230 V Tensión de salida AC 24 V / 14 VA
ZN230-24MP | Unidad de alimentación MP-Bus para actuadores MP 24/230 V AC para alimentación local de un actuador MP durante el funcionamiento en MP-Bus 230 V AC (conexión: cable con clavija europea)
ZNV-203 | Anillo distanciador para LDM, carrera 20 mm
ZNV-204 | Anillo distanciador para Sauter, carrera 20 mm
ZNV-205 | Kit adaptador Danfoss
ZNV-206 | Kit adaptador IMI / Elesta
ZNV-207 | Adaptador vástago para LV..-RE, NV..-RE, SV..-RE
ZNV-C | Acoplamiento de repuesto para actuador LV.., NV.., SV..
ZPD-RE2 | Unidad de toma de presión diferencial para VAV RetroFIT+ para cajas redondas de hasta 400 mm Multipack 18 uds.
ZPD-RE2-SET | Unidad de toma de presión diferencial para VAV RetroFIT+ para cajas redondas de hasta 400 mm
ZPF-08 | Adaptador de cabeza plana para ejes cuadrados para SR..P..-R 8xø17x57 mm (AxøxH)
ZPF-09 | Adaptador de cabeza plana para ejes cuadrados para SR..P..-R 9xø12x57 mm (AxøxH)
ZPF-10 | Adaptador de cabeza plana para ejes cuadrados para SR..P..-R 10xø17x57 mm (AxøxH)
ZPF-11 | Adaptador de cabeza plana para ejes cuadrados para SR..P..-R 11xø14x57 mm (AxøxH)
ZPF-14 | Adaptador de cabeza plana para ejes cuadrados para SR..P..-R 14xø18x57 mm (AxøxH)
ZPK-12 | Adaptador para ejes cuadrados, ranura en cuña para SR..P..-R ø12x4x57 mm (øxAxH)
ZPK-14 | Adaptador para ejes cuadrados, ranura en cuña para SR..P..-R ø14x5x57 mm (øxAxH)
ZPR01 | Indicador de posición y acoplamientro al eje F07, cuadrado offset 45°, SW 17 DN 125...300
ZPR02 | Acoplamiento al eje F07, cuadrado offset 45°, SW 17
ZPR03 | Indicador de posición y acoplamientro al eje F05, cuadrado offset 45°, SW 14 DN 80...100
ZPR05 | Kit de adaptador RetroFIT+ para PR.. F07/F10 (tornillos F07 incl.), cabeza plana/cuadrada, SW 17
ZPR06 | Kit de adaptador RetroFIT+ para PR.. F07/F10 (incl. tornillos F07), cuadrado offset 45°, SW 14
ZPR08 | Kit de adaptador con anillo distanciador para PR.. F07, cuadrado offset 45°, SW 17
ZPR09 | Kit de adaptador RetroFIT+ para PR.. F07/F05/F10 (tornillos F07 incl.), cabeza plana/cuadrada, SW 14
ZPR10 | Kit de adaptador RetroFIT+ para PR.. F05/F07/F10 (tornillos F05 incl.), cabeza plana/cuadrada, SW 14
ZPR11 | Kit de adaptador RetroFIT+ para PR.. F07/F10 (incl. tornillos F07), cuadrado offset 45°, SW 18
ZPR12 | Kit de adaptador RetroFIT+ para PR.. F07/F10 (tornillos F07 incl.), cabeza plana/cuadrada, SW 16
ZPR13 | Kit de adaptador RetroFIT+ para PR.. F07/F05/F10 (tornillos F07 incl.), cabeza plana/cuadrada, SW 11
ZPR14 | Kit de adaptador RetroFIT+ para PR.. F07/F05/F10 (tornillos F07 incl.), cabeza plana/cuadrada, SW 12,7
ZPR15 | Kit de adaptador RetroFIT+ para PR.. F07/F10 (incl. tornillos F07), cuadrado offset 45°, SW 11
ZPR20 | Manivela para actuador PR/PM
ZPV-08 | Adaptador para ejes cuadrados, cuadrado para SR..P..-R 8x8x57 mm (LxAxH)
ZPV-09 | Adaptador para ejes cuadrados, cuadrado para SR..P..-R 9x9x57 mm (LxAxH)
ZPV-10 | Adaptador para ejes cuadrados, cuadrado para SR..P..-R 10x10x57 mm (LxAxH)
ZPV-11 | Adaptador para ejes cuadrados, cuadrado para SR..P..-R 11x11x57 mm (LxAxH)
ZPV-12 | Adaptador para ejes cuadrados, cuadrado para SR..P..-R 12x12x57 mm (LxAxH)
ZPV-14 | Adaptador para ejes cuadrados, cuadrado para SR..P..-R 14x14x57 mm (LxAxH)
ZR-004 | Soporte de fijación para válvula de 6 vías Acero galvanizado azul
ZR-005 | Soporte de fijación para válvula de 6 vías Acero inoxidable
ZR-EXT-01 | Extensión de cuello de la válvula para válvula de bola DN 15...50
ZR-EXT-F05 | Extensión de cuello de la válvula para válvula de bola DN 65...150 para válvulas de mariposa hasta DN 80
ZR2315 | Racor de tubería DN 15 para válvula de bola con rosca interna Latón niquelado
ZR2320 | Racor de tubería DN 20 para válvula de bola con rosca interna Latón niquelado
ZR2325 | Racor de tubería DN 25 para válvula de bola con rosca interna Latón niquelado
ZR2332 | Racor de tubería DN 32 para válvula de bola con rosca interna Latón niquelado
ZR2340 | Racor de tubería DN 40 para válvula de bola con rosca interna Latón niquelado
ZR2350 | Racor de tubería DN 50 para válvula de bola con rosca interna Latón niquelado
ZR24-2 | Calentador de ejes incl. clip de sujeción DN 15...50 AC/DC 24 V, 20 W
ZR24-F05 | Calentador de ejes brida ISO 5211, F05 AC/DC 24 V, 30 W
ZR4510 | Racor de tubería DN 10 para válvula de bola con rosca externa Latón niquelado
ZR4515 | Racor de tubería DN 15 para válvula de bola con rosca externa Latón niquelado
ZR4515Q | Racor de tubería DN 15 para válvula de bola con rosca externa Latón niquelado
ZR4520 | Racor de tubería DN 20 para válvula de bola con rosca externa Latón niquelado
ZR4520Q | Racor de tubería DN 20 para válvula de bola con rosca externa Latón niquelado
ZR4525 | Racor de tubería DN 25 para válvula de bola con rosca externa Latón niquelado
ZR4532 | Racor de tubería DN 32 para válvula de bola con rosca externa Latón niquelado
ZR4540 | Racor de tubería DN 40 para válvula de bola con rosca externa Latón niquelado
ZR4550 | Racor de tubería DN 50 para válvula de bola con rosca externa Latón niquelado
ZR6065
ZR6080
ZR6100
ZR6125
ZR6150
ZREV15F | Racor de tubería DN 15 Rosca interna para EPIV/Energy Valve con rosca externa Latón niquelado
ZREV20F | Racor de tubería DN 20 Rosca interna para EPIV/Energy Valve con rosca externa Latón niquelado
ZREV25F | Racor de tubería DN 25 Rosca interna para EPIV/Energy Valve con rosca externa Latón niquelado
ZREV32F | Racor de tubería DN 32 Rosca interna para EPIV/Energy Valve con rosca externa Latón niquelado
ZREV40F | Racor de tubería DN 40 Rosca interna para EPIV/Energy Valve con rosca externa Latón niquelado
ZREV50F | Racor de tubería DN 50 Rosca interna para EPIV/Energy Valve con rosca externa Latón niquelado
ZRI-001 | Anillo distanciador Altura 22 mm F04/F05
ZRI-002 | Anillo distanciador Altura 23,5 mm F05/F07
ZRV-301 | Anillo distanciador para Sauter, carrera 50 mm
ZRV-302 | Anillo distanciador para Siebe, carrera 50 mm
ZRV-303 | Anillo distanciador para Johnson Control, carrera 50 mm
ZRV-304 | Arandela Sauter para Sauter, carrera 50 mm
ZSD-B.1 | Bolsa protectora con alambre para cierre Dimensiones L. x An. aprox. 350x250 mm Multipack 100 uds.
ZSF-08 | Adaptador de cabeza plana para ejes cuadrados para SR..-R 8xø17x57 mm (AxøxH)
ZSF-09 | Adaptador de cabeza plana para ejes cuadrados para SR..-R 9xø12x57 mm (AxøxH)
ZSF-10 | Adaptador de cabeza plana para ejes cuadrados para SR..-R 10xø17x57 mm (AxøxH)
ZSF-11 | Adaptador de cabeza plana para ejes cuadrados para SR..-R 11xø14x57 mm (AxøxH)
ZSF-14 | Adaptador de cabeza plana para ejes cuadrados para SR..-R 14xø18x57 mm (AxøxH)
ZSFF-08 | Adaptador de cabeza plana para ejes cuadrados para SRF..-R 8xø17x55 mm (AxøxH)
ZSFF-09 | Adaptador de cabeza plana para ejes cuadrados para SRF..-R 9xø12x55 mm (AxøxH)
ZSFF-10 | Adaptador de cabeza plana para ejes cuadrados para SRF..-R 10xø17x55 mm (AxøxH)
ZSFF-11 | Adaptador de cabeza plana para ejes cuadrados para SRF..-R 11xø14x55 mm (AxøxH)
ZSFF-14 | Adaptador de cabeza plana para ejes cuadrados para SRF..-R 14xø18x55 mm (AxøxH)
ZSFK-12 | Adaptador para ejes cuadrados, ranura en cuña para SRF..-R ø12x4x55 mm (øxAxH)
ZSFK-14 | Adaptador para ejes cuadrados, ranura en cuña para SRF..-R ø14x5x55 mm (øxAxH)
ZSFV-08 | Adaptador para ejes cuadrados, cuadrado para SRF..-R 8x8x55 mm (LxAxH)
ZSFV-09 | Adaptador para ejes cuadrados, cuadrado para SRF..-R 9x9x55 mm (LxAxH)
ZSFV-10 | Adaptador para ejes cuadrados, cuadrado para SRF..-R 10x10x55 mm (LxAxH)
ZSFV-11 | Adaptador para ejes cuadrados, cuadrado para SRF..-R 11x11x55 mm (LxAxH)
ZSFV-12 | Adaptador para ejes cuadrados, cuadrado para SRF..-R 12x12x55 mm (LxAxH)
ZSFV-14 | Adaptador para ejes cuadrados, cuadrado para SRF..-R 14x14x55 mm (LxAxH)
ZSG-GMA-DE | Carcasa protectora para GM...A
ZSG-LMA-DE | Carcasa protectora para LM..A
ZSG-NMA-DE | Carcasa protectora para NM..A
ZSG-NSA-F-DE | Carcasa protectora Para NF..A/SF..A
ZSG-RM-DE | Carcasa protectora para LR.., NR.., SR..
ZSG-SMA-DE | Carcasa protectora para SM...A
ZSK-12 | Adaptador para ejes cuadrados, ranura en cuña para SR..-R ø12x4x57 mm (øxAxH)
ZSK-14 | Adaptador para ejes cuadrados, ranura en cuña para SR..-R ø14x5x57 mm (øxAxH)
ZSN-B | Soporte para SN2-C7 para BFN/BFL, BEN/BEE, BFA
ZSN-BF | Soporte para SN2-C7 para BF
ZST-BS | Conjunto de cables con enchufe 0.5 m para unidad de comunicación y alimentación
ZSV-08 | Adaptador para ejes cuadrados, cuadrado para SR..-R 8x8x57 mm (LxAxH)
ZSV-09 | Adaptador para ejes cuadrados, cuadrado para SR..-R 9x9x57 mm (LxAxH)
ZSV-10 | Adaptador para ejes cuadrados, cuadrado para SR..-R 10x10x57 mm (LxAxH)
ZSV-11 | Adaptador para ejes cuadrados, cuadrado para SR..-R 11x11x57 mm (LxAxH)
ZSV-11-4K | Adaptador para ejes cuadrados, cuadrado para SR..-R 11x11x57 mm (larg.xanch.xalt., cuadrado interior)
ZSV-12 | Adaptador para ejes cuadrados, cuadrado para SR..-R 12x12x57 mm (LxAxH)
ZSV-14 | Adaptador para ejes cuadrados, cuadrado para SR..-R 14x14x57 mm (LxAxH)
ZSY-001 | Kit adaptador cuadrado 22x22 mm a cuadrado 14x14 mm
ZSY-005 | Kit adaptador/de montaje para SY2/3 cuadrado 22x22 mm a cuadrado 14x14 mm
ZSY-011 | Kit de adaptador con anillo distanciador para SY4/5/6 cuadrado 35 x 35 mm sobre cabeza plana SW 22
ZSY-012 | Kit adaptador/de montaje para SY2/3 cuadrado 22x22 mm sobre cabeza plana SW 17
ZSY-013 | Kit adaptador/de montaje para SY4/5/6 cuadrado 22x22 mm a cuadrado 17x17 mm
ZSY-014 | Cubierta para aislamiento para válvulas ARI ZESA, GESA DN 125...200, PA 6GF50
ZSY-401 | Kit adaptador/de montaje para BFV D6400N/NL + SY6
ZSY-402 | Kit adaptador/de montaje para BFV D6450N/NL + SY5
ZSY-403 | Kit adaptador/de montaje para válvulas de mariposa hidráulicas
ZSY-404 | Kit adaptador/de montaje para válvulas de mariposa hidráulicas
ZSY-701 | Kit adaptador/de montaje para BFV D6400N/NL + SY7
ZSY-702 | Kit adaptador/de montaje para BFV D6450-500N/NL + SY7-8
ZSY-703 | Kit adaptador/de montaje para BFV D6350N/NL + SY7
ZSY-901 | Kit adaptador/de montaje para BFV D6500N/NL + SY9
ZSY-902 | Kit adaptador/de montaje para BFV D6600N/NL + SY10-12
ZSY-903 | Kit adaptador/de montaje para BFV D6700N/NL + SY12
ZTH EU | Herramienta de servicio con función ZIP-USB para actuadores Belimo parametrizables y con comunicación, regulador de VAV y dispositivos para funcionamiento en CVAA Conexión mediante conector de servicio del dispositivo o conexión MP/PP
ZWE50 | Pegatina ta máx. 50 °C Rollo de 1000 uds.
ZZ12-B | Indicador para BLF, BF, BLE para eje hueco de 12x12 mm Material de acero
ZZ12-B.1 | Indicador para BLF, BF, BLE para eje hueco de 12x12 mm Material de acero Multipack 100 uds.
ZZN12-B | Indicador para BFL, BFN, BEN, BEE para eje hueco de 12x12 mm Material policarbonato
ZZN12-B.1 | Indicador para BFL, BFN, BEN, BEE para eje hueco de 12x12 mm Material policarbonato Multipack 100 uds.