## Worksheet
Label | Tendertext1
01APS-101 | Differansetrykkbryter Måleområde 200...1000 Pa NEMA 13 / IP54 Elektrisk tilkopling Rekkeklemmer for ledning 0,5...1,5 mm² Inkl. 2 luftkanalkoblinger (plast), inkl. 2 m slange (PVC) Produsent Belimo Type 01APS-101
01APS-101.1 | Differansetrykkbryter Måleområde 200...1000 Pa NEMA 13 / IP54 Elektrisk tilkopling Rekkeklemmer for ledning 0,5...1,5 mm² uten slange og koblingselementer Multipack 45 stk. Produsent Belimo Type 01APS-101.1
01APS-104 | Differansetrykkbryter Måleområde 500...2500 Pa NEMA 13 / IP54 Elektrisk tilkopling Rekkeklemmer for ledning 0,5...1,5 mm² Inkl. 2 luftkanalkoblinger (plast), inkl. 2 m slange (PVC) Produsent Belimo Type 01APS-104
01APS-104.1 | Differansetrykkbryter Måleområde 500...2500 Pa NEMA 13 / IP54 Elektrisk tilkopling Rekkeklemmer for ledning 0,5...1,5 mm² uten slange og koblingselementer Multipack 45 stk. Produsent Belimo Type 01APS-104.1
01APS-105 | Differansetrykkbryter Måleområde 1000...5000 Pa NEMA 13 / IP54 Elektrisk tilkopling Rekkeklemmer for ledning 0,5...1,5 mm² Inkl. 2 luftkanalkoblinger (plast), inkl. 2 m slange (PVC) Produsent Belimo Type 01APS-105
01APS-10R | Differansetrykkbryter Måleområde 20...300 Pa NEMA 13 / IP54 Elektrisk tilkopling Rekkeklemmer for ledning 0,5...1,5 mm² Inkl. 2 luftkanalkoblinger (plast), inkl. 2 m slange (PVC) Produsent Belimo Type 01APS-10R
01APS-10R.1 | Differansetrykkbryter Måleområde 20...300 Pa NEMA 13 / IP54 Elektrisk tilkopling Rekkeklemmer for ledning 0,5...1,5 mm² uten slange og koblingselementer Multipack 45 stk. Produsent Belimo Type 01APS-10R.1
01APS-10U | Differansetrykkbryter Måleområde 50...500 Pa NEMA 13 / IP54 Elektrisk tilkopling Rekkeklemmer for ledning 0,5...1,5 mm² Inkl. 2 luftkanalkoblinger (plast), inkl. 2 m slange (PVC) Produsent Belimo Type 01APS-10U
01APS-10U.1 | Differansetrykkbryter Måleområde 50...500 Pa NEMA 13 / IP54 Elektrisk tilkopling Rekkeklemmer for ledning 0,5...1,5 mm² uten slange og koblingselementer Multipack 45 stk. Produsent Belimo Type 01APS-10U.1
01ATS-1040B | Frostmonitor bryter Automatisk reset Signal ut Bryter Kapillær 3 m Beskyttelsesgrad IEC/EN IP65 Elektrisk tilkopling Fjærbelastet klemmeblokk maks. 2,5 mm² Produsent Belimo Type 01ATS-1040B
01ATS-104XC | Frostmonitor bryter Manuell reset Signal ut Bryter Kapillær 3 m Beskyttelsesgrad IEC/EN IP65 Elektrisk tilkopling Fjærbelastet klemmeblokk maks. 2,5 mm² Produsent Belimo Type 01ATS-104XC
01ATS-1050B | Frostmonitor bryter Automatisk reset Signal ut Bryter Kapillær 6 m Beskyttelsesgrad IEC/EN IP65 Elektrisk tilkopling Fjærbelastet klemmeblokk maks. 2,5 mm² Produsent Belimo Type 01ATS-1050B
01ATS-105XC | Frostmonitor bryter Manuell reset Signal ut Bryter Kapillær 6 m Beskyttelsesgrad IEC/EN IP65 Elektrisk tilkopling Fjærbelastet klemmeblokk maks. 2,5 mm² Produsent Belimo Type 01ATS-105XC
01CT-1AH | Kabelsensor temperatur passiv Signal ut Pt100 Sondelengde 50 mm Probediameter 6 mm NEMA 4X / IP67 Elektrisk tilkopling Kabel 2 m, 2-tråds Produsent Belimo Type 01CT-1AH
01CT-1ALF | Kabelsensor temperatur med montasjeflens passiv Signal ut Pt100 Sondelengde 100 mm Probediameter 6 mm NEMA 4X / IP67 Elektrisk tilkopling Kabel 2 m, 2-tråds Produsent Belimo Type 01CT-1ALF
01CT-1APF | Kabelsensor temperatur med montasjeflens passiv Signal ut Pt100 Sondelengde 200 mm Probediameter 6 mm NEMA 4X / IP67 Elektrisk tilkopling Kabel 2 m, 2-tråds Produsent Belimo Type 01CT-1APF
01CT-1BH | Kabelsensor temperatur passiv Signal ut Pt1000 Sondelengde 50 mm Probediameter 6 mm NEMA 4X / IP67 Elektrisk tilkopling Kabel 2 m, 2-tråds Produsent Belimo Type 01CT-1BH
01CT-1BLF | Kabelsensor temperatur med montasjeflens passiv Signal ut Pt1000 Sondelengde 100 mm Probediameter 6 mm NEMA 4X / IP67 Elektrisk tilkopling Kabel 2 m, 2-tråds Produsent Belimo Type 01CT-1BLF
01CT-1BPF | Kabelsensor temperatur med montasjeflens passiv Signal ut Pt1000 Sondelengde 200 mm Probediameter 6 mm NEMA 4X / IP67 Elektrisk tilkopling Kabel 2 m, 2-tråds Produsent Belimo Type 01CT-1BPF
01CT-1CH | Kabelsensor temperatur passiv Signal ut Ni1000 Sondelengde 50 mm Probediameter 6 mm NEMA 4X / IP67 Elektrisk tilkopling Kabel 2 m, 2-tråds Produsent Belimo Type 01CT-1CH
01CT-1CLF | Kabelsensor temperatur med montasjeflens passiv Signal ut Ni1000 Sondelengde 100 mm Probediameter 6 mm NEMA 4X / IP67 Elektrisk tilkopling Kabel 2 m, 2-tråds Produsent Belimo Type 01CT-1CLF
01CT-1CPF | Kabelsensor temperatur med montasjeflens passiv Signal ut Ni1000 Sondelengde 200 mm Probediameter 6 mm NEMA 4X / IP67 Elektrisk tilkopling Kabel 2 m, 2-tråds Produsent Belimo Type 01CT-1CPF
01CT-1DH | Kabelsensor temperatur passiv Signal ut Ni1000TK5000 Sondelengde 50 mm Probediameter 6 mm NEMA 4X / IP67 Elektrisk tilkopling Kabel 2 m, 2-tråds Produsent Belimo Type 01CT-1DH
01CT-1DLF | Kabelsensor temperatur med montasjeflens passiv Signal ut Ni1000TK5000 Sondelengde 100 mm Probediameter 6 mm NEMA 4X / IP67 Elektrisk tilkopling Kabel 2 m, 2-tråds Produsent Belimo Type 01CT-1DLF
01CT-1DPF | Kabelsensor temperatur med montasjeflens passiv Signal ut Ni1000TK5000 Sondelengde 200 mm Probediameter 6 mm NEMA 4X / IP67 Elektrisk tilkopling Kabel 2 m, 2-tråds Produsent Belimo Type 01CT-1DPF
01CT-1FH | Kabelsensor temperatur passiv Signal ut NTC1k8 Sondelengde 50 mm Probediameter 6 mm NEMA 4X / IP67 Elektrisk tilkopling Kabel 2 m, 2-tråds Produsent Belimo Type 01CT-1FH
01CT-1LH | Kabelsensor temperatur passiv Signal ut NTC10k (10k2) Sondelengde 50 mm Probediameter 6 mm NEMA 4X / IP67 Elektrisk tilkopling Kabel 2 m, 2-tråds Produsent Belimo Type 01CT-1LH
01CT-1LLF | Kabelsensor temperatur med montasjeflens passiv Signal ut NTC10k (10k2) Sondelengde 100 mm Probediameter 6 mm NEMA 4X / IP67 Elektrisk tilkopling Kabel 2 m, 2-tråds Produsent Belimo Type 01CT-1LLF
01CT-1LPF | Kabelsensor temperatur med montasjeflens passiv Signal ut NTC10k (10k2) Sondelengde 200 mm Probediameter 6 mm NEMA 4X / IP67 Elektrisk tilkopling Kabel 2 m, 2-tråds Produsent Belimo Type 01CT-1LPF
01CT-1NH5 | Kabelsensor temperatur passiv Signal ut NTC10k Carel Sondelengde 50 mm Probediameter 6 mm NEMA 4X / IP67 Elektrisk tilkopling Kabel 6 m, 2-tråds Produsent Belimo Type 01CT-1NH5
01CT-1QH | Kabelsensor temperatur passiv Signal ut NTC20k Sondelengde 50 mm Probediameter 6 mm NEMA 4X / IP67 Elektrisk tilkopling Kabel 2 m, 2-tråds Produsent Belimo Type 01CT-1QH
01CT-1QLF | Kabelsensor temperatur med montasjeflens passiv Signal ut NTC20k Sondelengde 100 mm Probediameter 6 mm NEMA 4X / IP67 Elektrisk tilkopling Kabel 2 m, 2-tråds Produsent Belimo Type 01CT-1QLF
01CT-1QPF | Kabelsensor temperatur med montasjeflens passiv Signal ut NTC20k Sondelengde 200 mm Probediameter 6 mm NEMA 4X / IP67 Elektrisk tilkopling Kabel 2 m, 2-tråds Produsent Belimo Type 01CT-1QPF
01CT-1RH | Kabelsensor temperatur passiv Signal ut Pt1000 klasse AA Sondelengde 50 mm Probediameter 6 mm NEMA 4X / IP67 Elektrisk tilkopling Kabel 2 m, 2-tråds Produsent Belimo Type 01CT-1RH
01DH-10N | Hygrostat bryter Automatisk reset Signal ut Bryter Sondelengde 156 mm Probediameter 30 mm NEMA 13 / IP55 Elektrisk tilkopling Skruterminal 1.5 mm² Produsent Belimo Type 01DH-10N
01DT-1AH | Kanal-/innstikksensor temperatur passiv Signal ut Pt100 Sondelengde 50 mm Probediameter 6 mm NEMA 4X / IP65 Elektrisk tilkopling Pluggbar fjærbelastet klemmeblokk maks. 2,5 mm² Produsent Belimo Type 01DT-1AH
01DT-1AL | Kanal-/innstikksensor temperatur passiv Signal ut Pt100 Sondelengde 100 mm Probediameter 6 mm NEMA 4X / IP65 Elektrisk tilkopling Pluggbar fjærbelastet klemmeblokk maks. 2,5 mm² Produsent Belimo Type 01DT-1AL
01DT-1AN | Kanal-/innstikksensor temperatur passiv Signal ut Pt100 Sondelengde 150 mm Probediameter 6 mm NEMA 4X / IP65 Elektrisk tilkopling Pluggbar fjærbelastet klemmeblokk maks. 2,5 mm² Produsent Belimo Type 01DT-1AN
01DT-1AP | Kanal-/innstikksensor temperatur passiv Signal ut Pt100 Sondelengde 200 mm Probediameter 6 mm NEMA 4X / IP65 Elektrisk tilkopling Pluggbar fjærbelastet klemmeblokk maks. 2,5 mm² Produsent Belimo Type 01DT-1AP
01DT-1AR | Kanal-/innstikksensor temperatur passiv Signal ut Pt100 Sondelengde 300 mm Probediameter 6 mm NEMA 4X / IP65 Elektrisk tilkopling Pluggbar fjærbelastet klemmeblokk maks. 2,5 mm² Produsent Belimo Type 01DT-1AR
01DT-1AT | Kanal-/innstikksensor temperatur passiv Signal ut Pt100 Sondelengde 450 mm Probediameter 6 mm NEMA 4X / IP65 Elektrisk tilkopling Pluggbar fjærbelastet klemmeblokk maks. 2,5 mm² Produsent Belimo Type 01DT-1AT
01DT-1BH | Kanal-/innstikksensor temperatur passiv Signal ut Pt1000 Sondelengde 50 mm Probediameter 6 mm NEMA 4X / IP65 Elektrisk tilkopling Pluggbar fjærbelastet klemmeblokk maks. 2,5 mm² Produsent Belimo Type 01DT-1BH
01DT-1BL | Kanal-/innstikksensor temperatur passiv Signal ut Pt1000 Sondelengde 100 mm Probediameter 6 mm NEMA 4X / IP65 Elektrisk tilkopling Pluggbar fjærbelastet klemmeblokk maks. 2,5 mm² Produsent Belimo Type 01DT-1BL
01DT-1BN | Kanal-/innstikksensor temperatur passiv Signal ut Pt1000 Sondelengde 150 mm Probediameter 6 mm NEMA 4X / IP65 Elektrisk tilkopling Pluggbar fjærbelastet klemmeblokk maks. 2,5 mm² Produsent Belimo Type 01DT-1BN
01DT-1BP | Kanal-/innstikksensor temperatur passiv Signal ut Pt1000 Sondelengde 200 mm Probediameter 6 mm NEMA 4X / IP65 Elektrisk tilkopling Pluggbar fjærbelastet klemmeblokk maks. 2,5 mm² Produsent Belimo Type 01DT-1BP
01DT-1BR | Kanal-/innstikksensor temperatur passiv Signal ut Pt1000 Sondelengde 300 mm Probediameter 6 mm NEMA 4X / IP65 Elektrisk tilkopling Pluggbar fjærbelastet klemmeblokk maks. 2,5 mm² Produsent Belimo Type 01DT-1BR
01DT-1BT | Kanal-/innstikksensor temperatur passiv Signal ut Pt1000 Sondelengde 450 mm Probediameter 6 mm NEMA 4X / IP65 Elektrisk tilkopling Pluggbar fjærbelastet klemmeblokk maks. 2,5 mm² Produsent Belimo Type 01DT-1BT
01DT-1CH | Kanal-/innstikksensor temperatur passiv Signal ut Ni1000 Sondelengde 50 mm Probediameter 6 mm NEMA 4X / IP65 Elektrisk tilkopling Pluggbar fjærbelastet klemmeblokk maks. 2,5 mm² Produsent Belimo Type 01DT-1CH
01DT-1CL | Kanal-/innstikksensor temperatur passiv Signal ut Ni1000 Sondelengde 100 mm Probediameter 6 mm NEMA 4X / IP65 Elektrisk tilkopling Pluggbar fjærbelastet klemmeblokk maks. 2,5 mm² Produsent Belimo Type 01DT-1CL
01DT-1CN | Kanal-/innstikksensor temperatur passiv Signal ut Ni1000 Sondelengde 150 mm Probediameter 6 mm NEMA 4X / IP65 Elektrisk tilkopling Pluggbar fjærbelastet klemmeblokk maks. 2,5 mm² Produsent Belimo Type 01DT-1CN
01DT-1CP | Kanal-/innstikksensor temperatur passiv Signal ut Ni1000 Sondelengde 200 mm Probediameter 6 mm NEMA 4X / IP65 Elektrisk tilkopling Pluggbar fjærbelastet klemmeblokk maks. 2,5 mm² Produsent Belimo Type 01DT-1CP
01DT-1CR | Kanal-/innstikksensor temperatur passiv Signal ut Ni1000 Sondelengde 300 mm Probediameter 6 mm NEMA 4X / IP65 Elektrisk tilkopling Pluggbar fjærbelastet klemmeblokk maks. 2,5 mm² Produsent Belimo Type 01DT-1CR
01DT-1CT | Kanal-/innstikksensor temperatur passiv Signal ut Ni1000 Sondelengde 450 mm Probediameter 6 mm NEMA 4X / IP65 Elektrisk tilkopling Pluggbar fjærbelastet klemmeblokk maks. 2,5 mm² Produsent Belimo Type 01DT-1CT
01DT-1DH | Kanal-/innstikksensor temperatur passiv Signal ut Ni1000TK5000 Sondelengde 50 mm Probediameter 6 mm NEMA 4X / IP65 Elektrisk tilkopling Pluggbar fjærbelastet klemmeblokk maks. 2,5 mm² Produsent Belimo Type 01DT-1DH
01DT-1DL | Kanal-/innstikksensor temperatur passiv Signal ut Ni1000TK5000 Sondelengde 100 mm Probediameter 6 mm NEMA 4X / IP65 Elektrisk tilkopling Pluggbar fjærbelastet klemmeblokk maks. 2,5 mm² Produsent Belimo Type 01DT-1DL
01DT-1DN | Kanal-/innstikksensor temperatur passiv Signal ut Ni1000TK5000 Sondelengde 150 mm Probediameter 6 mm NEMA 4X / IP65 Elektrisk tilkopling Pluggbar fjærbelastet klemmeblokk maks. 2,5 mm² Produsent Belimo Type 01DT-1DN
01DT-1DP | Kanal-/innstikksensor temperatur passiv Signal ut Ni1000TK5000 Sondelengde 200 mm Probediameter 6 mm NEMA 4X / IP65 Elektrisk tilkopling Pluggbar fjærbelastet klemmeblokk maks. 2,5 mm² Produsent Belimo Type 01DT-1DP
01DT-1DR | Kanal-/innstikksensor temperatur passiv Signal ut Ni1000TK5000 Sondelengde 300 mm Probediameter 6 mm NEMA 4X / IP65 Elektrisk tilkopling Pluggbar fjærbelastet klemmeblokk maks. 2,5 mm² Produsent Belimo Type 01DT-1DR
01DT-1DT | Kanal-/innstikksensor temperatur passiv Signal ut Ni1000TK5000 Sondelengde 450 mm Probediameter 6 mm NEMA 4X / IP65 Elektrisk tilkopling Pluggbar fjærbelastet klemmeblokk maks. 2,5 mm² Produsent Belimo Type 01DT-1DT
01DT-1FL | Kanal-/innstikksensor temperatur passiv Signal ut NTC1k8 Sondelengde 100 mm Probediameter 6 mm NEMA 4X / IP65 Elektrisk tilkopling Pluggbar fjærbelastet klemmeblokk maks. 2,5 mm² Produsent Belimo Type 01DT-1FL
01DT-1FN | Kanal-/innstikksensor temperatur passiv Signal ut NTC1k8 Sondelengde 150 mm Probediameter 6 mm NEMA 4X / IP65 Elektrisk tilkopling Pluggbar fjærbelastet klemmeblokk maks. 2,5 mm² Produsent Belimo Type 01DT-1FN
01DT-1FP | Kanal-/innstikksensor temperatur passiv Signal ut NTC1k8 Sondelengde 200 mm Probediameter 6 mm NEMA 4X / IP65 Elektrisk tilkopling Pluggbar fjærbelastet klemmeblokk maks. 2,5 mm² Produsent Belimo Type 01DT-1FP
01DT-1FR | Kanal-/innstikksensor temperatur passiv Signal ut NTC1k8 Sondelengde 300 mm Probediameter 6 mm NEMA 4X / IP65 Elektrisk tilkopling Pluggbar fjærbelastet klemmeblokk maks. 2,5 mm² Produsent Belimo Type 01DT-1FR
01DT-1FT | Kanal-/innstikksensor temperatur passiv Signal ut NTC1k8 Sondelengde 450 mm Probediameter 6 mm NEMA 4X / IP65 Elektrisk tilkopling Pluggbar fjærbelastet klemmeblokk maks. 2,5 mm² Produsent Belimo Type 01DT-1FT
01DT-1HP | Kanal-/innstikksensor temperatur passiv Signal ut NTC5k Sondelengde 200 mm Probediameter 6 mm NEMA 4X / IP65 Elektrisk tilkopling Pluggbar fjærbelastet klemmeblokk maks. 2,5 mm² Produsent Belimo Type 01DT-1HP
01DT-1LH | Kanal-/innstikksensor temperatur passiv Signal ut NTC10k (10k2) Sondelengde 50 mm Probediameter 6 mm NEMA 4X / IP65 Elektrisk tilkopling Pluggbar fjærbelastet klemmeblokk maks. 2,5 mm² Produsent Belimo Type 01DT-1LH
01DT-1LL | Kanal-/innstikksensor temperatur passiv Signal ut NTC10k (10k2) Sondelengde 100 mm Probediameter 6 mm NEMA 4X / IP65 Elektrisk tilkopling Pluggbar fjærbelastet klemmeblokk maks. 2,5 mm² Produsent Belimo Type 01DT-1LL
01DT-1LN | Kanal-/innstikksensor temperatur passiv Signal ut NTC10k (10k2) Sondelengde 150 mm Probediameter 6 mm NEMA 4X / IP65 Elektrisk tilkopling Pluggbar fjærbelastet klemmeblokk maks. 2,5 mm² Produsent Belimo Type 01DT-1LN
01DT-1LP | Kanal-/innstikksensor temperatur passiv Signal ut NTC10k (10k2) Sondelengde 200 mm Probediameter 6 mm NEMA 4X / IP65 Elektrisk tilkopling Pluggbar fjærbelastet klemmeblokk maks. 2,5 mm² Produsent Belimo Type 01DT-1LP
01DT-1LR | Kanal-/innstikksensor temperatur passiv Signal ut NTC10k (10k2) Sondelengde 300 mm Probediameter 6 mm NEMA 4X / IP65 Elektrisk tilkopling Pluggbar fjærbelastet klemmeblokk maks. 2,5 mm² Produsent Belimo Type 01DT-1LR
01DT-1LT | Kanal-/innstikksensor temperatur passiv Signal ut NTC10k (10k2) Sondelengde 450 mm Probediameter 6 mm NEMA 4X / IP65 Elektrisk tilkopling Pluggbar fjærbelastet klemmeblokk maks. 2,5 mm² Produsent Belimo Type 01DT-1LT
01DT-1MH | Kanal-/innstikksensor temperatur passiv Signal ut NTC10k Pre (10k3) Sondelengde 50 mm Probediameter 6 mm NEMA 4X / IP65 Elektrisk tilkopling Pluggbar fjærbelastet klemmeblokk maks. 2,5 mm² Produsent Belimo Type 01DT-1MH
01DT-1ML | Kanal-/innstikksensor temperatur passiv Signal ut NTC10k Pre (10k3) Sondelengde 100 mm Probediameter 6 mm NEMA 4X / IP65 Elektrisk tilkopling Pluggbar fjærbelastet klemmeblokk maks. 2,5 mm² Produsent Belimo Type 01DT-1ML
01DT-1MN | Kanal-/innstikksensor temperatur passiv Signal ut NTC10k Pre (10k3) Sondelengde 150 mm Probediameter 6 mm NEMA 4X / IP65 Elektrisk tilkopling Pluggbar fjærbelastet klemmeblokk maks. 2,5 mm² Produsent Belimo Type 01DT-1MN
01DT-1MP | Kanal-/innstikksensor temperatur passiv Signal ut NTC10k Pre (10k3) Sondelengde 200 mm Probediameter 6 mm NEMA 4X / IP65 Elektrisk tilkopling Pluggbar fjærbelastet klemmeblokk maks. 2,5 mm² Produsent Belimo Type 01DT-1MP
01DT-1MR | Kanal-/innstikksensor temperatur passiv Signal ut NTC10k Pre (10k3) Sondelengde 300 mm Probediameter 6 mm NEMA 4X / IP65 Elektrisk tilkopling Pluggbar fjærbelastet klemmeblokk maks. 2,5 mm² Produsent Belimo Type 01DT-1MR
01DT-1NH | Kanal-/innstikksensor temperatur passiv Signal ut NTC10k Carel Sondelengde 50 mm Probediameter 6 mm NEMA 4X / IP65 Elektrisk tilkopling Pluggbar fjærbelastet klemmeblokk maks. 2,5 mm² Produsent Belimo Type 01DT-1NH
01DT-1NL | Kanal-/innstikksensor temperatur passiv Signal ut NTC10k Carel Sondelengde 100 mm Probediameter 6 mm NEMA 4X / IP65 Elektrisk tilkopling Pluggbar fjærbelastet klemmeblokk maks. 2,5 mm² Produsent Belimo Type 01DT-1NL
01DT-1NN | Kanal-/innstikksensor temperatur passiv Signal ut NTC10k Carel Sondelengde 150 mm Probediameter 6 mm NEMA 4X / IP65 Elektrisk tilkopling Pluggbar fjærbelastet klemmeblokk maks. 2,5 mm² Produsent Belimo Type 01DT-1NN
01DT-1NP | Kanal-/innstikksensor temperatur passiv Signal ut NTC10k Carel Sondelengde 200 mm Probediameter 6 mm NEMA 4X / IP65 Elektrisk tilkopling Pluggbar fjærbelastet klemmeblokk maks. 2,5 mm² Produsent Belimo Type 01DT-1NP
01DT-1NR | Kanal-/innstikksensor temperatur passiv Signal ut NTC10k Carel Sondelengde 300 mm Probediameter 6 mm NEMA 4X / IP65 Elektrisk tilkopling Pluggbar fjærbelastet klemmeblokk maks. 2,5 mm² Produsent Belimo Type 01DT-1NR
01DT-1QH | Kanal-/innstikksensor temperatur passiv Signal ut NTC20k Sondelengde 50 mm Probediameter 6 mm NEMA 4X / IP65 Elektrisk tilkopling Pluggbar fjærbelastet klemmeblokk maks. 2,5 mm² Produsent Belimo Type 01DT-1QH
01DT-1QL | Kanal-/innstikksensor temperatur passiv Signal ut NTC20k Sondelengde 100 mm Probediameter 6 mm NEMA 4X / IP65 Elektrisk tilkopling Pluggbar fjærbelastet klemmeblokk maks. 2,5 mm² Produsent Belimo Type 01DT-1QL
01DT-1QN | Kanal-/innstikksensor temperatur passiv Signal ut NTC20k Sondelengde 150 mm Probediameter 6 mm NEMA 4X / IP65 Elektrisk tilkopling Pluggbar fjærbelastet klemmeblokk maks. 2,5 mm² Produsent Belimo Type 01DT-1QN
01DT-1QP | Kanal-/innstikksensor temperatur passiv Signal ut NTC20k Sondelengde 200 mm Probediameter 6 mm NEMA 4X / IP65 Elektrisk tilkopling Pluggbar fjærbelastet klemmeblokk maks. 2,5 mm² Produsent Belimo Type 01DT-1QP
01DT-1QR | Kanal-/innstikksensor temperatur passiv Signal ut NTC20k Sondelengde 300 mm Probediameter 6 mm NEMA 4X / IP65 Elektrisk tilkopling Pluggbar fjærbelastet klemmeblokk maks. 2,5 mm² Produsent Belimo Type 01DT-1QR
01DT-1QT | Kanal-/innstikksensor temperatur passiv Signal ut NTC20k Sondelengde 450 mm Probediameter 6 mm NEMA 4X / IP65 Elektrisk tilkopling Pluggbar fjærbelastet klemmeblokk maks. 2,5 mm² Produsent Belimo Type 01DT-1QT
01DT-1RH | Kanal-/innstikksensor temperatur passiv Signal ut Pt1000 klasse AA Sondelengde 50 mm Probediameter 6 mm NEMA 4X / IP65 Elektrisk tilkopling Pluggbar fjærbelastet klemmeblokk maks. 2,5 mm² Produsent Belimo Type 01DT-1RH
01DT-1RL | Kanal-/innstikksensor temperatur passiv Signal ut Pt1000 klasse AA Sondelengde 100 mm Probediameter 6 mm NEMA 4X / IP65 Elektrisk tilkopling Pluggbar fjærbelastet klemmeblokk maks. 2,5 mm² Produsent Belimo Type 01DT-1RL
01DT-1RN | Kanal-/innstikksensor temperatur passiv Signal ut Pt1000 klasse AA Sondelengde 150 mm Probediameter 6 mm NEMA 4X / IP65 Elektrisk tilkopling Pluggbar fjærbelastet klemmeblokk maks. 2,5 mm² Produsent Belimo Type 01DT-1RN
01DT-1RP | Kanal-/innstikksensor temperatur passiv Signal ut Pt1000 klasse AA Sondelengde 200 mm Probediameter 6 mm NEMA 4X / IP65 Elektrisk tilkopling Pluggbar fjærbelastet klemmeblokk maks. 2,5 mm² Produsent Belimo Type 01DT-1RP
01DT-1RR | Kanal-/innstikksensor temperatur passiv Signal ut Pt1000 klasse AA Sondelengde 300 mm Probediameter 6 mm NEMA 4X / IP65 Elektrisk tilkopling Pluggbar fjærbelastet klemmeblokk maks. 2,5 mm² Produsent Belimo Type 01DT-1RR
01HT-101CA | Temperaturovervåking TW passiv Automatisk reset Signal ut Bryter Kapillær 1 m Beskyttelsesgrad IEC/EN IP54 Elektrisk tilkopling Fjærbelastet klemmeblokk maks. 2,5 mm² Produsent Belimo Type 01HT-101CA
01HT-1A | Kontaktsensor temperatur passiv Signal ut Pt100 NEMA 1 / IP54 Elektrisk tilkopling Pluggbar fjærbelastet klemmeblokk maks. 2,5 mm² Produsent Belimo Type 01HT-1A
01HT-1B | Kontaktsensor temperatur passiv Signal ut Pt1000 NEMA 1 / IP54 Elektrisk tilkopling Pluggbar fjærbelastet klemmeblokk maks. 2,5 mm² Produsent Belimo Type 01HT-1B
01HT-1C | Kontaktsensor temperatur passiv Signal ut Ni1000 NEMA 1 / IP54 Elektrisk tilkopling Pluggbar fjærbelastet klemmeblokk maks. 2,5 mm² Produsent Belimo Type 01HT-1C
01HT-1D | Kontaktsensor temperatur passiv Signal ut Ni1000TK5000 NEMA 1 / IP54 Elektrisk tilkopling Pluggbar fjærbelastet klemmeblokk maks. 2,5 mm² Produsent Belimo Type 01HT-1D
01HT-1F | Kontaktsensor temperatur passiv Signal ut NTC1k8 NEMA 1 / IP54 Elektrisk tilkopling Pluggbar fjærbelastet klemmeblokk maks. 2,5 mm² Produsent Belimo Type 01HT-1F
01HT-1L | Kontaktsensor temperatur passiv Signal ut NTC10k (10k2) NEMA 1 / IP54 Elektrisk tilkopling Pluggbar fjærbelastet klemmeblokk maks. 2,5 mm² Produsent Belimo Type 01HT-1L
01HT-1Q | Kontaktsensor temperatur passiv Signal ut NTC20k NEMA 1 / IP54 Elektrisk tilkopling Pluggbar fjærbelastet klemmeblokk maks. 2,5 mm² Produsent Belimo Type 01HT-1Q
01MT-1B4 | Sensor gjennomsnittstemperatur passiv Signal ut Pt1000 Sondelengde 3 m NEMA 4X / IP65 Elektrisk tilkopling Pluggbar fjærbelastet klemmeblokk maks. 2,5 mm² Produsent Belimo Type 01MT-1B4
01MT-1B5 | Sensor gjennomsnittstemperatur passiv Signal ut Pt1000 Sondelengde 6 m NEMA 4X / IP65 Elektrisk tilkopling Pluggbar fjærbelastet klemmeblokk maks. 2,5 mm² Produsent Belimo Type 01MT-1B5
01MT-1B8 | Sensor gjennomsnittstemperatur passiv Signal ut Pt1000 Sondelengde 15 m NEMA 4X / IP65 Elektrisk tilkopling Pluggbar fjærbelastet klemmeblokk maks. 2,5 mm² Produsent Belimo Type 01MT-1B8
01PT-1BH | Innstikksensor temperatur med rask respons passiv Direkte immersjon med rustfri stålsonde og R 1/2"-tilkobling Signal ut Pt1000 Sondelengde 50 mm Probediameter 6/4 mm NEMA 4X / IP65 Elektrisk tilkopling Pluggbar fjærbelastet klemmeblokk maks. 2,5 mm² Produsent Belimo Type 01PT-1BH
01PT-1BL | Innstikksensor temperatur med rask respons passiv Direkte immersjon med rustfri stålsonde og R 1/2"-tilkobling Signal ut Pt1000 Sondelengde 100 mm Probediameter 6/4 mm NEMA 4X / IP65 Elektrisk tilkopling Pluggbar fjærbelastet klemmeblokk maks. 2,5 mm² Produsent Belimo Type 01PT-1BL
01PT-1BP | Innstikksensor temperatur med rask respons passiv Direkte immersjon med rustfri stålsonde og R 1/2"-tilkobling Signal ut Pt1000 Sondelengde 200 mm Probediameter 6/4 mm NEMA 4X / IP65 Elektrisk tilkopling Pluggbar fjærbelastet klemmeblokk maks. 2,5 mm² Produsent Belimo Type 01PT-1BP
01PT-1DH | Innstikksensor temperatur med rask respons passiv Direkte immersjon med rustfri stålsonde og R 1/2"-tilkobling Signal ut Ni1000TK5000 Sondelengde 50 mm Probediameter 6/4 mm NEMA 4X / IP65 Elektrisk tilkopling Pluggbar fjærbelastet klemmeblokk maks. 2,5 mm² Produsent Belimo Type 01PT-1DH
01PT-1DL | Innstikksensor temperatur med rask respons passiv Direkte immersjon med rustfri stålsonde og R 1/2"-tilkobling Signal ut Ni1000TK5000 Sondelengde 100 mm Probediameter 6/4 mm NEMA 4X / IP65 Elektrisk tilkopling Pluggbar fjærbelastet klemmeblokk maks. 2,5 mm² Produsent Belimo Type 01PT-1DL
01PT-1DP | Innstikksensor temperatur med rask respons passiv Direkte immersjon med rustfri stålsonde og R 1/2"-tilkobling Signal ut Ni1000TK5000 Sondelengde 200 mm Probediameter 6/4 mm NEMA 4X / IP65 Elektrisk tilkopling Pluggbar fjærbelastet klemmeblokk maks. 2,5 mm² Produsent Belimo Type 01PT-1DP
01PT-1LH | Innstikksensor temperatur med rask respons passiv Direkte immersjon med rustfri stålsonde og R 1/2"-tilkobling Signal ut NTC10k (10k2) Sondelengde 50 mm Probediameter 6/4 mm NEMA 4X / IP65 Elektrisk tilkopling Pluggbar fjærbelastet klemmeblokk maks. 2,5 mm² Produsent Belimo Type 01PT-1LH
01PT-1LL | Innstikksensor temperatur med rask respons passiv Direkte immersjon med rustfri stålsonde og R 1/2"-tilkobling Signal ut NTC10k (10k2) Sondelengde 100 mm Probediameter 6/4 mm NEMA 4X / IP65 Elektrisk tilkopling Pluggbar fjærbelastet klemmeblokk maks. 2,5 mm² Produsent Belimo Type 01PT-1LL
01PT-1LP | Innstikksensor temperatur med rask respons passiv Direkte immersjon med rustfri stålsonde og R 1/2"-tilkobling Signal ut NTC10k (10k2) Sondelengde 200 mm Probediameter 6/4 mm NEMA 4X / IP65 Elektrisk tilkopling Pluggbar fjærbelastet klemmeblokk maks. 2,5 mm² Produsent Belimo Type 01PT-1LP
01RT-1B-0 | Romsensor temperatur passiv Signal ut Pt1000 Beskyttelsesgrad IEC/EN IP30 Elektrisk tilkopling Fjærbelastet klemmeblokk 0,5...1,5 mm² Produsent Belimo Type 01RT-1B-0
01RT-1C-0 | Romsensor temperatur passiv Signal ut Ni1000 Beskyttelsesgrad IEC/EN IP30 Elektrisk tilkopling Fjærbelastet klemmeblokk 0,5...1,5 mm² Produsent Belimo Type 01RT-1C-0
01RT-1D-0 | Romsensor temperatur passiv Signal ut Ni1000TK5000 Beskyttelsesgrad IEC/EN IP30 Elektrisk tilkopling Fjærbelastet klemmeblokk 0,5...1,5 mm² Produsent Belimo Type 01RT-1D-0
01RT-1F-0 | Romsensor temperatur passiv Signal ut NTC1k8 Beskyttelsesgrad IEC/EN IP30 Elektrisk tilkopling Fjærbelastet klemmeblokk 0,5...1,5 mm² Produsent Belimo Type 01RT-1F-0
01RT-1L-0 | Romsensor temperatur passiv Signal ut NTC10k (10k2) Beskyttelsesgrad IEC/EN IP30 Elektrisk tilkopling Fjærbelastet klemmeblokk 0,5...1,5 mm² Produsent Belimo Type 01RT-1L-0
01RT-1M-0 | Romsensor temperatur passiv Signal ut NTC10k Pre (10k3) Beskyttelsesgrad IEC/EN IP30 Elektrisk tilkopling Fjærbelastet klemmeblokk 0,5...1,5 mm² Produsent Belimo Type 01RT-1M-0
01RT-1Q-0 | Romsensor temperatur passiv Signal ut NTC20k Beskyttelsesgrad IEC/EN IP30 Elektrisk tilkopling Fjærbelastet klemmeblokk 0,5...1,5 mm² Produsent Belimo Type 01RT-1Q-0
01ST-1A3 | Kontaktsensor temperatur passiv Med festestropp for rør opp til ø110 mm Signal ut Pt100 Probediameter 6 mm Beskyttelsesgrad IEC/EN IP65 Elektrisk tilkopling Kabel 2 m, 2-tråds Produsent Belimo Type 01ST-1A3
01ST-1B3 | Kontaktsensor temperatur passiv Med festestropp for rør opp til ø110 mm Signal ut Pt1000 Probediameter 6 mm Beskyttelsesgrad IEC/EN IP65 Elektrisk tilkopling Kabel 2 m, 2-tråds Produsent Belimo Type 01ST-1B3
01ST-1C3 | Kontaktsensor temperatur passiv Med festestropp for rør opp til ø110 mm Signal ut Ni1000 Probediameter 6 mm Beskyttelsesgrad IEC/EN IP65 Elektrisk tilkopling Kabel 2 m, 2-tråds Produsent Belimo Type 01ST-1C3
01ST-1D3 | Kontaktsensor temperatur passiv Med festestropp for rør opp til ø110 mm Signal ut Ni1000TK5000 Probediameter 6 mm Beskyttelsesgrad IEC/EN IP65 Elektrisk tilkopling Kabel 2 m, 2-tråds Produsent Belimo Type 01ST-1D3
01ST-1F3 | Kontaktsensor temperatur passiv Med festestropp for rør opp til ø110 mm Signal ut NTC1k8 Probediameter 6 mm Beskyttelsesgrad IEC/EN IP65 Elektrisk tilkopling Kabel 2 m, 2-tråds Produsent Belimo Type 01ST-1F3
01ST-1L3 | Kontaktsensor temperatur passiv Med festestropp for rør opp til ø110 mm Signal ut NTC10k (10k2) Probediameter 6 mm Beskyttelsesgrad IEC/EN IP65 Elektrisk tilkopling Kabel 2 m, 2-tråds Produsent Belimo Type 01ST-1L3
01ST-1Q3 | Kontaktsensor temperatur passiv Med festestropp for rør opp til ø110 mm Signal ut NTC20k Probediameter 6 mm Beskyttelsesgrad IEC/EN IP65 Elektrisk tilkopling Kabel 2 m, 2-tråds Produsent Belimo Type 01ST-1Q3
01UT-1A | Utendørssensor temperatur passiv Integrert sensor Signal ut Pt100 NEMA 4X / IP65 Elektrisk tilkopling Pluggbar fjærbelastet klemmeblokk maks. 2,5 mm² Produsent Belimo Type 01UT-1A
01UT-1A0X | Utendørssensor temperatur passiv Ekstern sensor Signal ut Pt100 Sondelengde 25 mm Probediameter 6 mm NEMA 4X / IP65 Elektrisk tilkopling Pluggbar fjærbelastet klemmeblokk maks. 2,5 mm² Produsent Belimo Type 01UT-1A0X
01UT-1B | Utendørssensor temperatur passiv Integrert sensor Signal ut Pt1000 NEMA 4X / IP65 Elektrisk tilkopling Pluggbar fjærbelastet klemmeblokk maks. 2,5 mm² Produsent Belimo Type 01UT-1B
01UT-1B0X | Utendørssensor temperatur passiv Ekstern sensor Signal ut Pt1000 Sondelengde 25 mm Probediameter 6 mm NEMA 4X / IP65 Elektrisk tilkopling Pluggbar fjærbelastet klemmeblokk maks. 2,5 mm² Produsent Belimo Type 01UT-1B0X
01UT-1C | Utendørssensor temperatur passiv Integrert sensor Signal ut Ni1000 NEMA 4X / IP65 Elektrisk tilkopling Pluggbar fjærbelastet klemmeblokk maks. 2,5 mm² Produsent Belimo Type 01UT-1C
01UT-1D | Utendørssensor temperatur passiv Integrert sensor Signal ut Ni1000TK5000 NEMA 4X / IP65 Elektrisk tilkopling Pluggbar fjærbelastet klemmeblokk maks. 2,5 mm² Produsent Belimo Type 01UT-1D
01UT-1F | Utendørssensor temperatur passiv Integrert sensor Signal ut NTC1k8 NEMA 4X / IP65 Elektrisk tilkopling Pluggbar fjærbelastet klemmeblokk maks. 2,5 mm² Produsent Belimo Type 01UT-1F
01UT-1L | Utendørssensor temperatur passiv Integrert sensor Signal ut NTC10k (10k2) NEMA 4X / IP65 Elektrisk tilkopling Pluggbar fjærbelastet klemmeblokk maks. 2,5 mm² Produsent Belimo Type 01UT-1L
01UT-1N | Utendørssensor temperatur passiv Integrert sensor Signal ut NTC10k Carel NEMA 4X / IP65 Elektrisk tilkopling Pluggbar fjærbelastet klemmeblokk maks. 2,5 mm² Produsent Belimo Type 01UT-1N
01UT-1Q | Utendørssensor temperatur passiv Integrert sensor Signal ut NTC20k NEMA 4X / IP65 Elektrisk tilkopling Pluggbar fjærbelastet klemmeblokk maks. 2,5 mm² Produsent Belimo Type 01UT-1Q
20DTS-1P3 | Frostmonitor aktiv Automatisk eller manuell tilbakestilling Display type LED Nom. spenning AC 24 V Signal ut Bryter, 0...10 V Måleverdier Temperatur, Frost Justeringsområde 1...10°C Kapillær 2 m Beskyttelsesgrad IEC/EN IP42 Elektrisk tilkopling Fjærbelastet klemmeblokk maks. 2,5 mm² Produsent Belimo Type 20DTS-1P3
20DTS-1P5 | Frostmonitor aktiv Automatisk eller manuell tilbakestilling Display type LED Nom. spenning AC 24 V Signal ut Bryter, 0...10 V Måleverdier Temperatur, Frost Justeringsområde 1...10°C Kapillær 6 m Beskyttelsesgrad IEC/EN IP42 Elektrisk tilkopling Fjærbelastet klemmeblokk maks. 2,5 mm² Produsent Belimo Type 20DTS-1P5
22ADP-124D | Differansetrykksensor luft dobbel To målesystemer Måleområde -100...2500 Pa Måleområde -0.4...10 inch WC Nom. spenning AC/DC 24 V Signal ut 0...5 V, 0...10 V Måleverdier Differansetrykk Multirange 8 måleområder kan velges NEMA 4X / IP65 Elektrisk tilkopling Pluggbar fjærbelastet klemmeblokk maks. 2,5 mm² Inkl. 4 luftkanalkoblinger (plast), inkl. 2 x 2 m slange (PVC) Inkl. monteringsplate, inkl. monteringssett Produsent Belimo Type 22ADP-124D
22ADP-124F | Differansetrykksensor luft dobbel To målesystemer Display type LCD Måleområde -100...2500 Pa Måleområde -0.4...10 inch WC Nom. spenning AC/DC 24 V Signal ut 0...5 V, 0...10 V Display type LCD Måleverdier Differansetrykk Multirange 8 måleområder kan velges NEMA 4X / IP65 Elektrisk tilkopling Pluggbar fjærbelastet klemmeblokk maks. 2,5 mm² Inkl. 4 luftkanalkoblinger (plast), inkl. 2 x 2 m slange (PVC) Inkl. monteringsplate, inkl. monteringssett Produsent Belimo Type 22ADP-124F
22ADP-154 | Differansetrykksensor luft Måleområde -100...2500 Pa Måleområde -0.4...10 inch WC Nom. spenning AC/DC 24 V Signal ut Modbus, 0...5 V, 0...10 V Måleverdier Differansetrykk, Volumstrøm Multirange 8 måleområder kan velges NEMA 4X / IP65 Elektrisk tilkopling Pluggbar fjærbelastet klemmeblokk maks. 2,5 mm² Inkl. 2 luftkanalkoblinger (plast), inkl. 2 m slange (PVC) Inkl. monteringsplate, inkl. monteringssett Produsent Belimo Type 22ADP-154
22ADP-154D | Differansetrykksensor luft dobbel To målesystemer Måleområde -100...2500 Pa Måleområde -0.4...10 inch WC Nom. spenning AC/DC 24 V Signal ut Modbus, 0...5 V, 0...10 V Måleverdier Differansetrykk, Volumstrøm Multirange 8 måleområder kan velges NEMA 4X / IP65 Elektrisk tilkopling Pluggbar fjærbelastet klemmeblokk maks. 2,5 mm² Inkl. 4 luftkanalkoblinger (plast), inkl. 2 x 2 m slange (PVC) Inkl. monteringsplate, inkl. monteringssett Produsent Belimo Type 22ADP-154D
22ADP-154F | Differansetrykksensor luft dobbel To målesystemer Display type LCD Måleområde -100...2500 Pa Måleområde -0.4...10 inch WC Nom. spenning AC/DC 24 V Signal ut Modbus, 0...5 V, 0...10 V Måleverdier Differansetrykk, Volumstrøm Multirange 8 måleområder kan velges NEMA 4X / IP65 Elektrisk tilkopling Pluggbar fjærbelastet klemmeblokk maks. 2,5 mm² Inkl. 4 luftkanalkoblinger (plast), inkl. 2 x 2 m slange (PVC) Inkl. monteringsplate, inkl. monteringssett Produsent Belimo Type 22ADP-154F
22ADP-154H | Differansetrykksensor luft dobbel med to ekstra innganger To målesystemer Måleområde -100...2500 Pa Måleområde -0.4...10 inch WC Nom. spenning AC/DC 24 V Signal ut Modbus, 0...5 V, 0...10 V Måleverdier Differansetrykk, Volumstrøm Multirange 8 måleområder kan velges NEMA 4X / IP65 Elektrisk tilkopling Pluggbar fjærbelastet klemmeblokk maks. 2,5 mm² Inkl. 4 luftkanalkoblinger (plast), inkl. 2 x 2 m slange (PVC) Inkl. monteringsplate, inkl. monteringssett Produsent Belimo Type 22ADP-154H
22ADP-154K | Differansetrykksensor luft dobbel med to ekstra innganger To målesystemer Display type LCD Måleområde -100...2500 Pa Måleområde -0.4...10 inch WC Nom. spenning AC/DC 24 V Signal ut Modbus, 0...5 V, 0...10 V Måleverdier Differansetrykk, Volumstrøm Multirange 8 måleområder kan velges NEMA 4X / IP65 Elektrisk tilkopling Pluggbar fjærbelastet klemmeblokk maks. 2,5 mm² Inkl. 4 luftkanalkoblinger (plast), inkl. 2 x 2 m slange (PVC) Inkl. monteringsplate, inkl. monteringssett Produsent Belimo Type 22ADP-154K
22ADP-154L | Differansetrykksensor luft Display type LCD Måleområde -100...2500 Pa Måleområde -0.4...10 inch WC Nom. spenning AC/DC 24 V Signal ut Modbus, 0...5 V, 0...10 V Display type LCD Måleverdier Differansetrykk, Volumstrøm Multirange 8 måleområder kan velges NEMA 4X / IP65 Elektrisk tilkopling Pluggbar fjærbelastet klemmeblokk maks. 2,5 mm² Inkl. 2 luftkanalkoblinger (plast), inkl. 2 m slange (PVC) Inkl. monteringsplate, inkl. monteringssett Produsent Belimo Type 22ADP-154L
22ADP-156 | Differansetrykksensor luft Måleområde 0...7000 Pa Måleområde 0...28 inch WC Nom. spenning AC/DC 24 V Signal ut Modbus, 0...5 V, 0...10 V Måleverdier Differansetrykk, Volumstrøm Multirange 8 måleområder kan velges NEMA 4X / IP65 Elektrisk tilkopling Pluggbar fjærbelastet klemmeblokk maks. 2,5 mm² Inkl. 2 luftkanalkoblinger (plast), inkl. 2 m slange (PVC) Inkl. monteringsplate, inkl. monteringssett Produsent Belimo Type 22ADP-156
22ADP-156L | Differansetrykksensor luft Display type LCD Måleområde 0...7000 Pa Måleområde 0...28 inch WC Nom. spenning AC/DC 24 V Signal ut Modbus, 0...5 V, 0...10 V Display type LCD Måleverdier Differansetrykk, Volumstrøm Multirange 8 måleområder kan velges NEMA 4X / IP65 Elektrisk tilkopling Pluggbar fjærbelastet klemmeblokk maks. 2,5 mm² Inkl. 2 luftkanalkoblinger (plast), inkl. 2 m slange (PVC) Inkl. monteringsplate, inkl. monteringssett Produsent Belimo Type 22ADP-156L
22ADP-15Q | Differansetrykksensor luft Måleområde -150...250 Pa Måleområde -0.6...1 inch WC Nom. spenning AC/DC 24 V Signal ut Modbus, 0...5 V, 0...10 V Måleverdier Differansetrykk, Volumstrøm Multirange 8 måleområder kan velges NEMA 4X / IP65 Elektrisk tilkopling Pluggbar fjærbelastet klemmeblokk maks. 2,5 mm² Inkl. 2 luftkanalkoblinger (plast), inkl. 2 m slange (PVC) Inkl. monteringsplate, inkl. monteringssett Produsent Belimo Type 22ADP-15Q
22ADP-15QA | Differansetrykksensor luft Autonull Måleområde -150...250 Pa Måleområde -0.6...1 inch WC Nom. spenning AC/DC 24 V Signal ut Modbus, 0...5 V, 0...10 V Måleverdier Differansetrykk, Volumstrøm Multirange 8 måleområder kan velges NEMA 4X / IP65 Elektrisk tilkopling Pluggbar fjærbelastet klemmeblokk maks. 2,5 mm² Inkl. 2 luftkanalkoblinger (plast), inkl. 2 m slange (PVC) Inkl. monteringsplate, inkl. monteringssett Produsent Belimo Type 22ADP-15QA
22ADP-15QB | Differansetrykksensor luft Autonull Display type LCD Måleområde -150...250 Pa Måleområde -0.6...1 inch WC Nom. spenning AC/DC 24 V Signal ut Modbus, 0...5 V, 0...10 V Display type LCD Måleverdier Differansetrykk, Volumstrøm Multirange 8 måleområder kan velges NEMA 4X / IP65 Elektrisk tilkopling Pluggbar fjærbelastet klemmeblokk maks. 2,5 mm² Inkl. 2 luftkanalkoblinger (plast), inkl. 2 m slange (PVC) Inkl. monteringsplate, inkl. monteringssett Produsent Belimo Type 22ADP-15QB
22ADP-15QL | Differansetrykksensor luft Display type LCD Måleområde -150...250 Pa Måleområde -0.6...1 inch WC Nom. spenning AC/DC 24 V Signal ut Modbus, 0...5 V, 0...10 V Display type LCD Måleverdier Differansetrykk, Volumstrøm Multirange 8 måleområder kan velges NEMA 4X / IP65 Elektrisk tilkopling Pluggbar fjærbelastet klemmeblokk maks. 2,5 mm² Inkl. 2 luftkanalkoblinger (plast), inkl. 2 m slange (PVC) Inkl. monteringsplate, inkl. monteringssett Produsent Belimo Type 22ADP-15QL
22ADP-164 | Differansetrykksensor luft Måleområde -100...2500 Pa Måleområde -0.4...10 inch WC Nom. spenning AC/DC 24 V Signal ut BACnet, 0...5 V, 0...10 V Måleverdier Differansetrykk, Volumstrøm Multirange 8 måleområder kan velges NEMA 4X / IP65 Elektrisk tilkopling Pluggbar fjærbelastet klemmeblokk maks. 2,5 mm² Inkl. 2 luftkanalkoblinger (plast), inkl. 2 m slange (PVC) Inkl. monteringsplate, inkl. monteringssett Produsent Belimo Type 22ADP-164
22ADP-164L | Differansetrykksensor luft Display type LCD Måleområde -100...2500 Pa Måleområde -0.4...10 inch WC Nom. spenning AC/DC 24 V Signal ut BACnet, 0...5 V, 0...10 V Måleverdier Differansetrykk, Volumstrøm Multirange 8 måleområder kan velges NEMA 4X / IP65 Elektrisk tilkopling Pluggbar fjærbelastet klemmeblokk maks. 2,5 mm² Inkl. 2 luftkanalkoblinger (plast), inkl. 2 m slange (PVC) Inkl. monteringsplate, inkl. monteringssett Produsent Belimo Type 22ADP-164L
22ADP-184 | Differansetrykksensor luft Måleområde -100...2500 Pa Måleområde -0.4...10 inch WC Nom. spenning AC/DC 24 V Signal ut 0...5 V, 0...10 V, 4...20 mA Måleverdier Differansetrykk Multirange 8 måleområder kan velges NEMA 4X / IP65 Elektrisk tilkopling Pluggbar fjærbelastet klemmeblokk maks. 2,5 mm² Inkl. 2 luftkanalkoblinger (plast), inkl. 2 m slange (PVC) Inkl. monteringsplate, inkl. monteringssett Produsent Belimo Type 22ADP-184
22ADP-184A | Differansetrykksensor luft Autonull Måleområde -100...2500 Pa Måleområde -0.4...10 inch WC Nom. spenning AC/DC 24 V Signal ut 0...5 V, 0...10 V, 4...20 mA Måleverdier Differansetrykk Multirange 8 måleområder kan velges NEMA 4X / IP65 Elektrisk tilkopling Pluggbar fjærbelastet klemmeblokk maks. 2,5 mm² Inkl. 2 luftkanalkoblinger (plast), inkl. 2 m slange (PVC) Inkl. monteringsplate, inkl. monteringssett Produsent Belimo Type 22ADP-184A
22ADP-184B | Differansetrykksensor luft Autonull Display type LCD Måleområde -100...2500 Pa Måleområde -0.4...10 inch WC Nom. spenning AC/DC 24 V Signal ut 0...5 V, 0...10 V, 4...20 mA Display type LCD Måleverdier Differansetrykk Multirange 8 måleområder kan velges NEMA 4X / IP65 Elektrisk tilkopling Pluggbar fjærbelastet klemmeblokk maks. 2,5 mm² Inkl. 2 luftkanalkoblinger (plast), inkl. 2 m slange (PVC) Inkl. monteringsplate, inkl. monteringssett Produsent Belimo Type 22ADP-184B
22ADP-184L | Differansetrykksensor luft Display type LCD Måleområde -100...2500 Pa Måleområde -0.4...10 inch WC Nom. spenning AC/DC 24 V Signal ut 0...5 V, 0...10 V, 4...20 mA Display type LCD Måleverdier Differansetrykk Multirange 8 måleområder kan velges NEMA 4X / IP65 Elektrisk tilkopling Pluggbar fjærbelastet klemmeblokk maks. 2,5 mm² Inkl. 2 luftkanalkoblinger (plast), inkl. 2 m slange (PVC) Inkl. monteringsplate, inkl. monteringssett Produsent Belimo Type 22ADP-184L
22ADP-186 | Differansetrykksensor luft Måleområde 0...7000 Pa Måleområde 0...28 inch WC Nom. spenning AC/DC 24 V Signal ut 0...5 V, 0...10 V, 4...20 mA Måleverdier Differansetrykk Multirange 8 måleområder kan velges NEMA 4X / IP65 Elektrisk tilkopling Pluggbar fjærbelastet klemmeblokk maks. 2,5 mm² Inkl. 2 luftkanalkoblinger (plast), inkl. 2 m slange (PVC) Inkl. monteringsplate, inkl. monteringssett Produsent Belimo Type 22ADP-186
22ADP-186A | Differansetrykksensor luft Autonull Måleområde 0...7000 Pa Måleområde 0...28 inch WC Nom. spenning AC/DC 24 V Signal ut 0...5 V, 0...10 V, 4...20 mA Måleverdier Differansetrykk Multirange 8 måleområder kan velges NEMA 4X / IP65 Elektrisk tilkopling Pluggbar fjærbelastet klemmeblokk maks. 2,5 mm² Inkl. 2 luftkanalkoblinger (plast), inkl. 2 m slange (PVC) Inkl. monteringsplate, inkl. monteringssett Produsent Belimo Type 22ADP-186A
22ADP-186B | Differansetrykksensor luft Autonull Display type LCD Måleområde 0...7000 Pa Måleområde 0...28 inch WC Nom. spenning AC/DC 24 V Signal ut 0...5 V, 0...10 V, 4...20 mA Display type LCD Måleverdier Differansetrykk Multirange 8 måleområder kan velges NEMA 4X / IP65 Elektrisk tilkopling Pluggbar fjærbelastet klemmeblokk maks. 2,5 mm² Inkl. 2 luftkanalkoblinger (plast), inkl. 2 m slange (PVC) Inkl. monteringsplate, inkl. monteringssett Produsent Belimo Type 22ADP-186B
22ADP-186L | Differansetrykksensor luft Display type LCD Måleområde 0...7000 Pa Måleområde 0...28 inch WC Nom. spenning AC/DC 24 V Signal ut 0...5 V, 0...10 V, 4...20 mA Display type LCD Måleverdier Differansetrykk Multirange 8 måleområder kan velges NEMA 4X / IP65 Elektrisk tilkopling Pluggbar fjærbelastet klemmeblokk maks. 2,5 mm² Inkl. 2 luftkanalkoblinger (plast), inkl. 2 m slange (PVC) Inkl. monteringsplate, inkl. monteringssett Produsent Belimo Type 22ADP-186L
22ADP-18Q | Differansetrykksensor luft Måleområde -150...250 Pa Måleområde -0.6...1 inch WC Nom. spenning AC/DC 24 V Signal ut 0...5 V, 0...10 V, 4...20 mA Måleverdier Differansetrykk Multirange 8 måleområder kan velges NEMA 4X / IP65 Elektrisk tilkopling Pluggbar fjærbelastet klemmeblokk maks. 2,5 mm² Inkl. 2 luftkanalkoblinger (plast), inkl. 2 m slange (PVC) Inkl. monteringsplate, inkl. monteringssett Produsent Belimo Type 22ADP-18Q
22ADP-18QA | Differansetrykksensor luft Autonull Måleområde -150...250 Pa Måleområde -0.6...1 inch WC Nom. spenning AC/DC 24 V Signal ut 0...5 V, 0...10 V, 4...20 mA Måleverdier Differansetrykk Multirange 8 måleområder kan velges NEMA 4X / IP65 Elektrisk tilkopling Pluggbar fjærbelastet klemmeblokk maks. 2,5 mm² Inkl. 2 luftkanalkoblinger (plast), inkl. 2 m slange (PVC) Inkl. monteringsplate, inkl. monteringssett Produsent Belimo Type 22ADP-18QA
22ADP-18QB | Differansetrykksensor luft Autonull Display type LCD Måleområde -150...250 Pa Måleområde -0.6...1 inch WC Nom. spenning AC/DC 24 V Signal ut 0...5 V, 0...10 V, 4...20 mA Display type LCD Måleverdier Differansetrykk Multirange 8 måleområder kan velges NEMA 4X / IP65 Elektrisk tilkopling Pluggbar fjærbelastet klemmeblokk maks. 2,5 mm² Inkl. 2 luftkanalkoblinger (plast), inkl. 2 m slange (PVC) Inkl. monteringsplate, inkl. monteringssett Produsent Belimo Type 22ADP-18QB
22ADP-18QL | Differansetrykksensor luft Display type LCD Måleområde -150...250 Pa Måleområde -0.6...1 inch WC Nom. spenning AC/DC 24 V Signal ut 0...5 V, 0...10 V, 4...20 mA Display type LCD Måleverdier Differansetrykk Multirange 8 måleområder kan velges NEMA 4X / IP65 Elektrisk tilkopling Pluggbar fjærbelastet klemmeblokk maks. 2,5 mm² Inkl. 2 luftkanalkoblinger (plast), inkl. 2 m slange (PVC) Inkl. monteringsplate, inkl. monteringssett Produsent Belimo Type 22ADP-18QL
22CT-12H | Kabelsensor temperatur Nom. spenning AC/DC 24 V Signal ut 0...5 V, 0...10 V Måleverdier Temperatur Multirange 8 måleområder kan velges Sondelengde 50 mm Probediameter 6 mm NEMA 4X / IP65 Elektrisk tilkopling Pluggbar fjærbelastet klemmeblokk maks. 2,5 mm² Produsent Belimo Type 22CT-12H
22CT-14H | Kabelsensor temperatur Nom. spenning DC 24 V Signal ut 4...20 mA Måleverdier Temperatur Multirange 8 måleområder kan velges Sondelengde 50 mm Probediameter 6 mm NEMA 4X / IP65 Elektrisk tilkopling Pluggbar fjærbelastet klemmeblokk maks. 2,5 mm² Produsent Belimo Type 22CT-14H
22DC-11 | Kanalsensor CO₂ Nom. spenning AC/DC 24 V Signal ut 0...5 V, 0...10 V Måleverdier CO₂ Sondelengde 150 mm Probediameter 19.5 mm NEMA 4X / IP65 Elektrisk tilkopling Pluggbar fjærbelastet klemmeblokk maks. 2,5 mm² Produsent Belimo Type 22DC-11
22DC-110L | Kanalsensor CO₂/temperatur Nom. spenning AC/DC 24 V Signal ut 0...5 V, 0...10 V, NTC10k (10k2) Utgangssignal passiv temperatur NTC10k (10k2) Måleverdier CO₂, Temperatur Sondelengde 180 mm Probediameter 19.5 mm NEMA 4X / IP65 Elektrisk tilkopling Pluggbar fjærbelastet klemmeblokk maks. 2,5 mm² Produsent Belimo Type 22DC-110L
22DC-13 | Kanalsensor CO₂ Nom. spenning AC/DC 24 V Signal ut 4...20 mA, 0...5 V, 0...10 V Måleverdier CO₂ Sondelengde 150 mm Probediameter 19.5 mm NEMA 4X / IP65 Elektrisk tilkopling Pluggbar fjærbelastet klemmeblokk maks. 2,5 mm² Produsent Belimo Type 22DC-13
22DCK-11 | Kanalsensor CO₂/VOC/CO₂+VOC-mix/temperatur Nom. spenning AC/DC 24 V Signal ut 0...5 V, 0...10 V Måleverdier CO₂, VOC, Temperatur Sondelengde 180 mm Probediameter 19.5 mm NEMA 4X / IP65 Elektrisk tilkopling Pluggbar fjærbelastet klemmeblokk maks. 2,5 mm² Produsent Belimo Type 22DCK-11
22DCM-11 | Kanalsensor CO₂/VOC/temperatur Nom. spenning AC/DC 24 V Signal ut 0...5 V, 0...10 V Måleverdier CO₂, VOC, Temperatur Sondelengde 180 mm Probediameter 19.5 mm NEMA 4X / IP65 Elektrisk tilkopling Pluggbar fjærbelastet klemmeblokk maks. 2,5 mm² Produsent Belimo Type 22DCM-11
22DCV-11 | Kanalsensor CO₂/VOC Nom. spenning AC/DC 24 V Signal ut 0...5 V, 0...10 V Måleverdier CO₂, VOC Sondelengde 150 mm Probediameter 19.5 mm NEMA 4X / IP65 Elektrisk tilkopling Pluggbar fjærbelastet klemmeblokk maks. 2,5 mm² Produsent Belimo Type 22DCV-11
22DT-12H | Kanal-/innstikksensor temperatur Nom. spenning AC/DC 24 V Signal ut 0...5 V, 0...10 V Måleverdier Temperatur Multirange 8 måleområder kan velges Sondelengde 50 mm Probediameter 6 mm NEMA 4X / IP65 Elektrisk tilkopling Pluggbar fjærbelastet klemmeblokk maks. 2,5 mm² Produsent Belimo Type 22DT-12H
22DT-12L | Kanal-/innstikksensor temperatur Nom. spenning AC/DC 24 V Signal ut 0...5 V, 0...10 V Måleverdier Temperatur Multirange 8 måleområder kan velges Sondelengde 100 mm Probediameter 6 mm NEMA 4X / IP65 Elektrisk tilkopling Pluggbar fjærbelastet klemmeblokk maks. 2,5 mm² Produsent Belimo Type 22DT-12L
22DT-12N | Kanal-/innstikksensor temperatur Nom. spenning AC/DC 24 V Signal ut 0...5 V, 0...10 V Måleverdier Temperatur Multirange 8 måleområder kan velges Sondelengde 150 mm Probediameter 6 mm NEMA 4X / IP65 Elektrisk tilkopling Pluggbar fjærbelastet klemmeblokk maks. 2,5 mm² Produsent Belimo Type 22DT-12N
22DT-12P | Kanal-/innstikksensor temperatur Nom. spenning AC/DC 24 V Signal ut 0...5 V, 0...10 V Måleverdier Temperatur Multirange 8 måleområder kan velges Sondelengde 200 mm Probediameter 6 mm NEMA 4X / IP65 Elektrisk tilkopling Pluggbar fjærbelastet klemmeblokk maks. 2,5 mm² Produsent Belimo Type 22DT-12P
22DT-12R | Kanal-/innstikksensor temperatur Nom. spenning AC/DC 24 V Signal ut 0...5 V, 0...10 V Måleverdier Temperatur Multirange 8 måleområder kan velges Sondelengde 300 mm Probediameter 6 mm NEMA 4X / IP65 Elektrisk tilkopling Pluggbar fjærbelastet klemmeblokk maks. 2,5 mm² Produsent Belimo Type 22DT-12R
22DT-12T | Kanal-/innstikksensor temperatur Nom. spenning AC/DC 24 V Signal ut 0...5 V, 0...10 V Måleverdier Temperatur Multirange 8 måleområder kan velges Sondelengde 450 mm Probediameter 6 mm NEMA 4X / IP65 Elektrisk tilkopling Pluggbar fjærbelastet klemmeblokk maks. 2,5 mm² Produsent Belimo Type 22DT-12T
22DT-14H | Kanal-/innstikksensor temperatur Nom. spenning DC 24 V Signal ut 4...20 mA Måleverdier Temperatur Multirange 8 måleområder kan velges Sondelengde 50 mm Probediameter 6 mm NEMA 4X / IP65 Elektrisk tilkopling Pluggbar fjærbelastet klemmeblokk maks. 2,5 mm² Produsent Belimo Type 22DT-14H
22DT-14L | Kanal-/innstikksensor temperatur Nom. spenning DC 24 V Signal ut 4...20 mA Måleverdier Temperatur Multirange 8 måleområder kan velges Sondelengde 100 mm Probediameter 6 mm NEMA 4X / IP65 Elektrisk tilkopling Pluggbar fjærbelastet klemmeblokk maks. 2,5 mm² Produsent Belimo Type 22DT-14L
22DT-14N | Kanal-/innstikksensor temperatur Nom. spenning DC 24 V Signal ut 4...20 mA Måleverdier Temperatur Multirange 8 måleområder kan velges Sondelengde 150 mm Probediameter 6 mm NEMA 4X / IP65 Elektrisk tilkopling Pluggbar fjærbelastet klemmeblokk maks. 2,5 mm² Produsent Belimo Type 22DT-14N
22DT-14P | Kanal-/innstikksensor temperatur Nom. spenning DC 24 V Signal ut 4...20 mA Måleverdier Temperatur Multirange 8 måleområder kan velges Sondelengde 200 mm Probediameter 6 mm NEMA 4X / IP65 Elektrisk tilkopling Pluggbar fjærbelastet klemmeblokk maks. 2,5 mm² Produsent Belimo Type 22DT-14P
22DT-14R | Kanal-/innstikksensor temperatur Nom. spenning DC 24 V Signal ut 4...20 mA Måleverdier Temperatur Multirange 8 måleområder kan velges Sondelengde 300 mm Probediameter 6 mm NEMA 4X / IP65 Elektrisk tilkopling Pluggbar fjærbelastet klemmeblokk maks. 2,5 mm² Produsent Belimo Type 22DT-14R
22DT-14T | Kanal-/innstikksensor temperatur Nom. spenning DC 24 V Signal ut 4...20 mA Måleverdier Temperatur Multirange 8 måleområder kan velges Sondelengde 450 mm Probediameter 6 mm NEMA 4X / IP65 Elektrisk tilkopling Pluggbar fjærbelastet klemmeblokk maks. 2,5 mm² Produsent Belimo Type 22DT-14T
22DTC-11 | Kanalsensor CO₂/temperatur Nom. spenning AC/DC 24 V Signal ut 0...5 V, 0...10 V Måleverdier CO₂, Temperatur Sondelengde 180 mm Probediameter 19.5 mm NEMA 4X / IP65 Elektrisk tilkopling Pluggbar fjærbelastet klemmeblokk maks. 2,5 mm² Produsent Belimo Type 22DTC-11
22DTC-13 | Kanalsensor CO₂/temperatur Nom. spenning AC/DC 24 V Signal ut 4...20 mA, 0...5 V, 0...10 V Måleverdier CO₂, Temperatur Sondelengde 180 mm Probediameter 19.5 mm NEMA 4X / IP65 Elektrisk tilkopling Pluggbar fjærbelastet klemmeblokk maks. 2,5 mm² Produsent Belimo Type 22DTC-13
22DTH-11M | Kanalsensor luftfuktighet/temperatur Nom. spenning AC/DC 24 V Signal ut 0...5 V, 0...10 V Måleverdier Temperatur, Luftfuktighet Multirange 4 måleområder kan velges Sondelengde 140 mm Probediameter 19.5 mm NEMA 4X / IP65 Elektrisk tilkopling Pluggbar fjærbelastet klemmeblokk maks. 2,5 mm² Produsent Belimo Type 22DTH-11M
22DTH-11MM | Kanalsensor luftfuktighet/temperatur Nom. spenning AC/DC 24 V Signal ut 0...5 V, 0...10 V, NTC10k Pre (10k3) Utgangssignal passiv temperatur NTC10k Pre (10k3) Måleverdier Temperatur, Luftfuktighet Sondelengde 140 mm Probediameter 19.5 mm NEMA 4X / IP65 Elektrisk tilkopling Pluggbar fjærbelastet klemmeblokk maks. 2,5 mm² Produsent Belimo Type 22DTH-11MM
22DTH-11MN | Kanalsensor luftfuktighet/temperatur Nom. spenning AC/DC 24 V Signal ut 0...5 V, 0...10 V, NTC10k Carel Utgangssignal passiv temperatur NTC10k Carel Måleverdier Temperatur, Luftfuktighet Sondelengde 140 mm Probediameter 19.5 mm NEMA 4X / IP65 Elektrisk tilkopling Pluggbar fjærbelastet klemmeblokk maks. 2,5 mm² Produsent Belimo Type 22DTH-11MN
22DTH-11Q | Kanalsensor luftfuktighet/temperatur Nom. spenning AC/DC 24 V Signal ut 0...5 V, 0...10 V Måleverdier Temperatur, Luftfuktighet Multirange 4 måleområder kan velges Sondelengde 270 mm Probediameter 19.5 mm NEMA 4X / IP65 Elektrisk tilkopling Pluggbar fjærbelastet klemmeblokk maks. 2,5 mm² Produsent Belimo Type 22DTH-11Q
22DTH-13M | Kanalsensor luftfuktighet/temperatur Nom. spenning DC 24 V Signal ut 4...20 mA Måleverdier Temperatur, Luftfuktighet Multirange 4 måleområder kan velges Sondelengde 140 mm Probediameter 19.5 mm NEMA 4X / IP65 Elektrisk tilkopling Pluggbar fjærbelastet klemmeblokk maks. 2,5 mm² Produsent Belimo Type 22DTH-13M
22DTH-13Q | Kanalsensor luftfuktighet/temperatur Nom. spenning DC 24 V Signal ut 4...20 mA Måleverdier Temperatur, Luftfuktighet Multirange 4 måleområder kan velges Sondelengde 270 mm Probediameter 19.5 mm NEMA 4X / IP65 Elektrisk tilkopling Pluggbar fjærbelastet klemmeblokk maks. 2,5 mm² Produsent Belimo Type 22DTH-13Q
22DTH-15M | Kanalsensor luftfuktighet/temperatur Nom. spenning AC/DC 24 V Signal ut Modbus, 0...5 V, 0...10 V Måleverdier Temperatur, Luftfuktighet Sondelengde 140 mm Probediameter 19.5 mm NEMA 4X / IP65 Elektrisk tilkopling Pluggbar fjærbelastet klemmeblokk maks. 2,5 mm² Produsent Belimo Type 22DTH-15M
22DTH-15Q | Kanalsensor luftfuktighet/temperatur Nom. spenning AC/DC 24 V Signal ut Modbus, 0...5 V, 0...10 V Måleverdier Temperatur, Luftfuktighet Sondelengde 270 mm Probediameter 19.5 mm NEMA 4X / IP65 Elektrisk tilkopling Pluggbar fjærbelastet klemmeblokk maks. 2,5 mm² Produsent Belimo Type 22DTH-15Q
22DTH-16M | Kanalsensor luftfuktighet/temperatur Nom. spenning AC/DC 24 V Signal ut BACnet, 0...5 V, 0...10 V Måleverdier Temperatur, Luftfuktighet Sondelengde 140 mm Probediameter 19.5 mm NEMA 4X / IP65 Elektrisk tilkopling Pluggbar fjærbelastet klemmeblokk maks. 2,5 mm² Produsent Belimo Type 22DTH-16M
22DTM-11 | Kanalsensor CO₂/luftfuktighet/temperatur Nom. spenning AC/DC 24 V Signal ut 0...5 V, 0...10 V Måleverdier CO₂, Temperatur, Luftfuktighet Sondelengde 180 mm Probediameter 19.5 mm NEMA 4X / IP65 Elektrisk tilkopling Pluggbar fjærbelastet klemmeblokk maks. 2,5 mm² Produsent Belimo Type 22DTM-11
22DTM-1106 | Kanalsensor CO₂/luftfuktighet/temperatur Display type LCD Nom. spenning AC/DC 24 V Signal ut 0...5 V, 0...10 V Display type LCD Måleverdier CO₂, Temperatur, Luftfuktighet Sondelengde 180 mm Probediameter 19.5 mm NEMA 4X / IP65 Elektrisk tilkopling Pluggbar fjærbelastet klemmeblokk maks. 2,5 mm² Produsent Belimo Type 22DTM-1106
22DTM-15 | Kanalsensor CO₂/luftfuktighet/temperatur Nom. spenning AC/DC 24 V Signal ut Modbus, 0...5 V, 0...10 V Måleverdier CO₂, Temperatur, Luftfuktighet Sondelengde 180 mm Probediameter 19.5 mm NEMA 4X / IP65 Elektrisk tilkopling Pluggbar fjærbelastet klemmeblokk maks. 2,5 mm² Produsent Belimo Type 22DTM-15
22DTM-16 | Kanalsensor CO₂/luftfuktighet/temperatur Nom. spenning AC/DC 24 V Signal ut BACnet, 0...5 V, 0...10 V Måleverdier CO₂, Temperatur, Luftfuktighet Sondelengde 180 mm Probediameter 19.5 mm NEMA 4X / IP65 Elektrisk tilkopling Pluggbar fjærbelastet klemmeblokk maks. 2,5 mm² Produsent Belimo Type 22DTM-16
22HH-10 | Kondenseringsbryter Integrert sensor Display type LED Nom. spenning AC/DC 24 V Signal ut Bryter Måleverdier Kondensering NEMA 4X / IP65 Elektrisk tilkopling Pluggbar fjærbelastet klemmeblokk maks. 2,5 mm² Produsent Belimo Type 22HH-10
22HH-100S-6 | Kondenseringsbryter Ekstern sensor Kabellengde 7 m Display type LED Nom. spenning AC/DC 24 V Signal ut Bryter Måleverdier Kondensering NEMA 4X / IP65 Elektrisk tilkopling Pluggbar fjærbelastet klemmeblokk maks. 2,5 mm² Produsent Belimo Type 22HH-100S-6
22HH-100S-7 | Kondenseringsbryter Ekstern sensor Kabellengde 12 m Display type LED Nom. spenning AC/DC 24 V Signal ut Bryter Måleverdier Kondensering NEMA 4X / IP65 Elektrisk tilkopling Pluggbar fjærbelastet klemmeblokk maks. 2,5 mm² Produsent Belimo Type 22HH-100S-7
22HH-100X | Kondenseringsbryter Ekstern sensor Kabellengde 2 m Display type LED Nom. spenning AC/DC 24 V Signal ut Bryter Måleverdier Kondensering NEMA 4X / IP65 Elektrisk tilkopling Pluggbar fjærbelastet klemmeblokk maks. 2,5 mm² Produsent Belimo Type 22HH-100X
22HL-10 | Lekkasjebryter Automatisk reset Display type LED Nom. spenning AC/DC 24 V Signal ut Bryter Måleverdier Lekkasjeregistrering NEMA 4 / IP65 Elektrisk tilkopling Pluggbar fjærbelastet klemmeblokk maks. 2,5 mm² Produsent Belimo Type 22HL-10
22HL-105 | Lekkasjebryter Automatisk reset Display type LED Nom. spenning AC/DC 24 V Signal ut Bryter Måleverdier Lekkasjeregistrering NEMA 4 / IP65 Elektrisk tilkopling Pluggbar fjærbelastet klemmeblokk maks. 2,5 mm² Produsent Belimo Type 22HL-105
22HT-12 | Kontaktsensor temperatur Nom. spenning AC/DC 24 V Signal ut 0...5 V, 0...10 V Måleverdier Temperatur Multirange 8 måleområder kan velges NEMA 1 / IP54 Elektrisk tilkopling Pluggbar fjærbelastet klemmeblokk maks. 2,5 mm² Produsent Belimo Type 22HT-12
22HT-14 | Kontaktsensor temperatur Nom. spenning DC 24 V Signal ut 4...20 mA Måleverdier Temperatur Multirange 8 måleområder kan velges NEMA 1 / IP54 Elektrisk tilkopling Pluggbar fjærbelastet klemmeblokk maks. 2,5 mm² Produsent Belimo Type 22HT-14
22HTH-110X | Kontaktsensor luftfuktighet/temperatur Kabellengde 2 m Nom. spenning AC/DC 24 V Signal ut 0...5 V, 0...10 V Måleverdier Temperatur, Luftfuktighet NEMA 4X / IP65 Elektrisk tilkopling Pluggbar fjærbelastet klemmeblokk maks. 2,5 mm² Produsent Belimo Type 22HTH-110X
22MT-124 | Sensor gjennomsnittstemperatur Nom. spenning AC/DC 24 V Signal ut 0...5 V, 0...10 V Måleverdier Temperatur Multirange 8 måleområder kan velges Sondelengde 3 m NEMA 4X / IP65 Elektrisk tilkopling Pluggbar fjærbelastet klemmeblokk maks. 2,5 mm² Produsent Belimo Type 22MT-124
22MT-125 | Sensor gjennomsnittstemperatur Nom. spenning AC/DC 24 V Signal ut 0...5 V, 0...10 V Måleverdier Temperatur Multirange 8 måleområder kan velges Sondelengde 6 m NEMA 4X / IP65 Elektrisk tilkopling Pluggbar fjærbelastet klemmeblokk maks. 2,5 mm² Produsent Belimo Type 22MT-125
22MT-128 | Sensor gjennomsnittstemperatur Nom. spenning AC/DC 24 V Signal ut 0...5 V, 0...10 V Måleverdier Temperatur Multirange 8 måleområder kan velges Sondelengde 15 m NEMA 4X / IP65 Elektrisk tilkopling Pluggbar fjærbelastet klemmeblokk maks. 2,5 mm² Produsent Belimo Type 22MT-128
22MT-144 | Sensor gjennomsnittstemperatur Nom. spenning DC 24 V Signal ut 4...20 mA Måleverdier Temperatur Multirange 8 måleområder kan velges Sondelengde 3 m NEMA 4X / IP65 Elektrisk tilkopling Pluggbar fjærbelastet klemmeblokk maks. 2,5 mm² Produsent Belimo Type 22MT-144
22MT-145 | Sensor gjennomsnittstemperatur Nom. spenning DC 24 V Signal ut 4...20 mA Måleverdier Temperatur Multirange 8 måleområder kan velges Sondelengde 6 m NEMA 4X / IP65 Elektrisk tilkopling Pluggbar fjærbelastet klemmeblokk maks. 2,5 mm² Produsent Belimo Type 22MT-145
22MT-148 | Sensor gjennomsnittstemperatur Nom. spenning DC 24 V Signal ut 4...20 mA Måleverdier Temperatur Multirange 8 måleområder kan velges Sondelengde 15 m NEMA 4X / IP65 Elektrisk tilkopling Pluggbar fjærbelastet klemmeblokk maks. 2,5 mm² Produsent Belimo Type 22MT-148
22PDP-185 | Differansetrykksensor vann Display type LCD Måleområde 0...5 bar Måleområde 0…73 psi Nom. spenning AC/DC 24 V Signal ut 4...20 mA, 0...5 V, 0...10 V Måleverdier Differansetrykk Multirange 4 måleområder kan velges NEMA 4X / IP65 Elektrisk tilkopling Pluggbar fjærbelastet klemmeblokk maks. 2,5 mm² Produsent Belimo Type 22PDP-185
22PDP-186 | Differansetrykksensor vann Display type LCD Måleområde 0...10 bar Måleområde 0…150 psi Nom. spenning AC/DC 24 V Signal ut 4...20 mA, 0...5 V, 0...10 V Måleverdier Differansetrykk Multirange 4 måleområder kan velges NEMA 4X / IP65 Elektrisk tilkopling Pluggbar fjærbelastet klemmeblokk maks. 2,5 mm² Produsent Belimo Type 22PDP-186
22PDP-189 | Differansetrykksensor vann Display type LCD Måleområde 0...35 bar Måleområde 0…510 psi Nom. spenning AC/DC 24 V Signal ut 4...20 mA, 0...5 V, 0...10 V Måleverdier Differansetrykk Multirange 4 måleområder kan velges NEMA 4X / IP65 Elektrisk tilkopling Pluggbar fjærbelastet klemmeblokk maks. 2,5 mm² Produsent Belimo Type 22PDP-189
22PE-1UC | Termisk energimåler Ultralyd-mengdemåling NFC-grensesnitt uten ekstern energi NFC-grensesnitt for igangkjøring, konfigurasjon og vedlikehold med Belimo Assistant App Isolasjonsskall inkludert DN 15, PN 25 Nom. spenning AC/DC 24 V Utvendige gjenger, G 3/4" qp 1.5 m³/h BACnet/IP, BACnet MS/TP, Modbus TCP, Modbus RTU, MP-Bus, Cloud Produsent Belimo Type 22PE-1UC
22PE-1UD | Termisk energimåler Ultralyd-mengdemåling NFC-grensesnitt uten ekstern energi NFC-grensesnitt for igangkjøring, konfigurasjon og vedlikehold med Belimo Assistant App Isolasjonsskall inkludert DN 20, PN 25 Nom. spenning AC/DC 24 V Utvendige gjenger, G 1" qp 2.5 m³/h BACnet/IP, BACnet MS/TP, Modbus TCP, Modbus RTU, MP-Bus, Cloud Produsent Belimo Type 22PE-1UD
22PE-1UE | Termisk energimåler Ultralyd-mengdemåling NFC-grensesnitt uten ekstern energi NFC-grensesnitt for igangkjøring, konfigurasjon og vedlikehold med Belimo Assistant App Isolasjonsskall inkludert DN 25, PN 25 Nom. spenning AC/DC 24 V Utvendige gjenger, G 1 1/4" qp 3.5 m³/h BACnet/IP, BACnet MS/TP, Modbus TCP, Modbus RTU, MP-Bus, Cloud Produsent Belimo Type 22PE-1UE
22PE-1UF | Termisk energimåler Ultralyd-mengdemåling NFC-grensesnitt uten ekstern energi NFC-grensesnitt for igangkjøring, konfigurasjon og vedlikehold med Belimo Assistant App Isolasjonsskall inkludert DN 32, PN 25 Nom. spenning AC/DC 24 V Utvendige gjenger, G 1 1/2" qp 6 m³/h BACnet/IP, BACnet MS/TP, Modbus TCP, Modbus RTU, MP-Bus, Cloud Produsent Belimo Type 22PE-1UF
22PE-1UG | Termisk energimåler Ultralyd-mengdemåling NFC-grensesnitt uten ekstern energi NFC-grensesnitt for igangkjøring, konfigurasjon og vedlikehold med Belimo Assistant App Isolasjonsskall inkludert DN 40, PN 25 Nom. spenning AC/DC 24 V Utvendige gjenger, G 2" qp 10 m³/h BACnet/IP, BACnet MS/TP, Modbus TCP, Modbus RTU, MP-Bus, Cloud Produsent Belimo Type 22PE-1UG
22PE-1UH | Termisk energimåler Ultralyd-mengdemåling NFC-grensesnitt uten ekstern energi NFC-grensesnitt for igangkjøring, konfigurasjon og vedlikehold med Belimo Assistant App Isolasjonsskall inkludert DN 50, PN 25 Nom. spenning AC/DC 24 V Utvendige gjenger, G 2 1/2" qp 15 m³/h BACnet/IP, BACnet MS/TP, Modbus TCP, Modbus RTU, MP-Bus, Cloud Produsent Belimo Type 22PE-1UH
22PEM-1UC | Termisk energimåler MID / EN 1434 Ultralyd-mengdemåling NFC-grensesnitt uten ekstern energi NFC-grensesnitt for igangkjøring, konfigurasjon og vedlikehold med Belimo Assistant App Isolasjonsskall inkludert DN 15, PN 25 Nom. spenning AC/DC 24 V Utvendige gjenger, G 3/4" qp 1.5 m³/h BACnet/IP, BACnet MS/TP, Modbus TCP, Modbus RTU, MP-Bus Produsent Belimo Type 22PEM-1UC
22PEM-1UD | Termisk energimåler MID / EN 1434 Ultralyd-mengdemåling NFC-grensesnitt uten ekstern energi NFC-grensesnitt for igangkjøring, konfigurasjon og vedlikehold med Belimo Assistant App Isolasjonsskall inkludert DN 20, PN 25 Nom. spenning AC/DC 24 V Utvendige gjenger, G 1" qp 2.5 m³/h BACnet/IP, BACnet MS/TP, Modbus TCP, Modbus RTU, MP-Bus Produsent Belimo Type 22PEM-1UD
22PEM-1UE | Termisk energimåler MID / EN 1434 Ultralyd-mengdemåling NFC-grensesnitt uten ekstern energi NFC-grensesnitt for igangkjøring, konfigurasjon og vedlikehold med Belimo Assistant App Isolasjonsskall inkludert DN 25, PN 25 Nom. spenning AC/DC 24 V Utvendige gjenger, G 1 1/4" qp 3.5 m³/h BACnet/IP, BACnet MS/TP, Modbus TCP, Modbus RTU, MP-Bus Produsent Belimo Type 22PEM-1UE
22PEM-1UF | Termisk energimåler MID / EN 1434 Ultralyd-mengdemåling NFC-grensesnitt uten ekstern energi NFC-grensesnitt for igangkjøring, konfigurasjon og vedlikehold med Belimo Assistant App Isolasjonsskall inkludert DN 32, PN 25 Nom. spenning AC/DC 24 V Utvendige gjenger, G 1 1/2" qp 6 m³/h BACnet/IP, BACnet MS/TP, Modbus TCP, Modbus RTU, MP-Bus Produsent Belimo Type 22PEM-1UF
22PEM-1UG | Termisk energimåler MID / EN 1434 Ultralyd-mengdemåling NFC-grensesnitt uten ekstern energi NFC-grensesnitt for igangkjøring, konfigurasjon og vedlikehold med Belimo Assistant App Isolasjonsskall inkludert DN 40, PN 25 Nom. spenning AC/DC 24 V Utvendige gjenger, G 2" qp 10 m³/h BACnet/IP, BACnet MS/TP, Modbus TCP, Modbus RTU, MP-Bus Produsent Belimo Type 22PEM-1UG
22PEM-1UH | Termisk energimåler MID / EN 1434 Ultralyd-mengdemåling NFC-grensesnitt uten ekstern energi NFC-grensesnitt for igangkjøring, konfigurasjon og vedlikehold med Belimo Assistant App Isolasjonsskall inkludert DN 50, PN 25 Nom. spenning AC/DC 24 V Utvendige gjenger, G 2 1/2" qp 15 m³/h BACnet/IP, BACnet MS/TP, Modbus TCP, Modbus RTU, MP-Bus Produsent Belimo Type 22PEM-1UH
22PF-1UC | Mengdesensor Ultralyd-mengdemåling NFC-grensesnitt uten ekstern energi NFC-grensesnitt for igangkjøring, konfigurasjon og vedlikehold med Belimo Assistant App Isolasjonsskall inkludert DN 15, PN 25 Nom. spenning AC/DC 24 V Utvendige gjenger, G 3/4" FS 0.5 l/s BACnet MS/TP, Modbus RTU, MP-Bus Produsent Belimo Type 22PF-1UC
22PF-1UD | Mengdesensor Ultralyd-mengdemåling NFC-grensesnitt uten ekstern energi NFC-grensesnitt for igangkjøring, konfigurasjon og vedlikehold med Belimo Assistant App Isolasjonsskall inkludert DN 20, PN 25 Nom. spenning AC/DC 24 V Utvendige gjenger, G 1" FS 0.83 l/s BACnet MS/TP, Modbus RTU, MP-Bus Produsent Belimo Type 22PF-1UD
22PF-1UE | Mengdesensor Ultralyd-mengdemåling NFC-grensesnitt uten ekstern energi NFC-grensesnitt for igangkjøring, konfigurasjon og vedlikehold med Belimo Assistant App Isolasjonsskall inkludert DN 25, PN 25 Nom. spenning AC/DC 24 V Utvendige gjenger, G 1 1/4" FS 1.17 l/s BACnet MS/TP, Modbus RTU, MP-Bus Produsent Belimo Type 22PF-1UE
22PF-1UF | Mengdesensor Ultralyd-mengdemåling NFC-grensesnitt uten ekstern energi NFC-grensesnitt for igangkjøring, konfigurasjon og vedlikehold med Belimo Assistant App Isolasjonsskall inkludert DN 32, PN 25 Nom. spenning AC/DC 24 V Utvendige gjenger, G 1 1/2" FS 2.0 l/s BACnet MS/TP, Modbus RTU, MP-Bus Produsent Belimo Type 22PF-1UF
22PF-1UG | Mengdesensor Ultralyd-mengdemåling NFC-grensesnitt uten ekstern energi NFC-grensesnitt for igangkjøring, konfigurasjon og vedlikehold med Belimo Assistant App Isolasjonsskall inkludert DN 40, PN 25 Nom. spenning AC/DC 24 V Utvendige gjenger, G 2" FS 3.33 l/s BACnet MS/TP, Modbus RTU, MP-Bus Produsent Belimo Type 22PF-1UG
22PF-1UH | Mengdesensor Ultralyd-mengdemåling NFC-grensesnitt uten ekstern energi NFC-grensesnitt for igangkjøring, konfigurasjon og vedlikehold med Belimo Assistant App Isolasjonsskall inkludert DN 50, PN 25 Nom. spenning AC/DC 24 V Utvendige gjenger, G 2 1/2" FS 5.0 l/s BACnet MS/TP, Modbus RTU, MP-Bus Produsent Belimo Type 22PF-1UH
22RT-18-1 | Romsensor / romterminal temperatur aktiv NFC Nom. spenning AC/DC 24 V Signal ut 0...5 V, 0...10 V, 2...10 V, 4...20 mA, MP-Bus Måleverdier Temperatur Beskyttelsesgrad IEC/EN IP30 Elektrisk tilkopling Fjærbelastet klemmeblokk 0,25...1,5 mm² Produsent Belimo Type 22RT-18-1
22RT-19-1 | Romsensor temperatur aktiv NFC Nom. spenning AC/DC 24 V Signal ut 0...5 V, 0...10 V, 2...10 V, MP-Bus Måleverdier Temperatur Beskyttelsesgrad IEC/EN IP30 Elektrisk tilkopling Fjærbelastet klemmeblokk 0,25...1,5 mm² Produsent Belimo Type 22RT-19-1
22RTH-18-1 | Romsensor / romterminal luftfuktighet / temperatur NFC Nom. spenning AC/DC 24 V Signal ut 0...5 V, 0...10 V, 2...10 V, 4...20 mA, MP-Bus Måleverdier Temperatur, Luftfuktighet Beskyttelsesgrad IEC/EN IP30 Elektrisk tilkopling Fjærbelastet klemmeblokk 0,25...1,5 mm² Produsent Belimo Type 22RTH-18-1
22RTH-19-1 | Romsensor luftfuktighet/temperatur NFC Nom. spenning AC/DC 24 V Signal ut 0...5 V, 0...10 V, 2...10 V, MP-Bus Måleverdier Temperatur, Luftfuktighet Beskyttelsesgrad IEC/EN IP30 Elektrisk tilkopling Fjærbelastet klemmeblokk 0,25...1,5 mm² Produsent Belimo Type 22RTH-19-1
22RTM-18-1 | Romsensor / romterminal CO₂ / luftfuktighet / temperatur NFC Display type LED Nom. spenning AC/DC 24 V Signal ut 0...5 V, 0...10 V, 2...10 V, 4...20 mA, MP-Bus Måleverdier CO₂, Temperatur, Luftfuktighet Beskyttelsesgrad IEC/EN IP30 Elektrisk tilkopling Fjærbelastet klemmeblokk 0,25...1,5 mm² Produsent Belimo Type 22RTM-18-1
22RTM-19-1 | Romsensor CO₂/luftfuktighet/temperatur NFC Display type LED Nom. spenning AC/DC 24 V Signal ut 0...5 V, 0...10 V, 2...10 V, MP-Bus Måleverdier CO₂, Temperatur, Luftfuktighet Beskyttelsesgrad IEC/EN IP30 Elektrisk tilkopling Fjærbelastet klemmeblokk 0,25...1,5 mm² Produsent Belimo Type 22RTM-19-1
22UT-12 | Utendørssensor temperatur Ekstern sensor Nom. spenning AC/DC 24 V Signal ut 0...5 V, 0...10 V Måleverdier Temperatur Multirange 8 måleområder kan velges Sondelengde 25 mm Probediameter 6 mm NEMA 4X / IP65 Elektrisk tilkopling Pluggbar fjærbelastet klemmeblokk maks. 2,5 mm² Produsent Belimo Type 22UT-12
22UT-14 | Utendørssensor temperatur Ekstern sensor Nom. spenning DC 24 V Signal ut 4...20 mA Måleverdier Temperatur Multirange 8 måleområder kan velges Sondelengde 25 mm Probediameter 6 mm NEMA 4X / IP65 Elektrisk tilkopling Pluggbar fjærbelastet klemmeblokk maks. 2,5 mm² Produsent Belimo Type 22UT-14
22UTH-11 | Utendørssensor med værskjerming luftfuktighet/temperatur Nom. spenning AC/DC 24 V Signal ut 0...5 V, 0...10 V Måleverdier Temperatur, Luftfuktighet Multirange 4 måleområder kan velges NEMA 4X / IP65 Elektrisk tilkopling Pluggbar fjærbelastet klemmeblokk maks. 2,5 mm² Produsent Belimo Type 22UTH-11
22UTH-110M | Utendørssensor med værskjerming luftfuktighet/temperatur Nom. spenning AC/DC 24 V Signal ut 0...5 V, 0...10 V, NTC10k Pre (10k3) Utgangssignal passiv temperatur NTC10k Pre (10k3) Måleverdier Temperatur, Luftfuktighet NEMA 4X / IP65 Elektrisk tilkopling Pluggbar fjærbelastet klemmeblokk maks. 2,5 mm² Produsent Belimo Type 22UTH-110M
22UTH-110X | Utendørssensor med værbeskyttelse og beskyttelse mot varmestråling, luftfuktighet/temperatur Nom. spenning AC/DC 24 V Signal ut 0...5 V, 0...10 V Måleverdier Temperatur, Luftfuktighet Multirange 4 måleområder kan velges NEMA 4X / IP65 Elektrisk tilkopling Pluggbar fjærbelastet klemmeblokk maks. 2,5 mm² Produsent Belimo Type 22UTH-110X
22UTH-13 | Utendørssensor med værskjerming luftfuktighet/temperatur Nom. spenning DC 24 V Signal ut 4...20 mA Måleverdier Temperatur, Luftfuktighet Multirange 4 måleområder kan velges NEMA 4X / IP65 Elektrisk tilkopling Pluggbar fjærbelastet klemmeblokk maks. 2,5 mm² Produsent Belimo Type 22UTH-13
22UTH-130X | Utendørssensor med værbeskyttelse og beskyttelse mot varmestråling, luftfuktighet/temperatur Nom. spenning DC 24 V Signal ut 4...20 mA Måleverdier Temperatur, Luftfuktighet Multirange 4 måleområder kan velges NEMA 4X / IP65 Elektrisk tilkopling Pluggbar fjærbelastet klemmeblokk maks. 2,5 mm² Produsent Belimo Type 22UTH-130X
22UTH-150X | Utendørssensor med værbeskyttelse og beskyttelse mot varmestråling, luftfuktighet/temperatur Nom. spenning AC/DC 24 V Signal ut Modbus, 0...5 V, 0...10 V Måleverdier Temperatur, Luftfuktighet NEMA 4X / IP65 Elektrisk tilkopling Pluggbar fjærbelastet klemmeblokk maks. 2,5 mm² Produsent Belimo Type 22UTH-150X
22UTH-160X | Utendørssensor med værbeskyttelse og beskyttelse mot varmestråling, luftfuktighet/temperatur Nom. spenning AC/DC 24 V Signal ut BACnet, 0...5 V, 0...10 V Måleverdier Temperatur, Luftfuktighet NEMA 4X / IP65 Elektrisk tilkopling Pluggbar fjærbelastet klemmeblokk maks. 2,5 mm² Produsent Belimo Type 22UTH-160X
22WDP-111 | Differansetrykksensor vann Måleområde 0...1 bar Måleområde 0...15 psi Nom. spenning AC/DC 24 V Signal ut 0...10 V Måleverdier Differansetrykk NEMA 4 / IP65 Elektrisk tilkopling Kontaktplugg for ledning 0,5...1,5 mm² Produsent Belimo Type 22WDP-111
22WDP-112 | Differansetrykksensor vann Måleområde 0...2.5 bar Måleområde 0…36 psi Nom. spenning AC/DC 24 V Signal ut 0...10 V Måleverdier Differansetrykk NEMA 4 / IP65 Elektrisk tilkopling Kontaktplugg for ledning 0,5...1,5 mm² Produsent Belimo Type 22WDP-112
22WDP-114 | Differansetrykksensor vann Måleområde 0...4 bar Måleområde 0…58 psi Nom. spenning AC/DC 24 V Signal ut 0...10 V Måleverdier Differansetrykk NEMA 4 / IP65 Elektrisk tilkopling Kontaktplugg for ledning 0,5...1,5 mm² Produsent Belimo Type 22WDP-114
22WDP-115 | Differansetrykksensor vann Måleområde 0...6 bar Måleområde 0…87 psi Nom. spenning AC/DC 24 V Signal ut 0...10 V Måleverdier Differansetrykk NEMA 4 / IP65 Elektrisk tilkopling Kontaktplugg for ledning 0,5...1,5 mm² Produsent Belimo Type 22WDP-115
22WDP-131 | Differansetrykksensor vann Måleområde 0...1 bar Måleområde 0...15 psi Nom. spenning DC 24 V Signal ut 4...20 mA Måleverdier Differansetrykk NEMA 4 / IP65 Elektrisk tilkopling Kontaktplugg for ledning 0,5...1,5 mm² Produsent Belimo Type 22WDP-131
22WDP-132 | Differansetrykksensor vann Måleområde 0...2.5 bar Måleområde 0…36 psi Nom. spenning DC 24 V Signal ut 4...20 mA Måleverdier Differansetrykk NEMA 4 / IP65 Elektrisk tilkopling Kontaktplugg for ledning 0,5...1,5 mm² Produsent Belimo Type 22WDP-132
22WDP-134 | Differansetrykksensor vann Måleområde 0...4 bar Måleområde 0…58 psi Nom. spenning DC 24 V Signal ut 4...20 mA Måleverdier Differansetrykk NEMA 4 / IP65 Elektrisk tilkopling Kontaktplugg for ledning 0,5...1,5 mm² Produsent Belimo Type 22WDP-134
22WDP-135 | Differansetrykksensor vann Måleområde 0...6 bar Måleområde 0…87 psi Nom. spenning DC 24 V Signal ut 4...20 mA Måleverdier Differansetrykk NEMA 4 / IP65 Elektrisk tilkopling Kontaktplugg for ledning 0,5...1,5 mm² Produsent Belimo Type 22WDP-135
22WP-114 | Trykksensor væsker Måleområde 0...4 bar Måleområde 0…58 psi Nom. spenning AC/DC 24 V Signal ut 0...10 V Måleverdier Relativt trykk NEMA 4 / IP65 Elektrisk tilkopling Kontaktplugg for ledning 0,5...1,5 mm² Produsent Belimo Type 22WP-114
22WP-115 | Trykksensor væsker Måleområde 0...6 bar Måleområde 0…87 psi Nom. spenning AC/DC 24 V Signal ut 0...10 V Måleverdier Relativt trykk NEMA 4 / IP65 Elektrisk tilkopling Kontaktplugg for ledning 0,5...1,5 mm² Produsent Belimo Type 22WP-115
22WP-116 | Trykksensor væsker Måleområde 0...10 bar Måleområde 0…150 psi Nom. spenning AC/DC 24 V Signal ut 0...10 V Måleverdier Relativt trykk NEMA 4 / IP65 Elektrisk tilkopling Kontaktplugg for ledning 0,5...1,5 mm² Produsent Belimo Type 22WP-116
22WP-117 | Trykksensor væsker Måleområde 0...16 bar Måleområde 0…230 psi Nom. spenning AC/DC 24 V Signal ut 0...10 V Måleverdier Relativt trykk NEMA 4 / IP65 Elektrisk tilkopling Kontaktplugg for ledning 0,5...1,5 mm² Produsent Belimo Type 22WP-117
22WP-119 | Trykksensor væsker Måleområde 0...25 bar Måleområde 0…360 psi Nom. spenning AC/DC 24 V Signal ut 0...10 V Måleverdier Relativt trykk NEMA 4 / IP65 Elektrisk tilkopling Kontaktplugg for ledning 0,5...1,5 mm² Produsent Belimo Type 22WP-119
22WP-134 | Trykksensor væsker Måleområde 0...4 bar Måleområde 0…58 psi Nom. spenning DC 24 V Signal ut 4...20 mA Måleverdier Relativt trykk NEMA 4 / IP65 Elektrisk tilkopling Kontaktplugg for ledning 0,5...1,5 mm² Produsent Belimo Type 22WP-134
22WP-135 | Trykksensor væsker Måleområde 0...6 bar Måleområde 0…87 psi Nom. spenning DC 24 V Signal ut 4...20 mA Måleverdier Relativt trykk NEMA 4 / IP65 Elektrisk tilkopling Kontaktplugg for ledning 0,5...1,5 mm² Produsent Belimo Type 22WP-135
22WP-136 | Trykksensor væsker Måleområde 0...10 bar Måleområde 0…150 psi Nom. spenning DC 24 V Signal ut 4...20 mA Måleverdier Relativt trykk NEMA 4 / IP65 Elektrisk tilkopling Kontaktplugg for ledning 0,5...1,5 mm² Produsent Belimo Type 22WP-136
22WP-137 | Trykksensor væsker Måleområde 0...16 bar Måleområde 0…230 psi Nom. spenning DC 24 V Signal ut 4...20 mA Måleverdier Relativt trykk NEMA 4 / IP65 Elektrisk tilkopling Kontaktplugg for ledning 0,5...1,5 mm² Produsent Belimo Type 22WP-137
22WP-139 | Trykksensor væsker Måleområde 0...25 bar Måleområde 0…360 psi Nom. spenning DC 24 V Signal ut 4...20 mA Måleverdier Relativt trykk NEMA 4 / IP65 Elektrisk tilkopling Kontaktplugg for ledning 0,5...1,5 mm² Produsent Belimo Type 22WP-139
A-22AP-A02 | Luftkanalkobling Metall L 40 mm Slangetilkopling 5 mm
A-22AP-A04 | Luftkanalkobling Metall L 100 mm Slangetilkopling 5 mm
A-22AP-A05.1 | Kanalkoblingssett Slange: PVC gjennomsiktig Luftkanalkobling: ABS grå Skruer: galvanisert stål for 01APS-.. PVC-rør 2 m 2x luftkanalkobling (plastmateriale) Multipack 50 stk.
A-22AP-A06 | Montasjebrakett Metall 18x60x55 mm (LxWxH) L-form for 01APS-..
A-22AP-A07 | Montasjebrakett Metall 10x60x70 mm (LxWxH) S-form for 01APS-..
A-22AP-A08 | Kanalkoblingssett Plast for 22ADP-.. PVC-rør 2 m 2x luftkanalkobling (plastmateriale)
A-22AP-A09.1 | Luftkanalkobling Plast L 80 mm for 01APS-.. Slangetilkopling 6 mm Multipack 90 stk.
A-22AP-A11.1 | Kabelinngang M20x1.5 for 01APS-.. Multipack 10 stk.
A-22D-A03 | Montasjeflens Plast for sensor sonde 6 mm opp til maks. 120°C [248°F]
A-22D-A05 | Montasjeflens Messing for sensor sonde 6 mm opp til maks. 260°C
A-22D-A06 | Erstatningsfilter Rustfritt stål sensorrørtupp netting
A-22D-A08 | Montasje-kit med 6 monteringsbraketter
A-22D-A09 | Montasjeplate S kapsling
A-22D-A10 | Montasjeplate L kapsling
A-22D-A11 | Moneringsklips med skruer og klebefolie
A-22D-A12 | Montasjeflens Plast for frostbeskyttelse 20DTS-..
A-22D-A35 | Montasjeflens Plast for kanalsensor 19.5 mm opp til maks. 120°C [248°F]
A-22G-A01.1 | Tilkoblingsadapter fleksrør M20x1.5 for kabelmuffe 1x 6 mm Multipack 10 stk.
A-22G-A02.1 | Tilkoblingsadapter fleksrør M20 for kabelmuffe 2x 6 mm Multipack 10 stk.
A-22G-A05 | Bluetooth-dongel for appen Belimo Duct Sensor Assistant sertifisert og tilgjengelig i Nord-Amerika, EU, EøS og Storbritannia
A-22G-A25.1 | Kabelmuffe inkl. muffe Multipack 10 stk.
A-22G-A26.1 | Kabelmuffe inkl. muffe Multipack 10 stk.
A-22P-A06 | Innstikkslomme Rustfritt stål 50 mm G 1/2", SW27
A-22P-A08 | Innstikkslomme Rustfritt stål 100 mm G 1/2", SW27
A-22P-A10 | Innstikkslomme Rustfritt stål 150 mm G 1/2", SW27
A-22P-A12 | Innstikkslomme Rustfritt stål 200 mm G 1/2", SW27
A-22P-A14 | Innstikkslomme Rustfritt stål 300 mm G 1/2", SW27
A-22P-A16 | Innstikkslomme Rustfritt stål 450 mm G 1/2", SW27
A-22P-A18 | Innstikkslomme Messing 50 mm R 1/2", SW22
A-22P-A20 | Innstikkslomme Messing 100 mm R 1/2", SW22
A-22P-A22 | Innstikkslomme Messing 150 mm R 1/2", SW22
A-22P-A24 | Innstikkslomme Messing 200 mm R 1/2", SW22
A-22P-A26 | Innstikkslomme Messing 300 mm R 1/2", SW22
A-22P-A28 | Innstikkslomme Messing 450 mm R 1/2", SW22
A-22P-A29 | Innstikkslomme Rustfritt stål 250 mm G 1/2", SW27
A-22P-A30 | Innstikkslomme Messing 250 mm R 1/2", SW22
A-22P-A44 | Termisk kontaktpasta
A-22P-A45 | Pressfitting G 1/4" (utvendige gjenger) for 6 mm med skjære-ring Rustfritt stål
A-22P-A47 | Festestropp for rør ø20...110 mm [0.8...4.3"]
A-22P-A49 | Festestropp for rør ø20...250 mm [0.8...9.8"]
A-22P-A51 | Kald barriere Plast L 50 mm for innstikklomme A-22P-A..
A-22P-A53 | Adapter for Siemens innstikklomme med termisk kontaktpasta
A-22P-A61 | Innstikkslommesett inkl. festemateriale for sonde Forniklet messing 100 mm G 1/2", SW22
A-22P-A62 | Innstikkslommesett inkl. festemateriale for sonde Forniklet messing 150 mm G 1/2", SW22
A-22P-A63 | Innstikkslommesett inkl. festemateriale for sonde Forniklet messing 200 mm G 1/2", SW22
A-22P-A64 | Innstikkslommesett inkl. festemateriale for sonde Rustfritt stål 100 mm G 1/2", SW22
A-22P-A65 | Innstikkslommesett inkl. festemateriale for sonde Rustfritt stål 150 mm G 1/2", SW22
A-22P-A66 | Innstikkslommesett inkl. festemateriale for sonde Rustfritt stål 200 mm G 1/2", SW22
A-22PE-A01 | T-stykke DN 15 med innstikklomme
A-22PE-A02 | T-stykke DN 20 med innstikklomme
A-22PE-A03 | T-stykke DN 25 med innstikklomme
A-22PE-A04 | T-stykke DN 32 med innstikklomme
A-22PE-A05 | T-stykke DN 40 med innstikklomme
A-22PE-A06 | T-stykke DN 50 med innstikklomme
A-22PE-A07 | Innstikkslomme Rustfritt stål 50 mm G 1/4", SW17
A-22PE-A08 | Innstikkslomme Rustfritt stål 80 mm G 1/2", SW27
A-22PEM-A01 | Isolasjonsskall for termisk energimåler 2-veis DN 15...25 kun for ikke-kondenserende applikasjoner
A-22PEM-A02 | Isolasjonsskall for termisk energimåler 2-veis DN 32...50 kun for ikke-kondenserende applikasjoner
A-22PEM-A03 | Sikkerhetstetning med ledning Sett med 2 deler
A-22PEM-A04 | Utsparing for RJ tilkoblingsmodul med klemme
A-22PEM-A06 | T-stykke DN 15 M10x1 for ekstern direkte innstikkssensor temperatur T1
A-22PEM-A07 | T-stykke DN 20 M10x1 for ekstern direkte innstikkssensor temperatur T1
A-22PEM-A08 | T-stykke DN 25 M10x1 for ekstern direkte innstikkssensor temperatur T1
A-22PEM-A09 | T-stykke DN 32 M10x1 for ekstern direkte innstikkssensor temperatur T1
A-22PEM-A10 | T-stykke DN 40 M10x1 for ekstern direkte innstikkssensor temperatur T1
A-22PEM-A11 | T-stykke DN 50 M10x1 for ekstern direkte innstikkssensor temperatur T1
A-22U-A01 | Regndekke for 22UTH-..
A-22WP-A02 | Reduksjonsadapter G 1/4" (innvendige gjenger) to G 1/2" (utvendige gjenger)
A-22WP-A04 | Rørkupling Messing Rør 6 mm til G 1/4" (utvendige gjenger) Sett med 2 deler
A-22WP-A06 | Rørkupling Rustfritt stål Rør 6 mm til G 1/4" (utvendige gjenger) Sett med 2 deler
A-22WP-A08 | Rørkupling Messing Rør 8 mm til G 1/4" (utvendige gjenger) Sett med 2 deler
A-22WP-A10 | Rørkupling Rustfritt stål Rør 8 mm til G 1/4" (utvendige gjenger) Sett med 2 deler
A-22WP-A11 | Montasjebrakett Metall 40x60x40 mm (LxWxH) for 22WDP-..
A.EISC.10
A.EISC.13
A.EISC.16
A.EISC.19
A.EIST.10
A.EIST.13
A.EIST.16
AH-20 | Momentarm Galvanisert stål for standard spindelklemme (vendbar) Slissebredde 8,2 mm
AH-25 | Momentarm Galvanisert stål for standard spindelklemme (ensidig) Slissebredde 8,2 mm
AH-GMA | Momentarm Galvanisert stål for standard spindelklemme klemmedimensjon ø12...26 mm Slissebredde 8,2 mm
AH-TF | Momentarm Thermoplastic polymer for TF.. Slissebredde 8,2 mm
AV12-25-I | Akselforlenger 240 mm ø20 mm klemmedimensjon ø12...21 mm for CrNi-aksel (INOX) Galvanisert stål
AV6-20 | Akselforlenger 170 mm ø10 mm klemmedimensjon ø6...16 mm Galvanisert stål
AV8-25 | Akselforlenger 240 mm ø20 mm klemmedimensjon ø8...22.7 mm Galvanisert stål
AVK230A-3 | Elektronisk aktuator med sikkerhetsfunksjon for seteventiler Strømreduksjon i hvileposisjon Konstant, lastuavhengig gangtid Skyvekraft motor 2000 N Nom. spenning AC 100...240 V Nominell frekvens 50/60 Hz Strømforbruk i drift 3.5 W Effektforbruk ved stillstand 1.5 W Effektforbruk for kabeldimensjonering 6.5 VA Regulering 3-punkt Gangtid motor 150 s / 32 mm Gangtid til sikkerhetsfunksjon 35 s / 32 mm Manuell overstyring med trykknapp Elektrisk tilkopling Kabel 1 m PVC Beskyttelsesgrad IEC/EN IP54 Beskyttelsesklasse IEC/EN II, forsterket isolasjon Produsent Belimo Type AVK230A-3
AVK230A-3-RE | Elektronisk aktuator med sikkerhetsfunksjon for seteventiler Strømreduksjon i hvileposisjon Konstant, lastuavhengig gangtid Skyvekraft motor 2000 N Nom. spenning AC 100...240 V Nominell frekvens 50/60 Hz Strømforbruk i drift 3.5 W Effektforbruk ved stillstand 1.5 W Effektforbruk for kabeldimensjonering 6.5 VA Regulering 3-punkt Gangtid motor 150 s / 32 mm Gangtid til sikkerhetsfunksjon 35 s / 32 mm Manuell overstyring med trykknapp Elektrisk tilkopling Kabel 1 m PVC Beskyttelsesgrad IEC/EN IP54 Beskyttelsesklasse IEC/EN II, forsterket isolasjon Produsent Belimo Type AVK230A-3-RE
AVK24A-3-RE | Elektronisk aktuator med sikkerhetsfunksjon for seteventiler Strømreduksjon i hvileposisjon Konstant, lastuavhengig gangtid Skyvekraft motor 2000 N Nom. spenning AC 24 V Nominell frekvens 50/60 Hz Strømforbruk i drift 4.5 W Effektforbruk ved stillstand 2 W Effektforbruk for kabeldimensjonering 9 VA Regulering 3-punkt Gangtid motor 150 s / 32 mm Gangtid til sikkerhetsfunksjon 35 s / 32 mm Manuell overstyring med trykknapp Elektrisk tilkopling Rekkeklemmer Beskyttelsesgrad IEC/EN IP54 Beskyttelsesklasse IEC/EN III, Sikkerhet ekstra lav spenning (SELV) Produsent Belimo Type AVK24A-3-RE
AVK24A-3-TPC | Elektronisk aktuator med sikkerhetsfunksjon for seteventiler Strømreduksjon i hvileposisjon Konstant, lastuavhengig gangtid Skyvekraft motor 2000 N Nom. spenning AC 24 V Nominell frekvens 50/60 Hz Strømforbruk i drift 4.5 W Effektforbruk ved stillstand 2 W Effektforbruk for kabeldimensjonering 9 VA Regulering 3-punkt Gangtid motor 150 s / 32 mm Gangtid til sikkerhetsfunksjon 35 s / 32 mm Manuell overstyring med trykknapp Elektrisk tilkopling Klemmer med kabel 1 m PVC Beskyttelsesgrad IEC/EN IP54 Beskyttelsesklasse IEC/EN III, Sikkerhet ekstra lav spenning (SELV) Produsent Belimo Type AVK24A-3-TPC
AVK24A-MOD | Kommunikativ elektronisk aktuator med sikkerhetsfunksjon for seteventiler Konvertering av sensorsignaler Strømreduksjon i hvileposisjon Konstant, lastuavhengig gangtid Justerbart innstillingsområde Skyvekraft motor 2000 N Nom. spenning AC/DC 24 V Nominell frekvens 50/60 Hz Strømforbruk i drift 5 W Effektforbruk ved stillstand 2 W Effektforbruk for kabeldimensjonering 9.5 VA Regulering modulerende, kommuniserende, hybrid Kommunikasjon BACnet MS/TP, Modbus RTU, MP-Bus Gangtid motor 150 s / 32 mm Gangtid til sikkerhetsfunksjon 35 s / 32 mm Manuell overstyring med trykknapp Elektrisk tilkopling Kabel 1 m PVC Beskyttelsesgrad IEC/EN IP54 Beskyttelsesklasse IEC/EN III, Sikkerhet ekstra lav spenning (SELV) Produsent Belimo Type AVK24A-MOD
AVK24A-MP-RE | Kommunikativ elektronisk aktuator med sikkerhetsfunksjon for seteventiler Konvertering av sensorsignaler Strømreduksjon i hvileposisjon Konstant, lastuavhengig gangtid Justerbart innstillingsområde Skyvekraft motor 2000 N Nom. spenning AC/DC 24 V Nominell frekvens 50/60 Hz Strømforbruk i drift 5 W Effektforbruk ved stillstand 2 W Effektforbruk for kabeldimensjonering 9.5 VA Regulering modulerende, kommuniserende Kommunikasjon MP-Bus Gangtid motor 150 s / 32 mm Gangtid til sikkerhetsfunksjon 35 s / 32 mm Arbeidsområde 2...10 V variabel(t) Tilbakemelding posisjon 2...10 V variabel(t) Manuell overstyring med trykknapp Elektrisk tilkopling Rekkeklemmer Beskyttelsesgrad IEC/EN IP54 Beskyttelsesklasse IEC/EN III, Sikkerhet ekstra lav spenning (SELV) Produsent Belimo Type AVK24A-MP-RE
AVK24A-MP-TPC | Kommunikativ elektronisk aktuator med sikkerhetsfunksjon for seteventiler Konvertering av sensorsignaler Strømreduksjon i hvileposisjon Konstant, lastuavhengig gangtid Justerbart innstillingsområde Skyvekraft motor 2000 N Nom. spenning AC/DC 24 V Nominell frekvens 50/60 Hz Strømforbruk i drift 5 W Effektforbruk ved stillstand 2 W Effektforbruk for kabeldimensjonering 9.5 VA Regulering modulerende, kommuniserende Kommunikasjon MP-Bus Gangtid motor 150 s / 32 mm Gangtid til sikkerhetsfunksjon 35 s / 32 mm Arbeidsområde 2...10 V variabel(t) Tilbakemelding posisjon 2...10 V variabel(t) Manuell overstyring med trykknapp Elektrisk tilkopling Klemmer med kabel 1 m PVC Beskyttelsesgrad IEC/EN IP54 Beskyttelsesklasse IEC/EN III, Sikkerhet ekstra lav spenning (SELV) Produsent Belimo Type AVK24A-MP-TPC
AVK24A-SR-TPC | Modulerende elektronisk aktuator med sikkerhetsfunksjon for seteventiler Strømreduksjon i hvileposisjon Konstant, lastuavhengig gangtid Justerbart innstillingsområde Skyvekraft motor 2000 N Nom. spenning AC/DC 24 V Nominell frekvens 50/60 Hz Strømforbruk i drift 5 W Effektforbruk ved stillstand 2 W Effektforbruk for kabeldimensjonering 9.5 VA Regulering modulerende Gangtid motor 150 s / 32 mm Gangtid til sikkerhetsfunksjon 35 s / 32 mm Arbeidsområde 2...10 V Tilbakemelding posisjon 2...10 V Manuell overstyring med trykknapp Elektrisk tilkopling Klemmer med kabel 1 m PVC Beskyttelsesgrad IEC/EN IP54 Beskyttelsesklasse IEC/EN III, Sikkerhet ekstra lav spenning (SELV) Produsent Belimo Type AVK24A-SR-TPC
AVK24A-SZ-TPC | Modulerende elektronisk aktuator med sikkerhetsfunksjon for seteventiler Strømreduksjon i hvileposisjon Konstant, lastuavhengig gangtid Justerbart innstillingsområde Skyvekraft motor 2000 N Nom. spenning AC/DC 24 V Nominell frekvens 50/60 Hz Strømforbruk i drift 5 W Effektforbruk ved stillstand 2 W Effektforbruk for kabeldimensjonering 9.5 VA Regulering modulerende Gangtid motor 150 s / 32 mm Gangtid til sikkerhetsfunksjon 35 s / 32 mm Arbeidsområde 0.5...10 V Tilbakemelding posisjon 0.5...10 V Manuell overstyring med trykknapp Elektrisk tilkopling Klemmer med kabel 1 m PVC Beskyttelsesgrad IEC/EN IP54 Beskyttelsesklasse IEC/EN III, Sikkerhet ekstra lav spenning (SELV) Produsent Belimo Type AVK24A-SZ-TPC
BAT72 | Termoelektrisk utløser AC/DC 24 V, Kabel 1 m Temperatur i kanal 72 °C (farge sort) Duct outside temperature 72°C Sondelengde 65 mm with test button
BAT72-ST | Termoelektrisk utløser AC/DC 24 V, Kabel med kontaktplugg 1 m Temperatur i kanal 72 °C (farge sort) Duct outside temperature 72°C Sondelengde 65 mm with test button, with plug
BAT72/9 | Termoelektrisk utløser AC/DC 24 V, Kabel 1 m Temperatur i kanal 72 °C (farge sort) Duct outside temperature 72°C Sondelengde 90 mm with test button
BE230 | Aktuator for røykavtrekksspjeld Strømreduksjon i hvileposisjon Konstant, lastuavhengig gangtid Moment motor 40 Nm Gangtid motor 60 s Nom. spenning AC 230 V Nominell frekvens 50/60 Hz Strømforbruk i drift 8 W Effektforbruk ved stillstand 0.5 W Effektforbruk for kabeldimensjonering 15 VA Regulering Åpne/lukke Hjelpebryter 2x SPDT (3° / 87°) Kabel 1 m Form-fit 14x14 mm, gjennomgående aksling Manuell overstyring med håndsveiv Rotasjonsretning kan velges ved å montere L/R Beskyttelsesklasse IEC/EN II, forsterket isolasjon Inkluderte deler Man. sveiv, Pil, Beskyttelsespose Produsent Belimo Type BE230
BE230-12 | Aktuator for røykavtrekksspjeld Strømreduksjon i hvileposisjon Konstant, lastuavhengig gangtid Moment motor 40 Nm Gangtid motor 60 s Nom. spenning AC 230 V Nominell frekvens 50/60 Hz Strømforbruk i drift 8 W Effektforbruk ved stillstand 0.5 W Effektforbruk for kabeldimensjonering 15 VA Regulering Åpne/lukke Hjelpebryter 2x SPDT (3° / 87°) Kabel 1 m Form-fit 12x12 mm, gjennomgående aksling Manuell overstyring med håndsveiv Rotasjonsretning kan velges ved å montere L/R Beskyttelsesklasse IEC/EN II, forsterket isolasjon Inkluderte deler Man. sveiv, Pil, Beskyttelsespose Produsent Belimo Type BE230-12
BE24 | Aktuator for røykavtrekksspjeld Strømreduksjon i hvileposisjon Konstant, lastuavhengig gangtid Moment motor 40 Nm Gangtid motor 60 s Nom. spenning AC/DC 24 V Nominell frekvens 50/60 Hz Strømforbruk i drift 12 W Effektforbruk ved stillstand 0.5 W Effektforbruk for kabeldimensjonering 18 VA Regulering Åpne/lukke Hjelpebryter 2x SPDT (3° / 87°) Kabel 1 m Form-fit 14x14 mm, gjennomgående aksling Manuell overstyring med håndsveiv Rotasjonsretning kan velges ved å montere L/R Beskyttelsesklasse IEC/EN III, Sikkerhet ekstra lav spenning (SELV) Inkluderte deler Man. sveiv, Pil, Beskyttelsespose Produsent Belimo Type BE24
BE24-12 | Aktuator for røykavtrekksspjeld Strømreduksjon i hvileposisjon Konstant, lastuavhengig gangtid Moment motor 40 Nm Gangtid motor 60 s Nom. spenning AC/DC 24 V Nominell frekvens 50/60 Hz Strømforbruk i drift 12 W Effektforbruk ved stillstand 0.5 W Effektforbruk for kabeldimensjonering 18 VA Regulering Åpne/lukke Hjelpebryter 2x SPDT (3° / 87°) Kabel 1 m Form-fit 12x12 mm, gjennomgående aksling Manuell overstyring med håndsveiv Rotasjonsretning kan velges ved å montere L/R Beskyttelsesklasse IEC/EN III, Sikkerhet ekstra lav spenning (SELV) Inkluderte deler Man. sveiv, Pil, Beskyttelsespose Produsent Belimo Type BE24-12
BE24-12-ST | Aktuator for røykavtrekksspjeld Strømreduksjon i hvileposisjon Konstant, lastuavhengig gangtid Moment motor 40 Nm Gangtid motor 60 s Nom. spenning AC/DC 24 V Nominell frekvens 50/60 Hz Strømforbruk i drift 12 W Effektforbruk ved stillstand 0.5 W Effektforbruk for kabeldimensjonering 18 VA Regulering Åpne/lukke Hjelpebryter 2x SPDT (3° / 87°) Kabel med kontaktplugg 1 m Form-fit 12x12 mm, gjennomgående aksling Manuell overstyring med håndsveiv Rotasjonsretning kan velges ved å montere L/R Beskyttelsesklasse IEC/EN III, Sikkerhet ekstra lav spenning (SELV) Inkluderte deler Man. sveiv, Pil, Beskyttelsespose Produsent Belimo Type BE24-12-ST
BE24-ST | Aktuator for røykavtrekksspjeld Strømreduksjon i hvileposisjon Konstant, lastuavhengig gangtid Moment motor 40 Nm Gangtid motor 60 s Nom. spenning AC/DC 24 V Nominell frekvens 50/60 Hz Strømforbruk i drift 12 W Effektforbruk ved stillstand 0.5 W Effektforbruk for kabeldimensjonering 18 VA Regulering Åpne/lukke Hjelpebryter 2x SPDT (3° / 87°) Kabel med kontaktplugg 1 m Form-fit 14x14 mm, gjennomgående aksling Manuell overstyring med håndsveiv Rotasjonsretning kan velges ved å montere L/R Beskyttelsesklasse IEC/EN III, Sikkerhet ekstra lav spenning (SELV) Inkluderte deler Man. sveiv, Pil, Beskyttelsespose Produsent Belimo Type BE24-ST
BEE230 | Aktuator for røykavtrekksspjeld Mekanisk sikkerhetslås Strømreduksjon i hvileposisjon Konstant, lastuavhengig gangtid Moment motor 25 Nm Gangtid motor 60 s Nom. spenning AC 230 V Nominell frekvens 50/60 Hz Strømforbruk i drift 3.5 W Effektforbruk ved stillstand 0.4 W Effektforbruk for kabeldimensjonering 6 VA Regulering Åpne/lukke Hjelpebryter 2x SPDT (5° / 80°) Kabel 1 m Form-fit 12x12 mm, gjennomgående aksling Manuell overstyring med håndsveiv Rotasjonsretning valgbar med montering Beskyttelsesklasse IEC/EN II, forsterket isolasjon Inkluderte deler Man. sveiv, Pil, Beskyttelsespose Produsent Belimo Type BEE230
BEE24 | Aktuator for røykavtrekksspjeld Mekanisk sikkerhetslås Strømreduksjon i hvileposisjon Konstant, lastuavhengig gangtid Moment motor 25 Nm Gangtid motor 60 s Nom. spenning AC/DC 24 V Nominell frekvens 50/60 Hz Strømforbruk i drift 2.5 W Effektforbruk ved stillstand 0.1 W Effektforbruk for kabeldimensjonering 5 VA Regulering Åpne/lukke Hjelpebryter 2x SPDT (5° / 80°) Kabel 1 m Form-fit 12x12 mm, gjennomgående aksling Manuell overstyring med håndsveiv Rotasjonsretning valgbar med montering Beskyttelsesklasse IEC/EN III, Sikkerhet ekstra lav spenning (SELV) Inkluderte deler Man. sveiv, Pil, Beskyttelsespose Produsent Belimo Type BEE24
BEE24-SR | Aktuator for røykavtrekksspjeld Mekanisk sikkerhetslås Strømreduksjon i hvileposisjon Konstant, lastuavhengig gangtid Moment motor 25 Nm Gangtid motor 60 s Nom. spenning AC/DC 24 V Nominell frekvens 50/60 Hz Strømforbruk i drift 3 W Effektforbruk ved stillstand 0.3 W Effektforbruk for kabeldimensjonering 5.5 VA Regulering modulerende Hjelpebryter 2x SPDT (5° / 80°) Kabel 1 m Form-fit 12x12 mm, gjennomgående aksling Manuell overstyring med håndsveiv Rotasjonsretning valgbar med montering Beskyttelsesklasse IEC/EN III, Sikkerhet ekstra lav spenning (SELV) Inkluderte deler Man. sveiv, Pil, Beskyttelsespose Produsent Belimo Type BEE24-SR
BEE24-ST | Aktuator for røykavtrekksspjeld Mekanisk sikkerhetslås Strømreduksjon i hvileposisjon Konstant, lastuavhengig gangtid Moment motor 25 Nm Gangtid motor 60 s Nom. spenning AC/DC 24 V Nominell frekvens 50/60 Hz Strømforbruk i drift 2.5 W Effektforbruk ved stillstand 0.1 W Effektforbruk for kabeldimensjonering 5 VA Regulering Åpne/lukke Hjelpebryter 2x SPDT (5° / 80°) Kabel med kontaktplugg 1 m Form-fit 12x12 mm, gjennomgående aksling Manuell overstyring med håndsveiv Rotasjonsretning valgbar med montering Beskyttelsesklasse IEC/EN III, Sikkerhet ekstra lav spenning (SELV) Inkluderte deler Man. sveiv, Pil, Beskyttelsespose Produsent Belimo Type BEE24-ST
Belimo Assistant 2 | Belimo Assistant 2 Plattformuavhengig for Android, Apple iOS og Windows
Belimo Assistant App | Belimo Assistant App Mobilapp for enkel igangkjøring, konfigurering og vedlikehold (kun Android-telefoner)
Belimo Display App | Belimo Display App Innovativ sluttbrukerapp for visning av gjeldende romverdier og justering av settpunkter. For NFC-kompatible Android- og iOS-smarttelefoner. Kompatible enheter: 22RT.. og P-22RT ...
Belimo Duct Sensor Assistant App | Belimo Duct Sensor Assistant App Mobilapp for enkel igangkjøring, konfigurering og vedlikehold (kun Android-telefoner) fungerer bare med Bluetooth-dongel A-22G-A05 tilgjengelig i Nord-Amerika, EU, EFTA-landene og Storbritannia
BEN230 | Aktuator for røykavtrekksspjeld Mekanisk sikkerhetslås Strømreduksjon i hvileposisjon Konstant, lastuavhengig gangtid Moment motor 15 Nm Gangtid motor 30 s Nom. spenning AC 230 V Nominell frekvens 50/60 Hz Strømforbruk i drift 4 W Effektforbruk ved stillstand 0.4 W Effektforbruk for kabeldimensjonering 7 VA Regulering Åpne/lukke Hjelpebryter 2x SPDT (5° / 80°) Kabel 1 m Form-fit 12x12 mm, gjennomgående aksling Manuell overstyring med håndsveiv Rotasjonsretning valgbar med montering Beskyttelsesklasse IEC/EN II, forsterket isolasjon Inkluderte deler Man. sveiv, Pil, Beskyttelsespose Produsent Belimo Type BEN230
BEN24 | Aktuator for røykavtrekksspjeld Mekanisk sikkerhetslås Strømreduksjon i hvileposisjon Konstant, lastuavhengig gangtid Moment motor 15 Nm Gangtid motor 30 s Nom. spenning AC/DC 24 V Nominell frekvens 50/60 Hz Strømforbruk i drift 3 W Effektforbruk ved stillstand 0.1 W Effektforbruk for kabeldimensjonering 6 VA Regulering Åpne/lukke Hjelpebryter 2x SPDT (5° / 80°) Kabel 1 m Form-fit 12x12 mm, gjennomgående aksling Manuell overstyring med håndsveiv Rotasjonsretning valgbar med montering Beskyttelsesklasse IEC/EN III, Sikkerhet ekstra lav spenning (SELV) Inkluderte deler Man. sveiv, Pil, Beskyttelsespose Produsent Belimo Type BEN24
BEN24-SR | Aktuator for røykavtrekksspjeld Mekanisk sikkerhetslås Strømreduksjon i hvileposisjon Konstant, lastuavhengig gangtid Moment motor 15 Nm Gangtid motor 30 s Nom. spenning AC/DC 24 V Nominell frekvens 50/60 Hz Strømforbruk i drift 3 W Effektforbruk ved stillstand 0.3 W Effektforbruk for kabeldimensjonering 6.5 VA Regulering modulerende Hjelpebryter 2x SPDT (5° / 80°) Kabel 1 m Form-fit 12x12 mm, gjennomgående aksling Manuell overstyring med håndsveiv Rotasjonsretning valgbar med montering Beskyttelsesklasse IEC/EN III, Sikkerhet ekstra lav spenning (SELV) Inkluderte deler Man. sveiv, Pil, Beskyttelsespose Produsent Belimo Type BEN24-SR
BEN24-ST | Aktuator for røykavtrekksspjeld Mekanisk sikkerhetslås Strømreduksjon i hvileposisjon Konstant, lastuavhengig gangtid Moment motor 15 Nm Gangtid motor 30 s Nom. spenning AC/DC 24 V Nominell frekvens 50/60 Hz Strømforbruk i drift 3 W Effektforbruk ved stillstand 0.1 W Effektforbruk for kabeldimensjonering 6 VA Regulering Åpne/lukke Hjelpebryter 2x SPDT (5° / 80°) Kabel med kontaktplugg 1 m Form-fit 12x12 mm, gjennomgående aksling Manuell overstyring med håndsveiv Rotasjonsretning valgbar med montering Beskyttelsesklasse IEC/EN III, Sikkerhet ekstra lav spenning (SELV) Inkluderte deler Man. sveiv, Pil, Beskyttelsespose Produsent Belimo Type BEN24-ST
BF120-2 | Brannspjeldmotor Strømreduksjon i hvileposisjon Moment motor 18 Nm Gangtid motor 120 s Moment sikkerhetsfunksjon 12 Nm Gangtid til sikkerhetsfunksjon 16 s Nom. spenning AC 120 V Nominell frekvens 50/60 Hz Strømforbruk i drift 8.5 W Effektforbruk ved stillstand 3 W Effektforbruk for kabeldimensjonering 11 VA Regulering Åpne/lukke Hjelpebryter 2x SPDT (5° / 80°) Kabel 1 m Form-fit 12x12 mm, gjennomgående aksling Rotasjonsretning kan velges ved å montere L/R Beskyttelsesklasse IEC/EN II, forsterket isolasjon Inkluderte deler Man. sveiv, Pil, Beskyttelsespose Produsent Belimo Type BF120-2
BF230 | Brannspjeldmotor Strømreduksjon i hvileposisjon Moment motor 18 Nm Gangtid motor 120 s Moment sikkerhetsfunksjon 12 Nm Gangtid til sikkerhetsfunksjon 16 s Nom. spenning AC 230 V Nominell frekvens 50/60 Hz Strømforbruk i drift 8 W Effektforbruk ved stillstand 3 W Effektforbruk for kabeldimensjonering 12.5 VA Regulering Åpne/lukke Hjelpebryter 2x SPDT (5° / 80°) Kabel 1 m Form-fit 12x12 mm, ikke-gjennomgående hul aksel Manuell overstyring med posisjonsstopp Rotasjonsretning kan velges ved å montere L/R Beskyttelsesklasse IEC/EN II, forsterket isolasjon Inkluderte deler Man. sveiv, Pil, Beskyttelsespose, Form-fit innsats 12/10 mm Produsent Belimo Type BF230
BF230-2 | Brannspjeldmotor Strømreduksjon i hvileposisjon Moment motor 18 Nm Gangtid motor 120 s Moment sikkerhetsfunksjon 12 Nm Gangtid til sikkerhetsfunksjon 16 s Nom. spenning AC 230 V Nominell frekvens 50/60 Hz Strømforbruk i drift 8 W Effektforbruk ved stillstand 3 W Effektforbruk for kabeldimensjonering 12.5 VA Regulering Åpne/lukke Hjelpebryter 2x SPDT (5° / 80°) Kabel 1 m Form-fit 12x12 mm, gjennomgående aksling Manuell overstyring med posisjonsstopp Rotasjonsretning kan velges ved å montere L/R Beskyttelsesklasse IEC/EN II, forsterket isolasjon Inkluderte deler Man. sveiv, Pil, Beskyttelsespose Produsent Belimo Type BF230-2
BF230-2/500 | Brannspjeldmotor Strømreduksjon i hvileposisjon Moment motor 18 Nm Gangtid motor 120 s Moment sikkerhetsfunksjon 12 Nm Gangtid til sikkerhetsfunksjon 16 s Nom. spenning AC 230 V Nominell frekvens 50/60 Hz Strømforbruk i drift 8 W Effektforbruk ved stillstand 3 W Effektforbruk for kabeldimensjonering 12.5 VA Regulering Åpne/lukke Hjelpebryter 2x SPDT (5° / 80°) Kabel 5 m Form-fit 12x12 mm, gjennomgående aksling Manuell overstyring med posisjonsstopp Rotasjonsretning kan velges ved å montere L/R Beskyttelsesklasse IEC/EN II, forsterket isolasjon Inkluderte deler Man. sveiv, Pil, Beskyttelsespose Produsent Belimo Type BF230-2/500
BF230-C134 | Brannspjeldmotor Strømreduksjon i hvileposisjon Moment motor 20 Nm Gangtid motor 60 s Moment sikkerhetsfunksjon 20 Nm Gangtid til sikkerhetsfunksjon <30 s Nom. spenning AC 230 V Nominell frekvens 50/60 Hz Strømforbruk i drift 8 W Effektforbruk ved stillstand 3 W Effektforbruk for kabeldimensjonering 12.5 VA Regulering Åpne/lukke Hjelpebryter 2x SPDT (5° / 80°) Kabel 1 m Form-fit 12x12 mm, ikke-gjennomgående hul aksel Manuell overstyring med posisjonsstopp Rotasjonsretning kan velges ved å montere L/R Beskyttelsesklasse IEC/EN II, forsterket isolasjon Inkluderte deler Man. sveiv, Pil, Beskyttelsespose, Form-fit innsats 12/10 mm Produsent Belimo Type BF230-C134
BF230-C232 | Brannspjeldmotor med termoelektrisk utløser BAT (72 °C) Strømreduksjon i hvileposisjon Moment motor 20 Nm (se Levetid) Gangtid motor 60 s Moment sikkerhetsfunksjon 20 Nm Gangtid til sikkerhetsfunksjon <30 s Nom. spenning AC 230 V Nominell frekvens 50/60 Hz Strømforbruk i drift 8 W Effektforbruk ved stillstand 3 W Effektforbruk for kabeldimensjonering 12.5 VA Regulering Åpne/lukke Hjelpebryter 2x SPDT (5° / 80°) Kabel 1 m Form-fit 12x12 mm, ikke-gjennomgående hul aksel Manuell overstyring med posisjonsstopp Rotasjonsretning kan velges ved å montere L/R Beskyttelsesklasse IEC/EN II, forsterket isolasjon Inkluderte deler Man. sveiv, Pil, Beskyttelsespose, Form-fit innsats 12/10 mm Produsent Belimo Type BF230-C232
BF230-C93 | Brannspjeldmotor Strømreduksjon i hvileposisjon Spesialversjon Silikonkabel Moment motor 18 Nm Gangtid motor 120 s Moment sikkerhetsfunksjon 12 Nm Gangtid til sikkerhetsfunksjon 16 s Nom. spenning AC 230 V Nominell frekvens 50/60 Hz Strømforbruk i drift 8 W Effektforbruk ved stillstand 3 W Effektforbruk for kabeldimensjonering 12.5 VA Regulering Åpne/lukke Hjelpebryter 2x SPDT (5° / 80°) Kabel 1 m Form-fit 12x12 mm, ikke-gjennomgående hul aksel Manuell overstyring med posisjonsstopp Rotasjonsretning kan velges ved å montere L/R Beskyttelsesklasse IEC/EN II, forsterket isolasjon Inkluderte deler Man. sveiv, Pil, Beskyttelsespose, Form-fit innsats 12/10 mm Produsent Belimo Type BF230-C93
BF230-RE | Brannspjeldmotor Strømreduksjon i hvileposisjon Moment motor 15 Nm Gangtid motor 75 s Moment sikkerhetsfunksjon 15 Nm Gangtid til sikkerhetsfunksjon 16 s Nom. spenning AC 230 V Nominell frekvens 50/60 Hz Strømforbruk i drift 11 W Effektforbruk ved stillstand 3.5 W Effektforbruk for kabeldimensjonering 12 VA Regulering Åpne/lukke Hjelpebryter 2x SPDT (<10° (fast) / >30°...90° (justerbar)) Kabel 1 m Universalklemme 3/4" Manuell overstyring med posisjonsstopp Rotasjonsretning kan velges ved å montere L/R Beskyttelsesklasse IEC/EN II, forsterket isolasjon Inkluderte deler Man. sveiv, Pil, Antirotasjonsbrakett Produsent Belimo Type BF230-RE
BF230-TN | Brannspjeldmotor med termoelektrisk utløser BAT (72 °C) Strømreduksjon i hvileposisjon Moment motor 18 Nm Gangtid motor 120 s Moment sikkerhetsfunksjon 12 Nm Gangtid til sikkerhetsfunksjon 16 s Nom. spenning AC 230 V Nominell frekvens 50/60 Hz Strømforbruk i drift 8.5 W Effektforbruk ved stillstand 3 W Effektforbruk for kabeldimensjonering 11 VA Regulering Åpne/lukke Hjelpebryter 2x SPDT (5° / 80°) Kabel 1 m Form-fit 12x12 mm, ikke-gjennomgående hul aksel Manuell overstyring med posisjonsstopp Rotasjonsretning kan velges ved å montere L/R Beskyttelsesklasse IEC/EN II, forsterket isolasjon Inkluderte deler Man. sveiv, Pil, Beskyttelsespose, Form-fit innsats 12/10 mm Produsent Belimo Type BF230-TN
BF230-TN-2 | Brannspjeldmotor med termoelektrisk utløser BAT (72 °C) Strømreduksjon i hvileposisjon Moment motor 18 Nm Gangtid motor 120 s Moment sikkerhetsfunksjon 12 Nm Gangtid til sikkerhetsfunksjon 16 s Nom. spenning AC 230 V Nominell frekvens 50/60 Hz Strømforbruk i drift 8.5 W Effektforbruk ved stillstand 3 W Effektforbruk for kabeldimensjonering 11 VA Regulering Åpne/lukke Hjelpebryter 2x SPDT (5° / 80°) Kabel 1 m Form-fit 12x12 mm, gjennomgående aksling Manuell overstyring med posisjonsstopp Rotasjonsretning kan velges ved å montere L/R Beskyttelsesklasse IEC/EN II, forsterket isolasjon Inkluderte deler Man. sveiv, Pil, Beskyttelsespose Produsent Belimo Type BF230-TN-2
BF230-TN-ST | Brannspjeldmotor med termoelektrisk utløser BAT (72 °C) Strømreduksjon i hvileposisjon Moment motor 18 Nm Gangtid motor 120 s Moment sikkerhetsfunksjon 12 Nm Gangtid til sikkerhetsfunksjon 16 s Nom. spenning AC 230 V Nominell frekvens 50/60 Hz Strømforbruk i drift 8.5 W Effektforbruk ved stillstand 3 W Effektforbruk for kabeldimensjonering 11 VA Regulering Åpne/lukke Hjelpebryter 2x SPDT (5° / 80°) Kabel med kontaktplugg 1 m Form-fit 12x12 mm, ikke-gjennomgående hul aksel Manuell overstyring med posisjonsstopp Rotasjonsretning kan velges ved å montere L/R Beskyttelsesklasse IEC/EN II, forsterket isolasjon Inkluderte deler Man. sveiv, Pil, Beskyttelsespose, Form-fit innsats 12/10 mm Produsent Belimo Type BF230-TN-ST
BF230-TN/300 | Brannspjeldmotor med termoelektrisk utløser BAT (72 °C) Strømreduksjon i hvileposisjon Moment motor 18 Nm Gangtid motor 120 s Moment sikkerhetsfunksjon 12 Nm Gangtid til sikkerhetsfunksjon 16 s Nom. spenning AC 230 V Nominell frekvens 50/60 Hz Strømforbruk i drift 8.5 W Effektforbruk ved stillstand 3 W Effektforbruk for kabeldimensjonering 11 VA Regulering Åpne/lukke Hjelpebryter 2x SPDT (5° / 80°) Kabel 3 m Form-fit 12x12 mm, ikke-gjennomgående hul aksel Manuell overstyring med posisjonsstopp Rotasjonsretning kan velges ved å montere L/R Beskyttelsesklasse IEC/EN II, forsterket isolasjon Inkluderte deler Man. sveiv, Pil, Beskyttelsespose, Form-fit innsats 12/10 mm Produsent Belimo Type BF230-TN/300
BF230-TN/500 | Brannspjeldmotor med termoelektrisk utløser BAT (72 °C) Strømreduksjon i hvileposisjon Moment motor 18 Nm Gangtid motor 120 s Moment sikkerhetsfunksjon 12 Nm Gangtid til sikkerhetsfunksjon 16 s Nom. spenning AC 230 V Nominell frekvens 50/60 Hz Strømforbruk i drift 8.5 W Effektforbruk ved stillstand 3 W Effektforbruk for kabeldimensjonering 11 VA Regulering Åpne/lukke Hjelpebryter 2x SPDT (5° / 80°) Kabel 5 m Form-fit 12x12 mm, ikke-gjennomgående hul aksel Manuell overstyring med posisjonsstopp Rotasjonsretning kan velges ved å montere L/R Beskyttelsesklasse IEC/EN II, forsterket isolasjon Inkluderte deler Man. sveiv, Pil, Beskyttelsespose, Form-fit innsats 12/10 mm Produsent Belimo Type BF230-TN/500
BF230/300 | Brannspjeldmotor Strømreduksjon i hvileposisjon Moment motor 18 Nm Gangtid motor 120 s Moment sikkerhetsfunksjon 12 Nm Gangtid til sikkerhetsfunksjon 16 s Nom. spenning AC 230 V Nominell frekvens 50/60 Hz Strømforbruk i drift 8 W Effektforbruk ved stillstand 3 W Effektforbruk for kabeldimensjonering 12.5 VA Regulering Åpne/lukke Hjelpebryter 2x SPDT (5° / 80°) Kabel 3 m Form-fit 12x12 mm, ikke-gjennomgående hul aksel Manuell overstyring med posisjonsstopp Rotasjonsretning kan velges ved å montere L/R Beskyttelsesklasse IEC/EN II, forsterket isolasjon Inkluderte deler Man. sveiv, Pil, Beskyttelsespose, Form-fit innsats 12/10 mm Produsent Belimo Type BF230/300
BF230/500 | Brannspjeldmotor Strømreduksjon i hvileposisjon Moment motor 18 Nm Gangtid motor 120 s Moment sikkerhetsfunksjon 12 Nm Gangtid til sikkerhetsfunksjon 16 s Nom. spenning AC 230 V Nominell frekvens 50/60 Hz Strømforbruk i drift 8 W Effektforbruk ved stillstand 3 W Effektforbruk for kabeldimensjonering 12.5 VA Regulering Åpne/lukke Hjelpebryter 2x SPDT (5° / 80°) Kabel 5 m Form-fit 12x12 mm, ikke-gjennomgående hul aksel Manuell overstyring med posisjonsstopp Rotasjonsretning kan velges ved å montere L/R Beskyttelsesklasse IEC/EN II, forsterket isolasjon Inkluderte deler Man. sveiv, Pil, Beskyttelsespose, Form-fit innsats 12/10 mm Produsent Belimo Type BF230/500
BF24 | Brannspjeldmotor Strømreduksjon i hvileposisjon Moment motor 18 Nm Gangtid motor 120 s Moment sikkerhetsfunksjon 12 Nm Gangtid til sikkerhetsfunksjon 16 s Nom. spenning AC/DC 24 V Nominell frekvens 50/60 Hz Strømforbruk i drift 7 W Effektforbruk ved stillstand 2 W Effektforbruk for kabeldimensjonering 10 VA Regulering Åpne/lukke Hjelpebryter 2x SPDT (5° / 80°) Kabel 1 m Form-fit 12x12 mm, ikke-gjennomgående hul aksel Manuell overstyring med posisjonsstopp Rotasjonsretning kan velges ved å montere L/R Beskyttelsesklasse IEC/EN III, Sikkerhet ekstra lav spenning (SELV) Inkluderte deler Man. sveiv, Pil, Beskyttelsespose, Form-fit innsats 12/10 mm Produsent Belimo Type BF24
BF24-2 | Brannspjeldmotor Strømreduksjon i hvileposisjon Moment motor 18 Nm Gangtid motor 120 s Moment sikkerhetsfunksjon 12 Nm Gangtid til sikkerhetsfunksjon 16 s Nom. spenning AC/DC 24 V Nominell frekvens 50/60 Hz Strømforbruk i drift 7 W Effektforbruk ved stillstand 2 W Effektforbruk for kabeldimensjonering 10 VA Regulering Åpne/lukke Hjelpebryter 2x SPDT (5° / 80°) Kabel 1 m Form-fit 12x12 mm, gjennomgående aksling Manuell overstyring med posisjonsstopp Rotasjonsretning kan velges ved å montere L/R Beskyttelsesklasse IEC/EN III, Sikkerhet ekstra lav spenning (SELV) Inkluderte deler Man. sveiv, Pil, Beskyttelsespose Produsent Belimo Type BF24-2
BF24-2-ST | Brannspjeldmotor Strømreduksjon i hvileposisjon Moment motor 18 Nm Gangtid motor 120 s Moment sikkerhetsfunksjon 12 Nm Gangtid til sikkerhetsfunksjon 16 s Nom. spenning AC/DC 24 V Nominell frekvens 50/60 Hz Strømforbruk i drift 7 W Effektforbruk ved stillstand 2 W Effektforbruk for kabeldimensjonering 10 VA Regulering Åpne/lukke Hjelpebryter 2x SPDT (5° / 80°) Kabel med kontaktplugg 1 m Form-fit 12x12 mm, gjennomgående aksling Manuell overstyring med posisjonsstopp Rotasjonsretning kan velges ved å montere L/R Beskyttelsesklasse IEC/EN III, Sikkerhet ekstra lav spenning (SELV) Inkluderte deler Man. sveiv, Pil, Beskyttelsespose Produsent Belimo Type BF24-2-ST
BF24-C134 | Brannspjeldmotor Strømreduksjon i hvileposisjon Moment motor 20 Nm Gangtid motor 60 s Moment sikkerhetsfunksjon 20 Nm Gangtid til sikkerhetsfunksjon <30 s Nom. spenning AC/DC 24 V Nominell frekvens 50/60 Hz Strømforbruk i drift 10 W Effektforbruk ved stillstand 2 W Effektforbruk for kabeldimensjonering 12.5 VA Regulering Åpne/lukke Hjelpebryter 2x SPDT (5° / 80°) Kabel 1 m Form-fit 12x12 mm, ikke-gjennomgående hul aksel Manuell overstyring med posisjonsstopp Rotasjonsretning kan velges ved å montere L/R Beskyttelsesklasse IEC/EN III, Sikkerhet ekstra lav spenning (SELV) Inkluderte deler Man. sveiv, Pil, Beskyttelsespose, Form-fit innsats 12/10 mm Produsent Belimo Type BF24-C134
BF24-C232 | Brannspjeldmotor med termoelektrisk utløser BAT (72 °C) Strømreduksjon i hvileposisjon Moment motor 20 Nm (se Levetid) Gangtid motor 60 s Moment sikkerhetsfunksjon 20 Nm Gangtid til sikkerhetsfunksjon <30 s Nom. spenning AC/DC 24 V Nominell frekvens 50/60 Hz Strømforbruk i drift 10 W Effektforbruk ved stillstand 2 W Effektforbruk for kabeldimensjonering 12.5 VA Regulering Åpne/lukke Hjelpebryter 2x SPDT (5° / 80°) Kabel 1 m Form-fit 12x12 mm, ikke-gjennomgående hul aksel Manuell overstyring med posisjonsstopp Rotasjonsretning kan velges ved å montere L/R Beskyttelsesklasse IEC/EN III, Sikkerhet ekstra lav spenning (SELV) Inkluderte deler Man. sveiv, Pil, Beskyttelsespose, Form-fit innsats 12/10 mm Produsent Belimo Type BF24-C232
BF24-RE | Brannspjeldmotor Strømreduksjon i hvileposisjon Moment motor 15 Nm Gangtid motor 75 s Moment sikkerhetsfunksjon 15 Nm Gangtid til sikkerhetsfunksjon 16 s Nom. spenning AC/DC 24 V Nominell frekvens 50/60 Hz Strømforbruk i drift 8 W Effektforbruk ved stillstand 2 W Effektforbruk for kabeldimensjonering 11 VA Regulering Åpne/lukke Hjelpebryter 2x SPDT (<10° (fast) / >30°...90° (justerbar)) Kabel 1 m Universalklemme 3/4" Manuell overstyring med posisjonsstopp Rotasjonsretning kan velges ved å montere L/R Beskyttelsesklasse IEC/EN III, Sikkerhet ekstra lav spenning (SELV) Inkluderte deler Man. sveiv, Pil, Antirotasjonsbrakett Produsent Belimo Type BF24-RE
BF24-SR | Brannspjeldmotor Strømreduksjon i hvileposisjon Moment motor 18 Nm Gangtid motor 120 s Moment sikkerhetsfunksjon 12 Nm Gangtid til sikkerhetsfunksjon 16 s Nom. spenning AC/DC 24 V Nominell frekvens 50/60 Hz Strømforbruk i drift 7 W Effektforbruk ved stillstand 2 W Effektforbruk for kabeldimensjonering 10 VA Regulering modulerende Hjelpebryter 2x SPDT (5° / 80°) Kabel 1 m Form-fit 12x12 mm, ikke-gjennomgående hul aksel Manuell overstyring med posisjonsstopp Rotasjonsretning kan velges ved å montere L/R Beskyttelsesklasse IEC/EN III, Sikkerhet ekstra lav spenning (SELV) Inkluderte deler Man. sveiv, Pil, Beskyttelsespose, Form-fit innsats 12/10 mm Produsent Belimo Type BF24-SR
BF24-SR-TN | Brannspjeldmotor med termoelektrisk utløser BAT (72 °C) Strømreduksjon i hvileposisjon Moment motor 18 Nm Gangtid motor 120 s Moment sikkerhetsfunksjon 12 Nm Gangtid til sikkerhetsfunksjon 16 s Nom. spenning AC/DC 24 V Nominell frekvens 50/60 Hz Strømforbruk i drift 7 W Effektforbruk ved stillstand 2 W Effektforbruk for kabeldimensjonering 9.5 VA Regulering modulerende Hjelpebryter 2x SPDT (5° / 80°) Kabel 1 m Form-fit 12x12 mm, ikke-gjennomgående hul aksel Manuell overstyring med posisjonsstopp Rotasjonsretning kan velges ved å montere L/R Beskyttelsesklasse IEC/EN III, Sikkerhet ekstra lav spenning (SELV) Inkluderte deler Man. sveiv, Pil, Beskyttelsespose, Form-fit innsats 12/10 mm Produsent Belimo Type BF24-SR-TN
BF24-ST | Brannspjeldmotor Strømreduksjon i hvileposisjon Moment motor 18 Nm Gangtid motor 120 s Moment sikkerhetsfunksjon 12 Nm Gangtid til sikkerhetsfunksjon 16 s Nom. spenning AC/DC 24 V Nominell frekvens 50/60 Hz Strømforbruk i drift 7 W Effektforbruk ved stillstand 2 W Effektforbruk for kabeldimensjonering 10 VA Regulering Åpne/lukke Hjelpebryter 2x SPDT (5° / 80°) Kabel med kontaktplugg 1 m Form-fit 12x12 mm, ikke-gjennomgående hul aksel Manuell overstyring med posisjonsstopp Rotasjonsretning kan velges ved å montere L/R Beskyttelsesklasse IEC/EN III, Sikkerhet ekstra lav spenning (SELV) Inkluderte deler Man. sveiv, Pil, Beskyttelsespose, Form-fit innsats 12/10 mm Produsent Belimo Type BF24-ST
BF24-ST-RE | Brannspjeldmotor Strømreduksjon i hvileposisjon Moment motor 15 Nm Gangtid motor 75 s Moment sikkerhetsfunksjon 15 Nm Gangtid til sikkerhetsfunksjon 16 s Nom. spenning AC/DC 24 V Nominell frekvens 50/60 Hz Strømforbruk i drift 8 W Effektforbruk ved stillstand 2 W Effektforbruk for kabeldimensjonering 11 VA Regulering Åpne/lukke Hjelpebryter 2x SPDT (<10° (fast) / >30°...90° (justerbar)) Kabel med kontaktplugg 1 m Universalklemme 3/4" Manuell overstyring med posisjonsstopp Rotasjonsretning kan velges ved å montere L/R Beskyttelsesklasse IEC/EN III, Sikkerhet ekstra lav spenning (SELV) Inkluderte deler Man. sveiv, Pil, Antirotasjonsbrakett Produsent Belimo Type BF24-ST-RE
BF24-TN | Brannspjeldmotor med termoelektrisk utløser BAT (72 °C) Strømreduksjon i hvileposisjon Moment motor 18 Nm Gangtid motor 120 s Moment sikkerhetsfunksjon 12 Nm Gangtid til sikkerhetsfunksjon 16 s Nom. spenning AC/DC 24 V Nominell frekvens 50/60 Hz Strømforbruk i drift 7 W Effektforbruk ved stillstand 2 W Effektforbruk for kabeldimensjonering 10 VA Regulering Åpne/lukke Hjelpebryter 2x SPDT (5° / 80°) Kabel 1 m Form-fit 12x12 mm, ikke-gjennomgående hul aksel Manuell overstyring med posisjonsstopp Rotasjonsretning kan velges ved å montere L/R Beskyttelsesklasse IEC/EN III, Sikkerhet ekstra lav spenning (SELV) Inkluderte deler Man. sveiv, Pil, Beskyttelsespose, Form-fit innsats 12/10 mm Produsent Belimo Type BF24-TN
BF24-TN-2 | Brannspjeldmotor med termoelektrisk utløser BAT (72 °C) Strømreduksjon i hvileposisjon Moment motor 18 Nm Gangtid motor 120 s Moment sikkerhetsfunksjon 12 Nm Gangtid til sikkerhetsfunksjon 16 s Nom. spenning AC/DC 24 V Nominell frekvens 50/60 Hz Strømforbruk i drift 7 W Effektforbruk ved stillstand 2 W Effektforbruk for kabeldimensjonering 10 VA Regulering Åpne/lukke Hjelpebryter 2x SPDT (5° / 80°) Kabel 1 m Form-fit 12x12 mm, gjennomgående aksling Manuell overstyring med posisjonsstopp Rotasjonsretning kan velges ved å montere L/R Beskyttelsesklasse IEC/EN III, Sikkerhet ekstra lav spenning (SELV) Inkluderte deler Man. sveiv, Pil, Beskyttelsespose Produsent Belimo Type BF24-TN-2
BF24-TN-2-ST | Brannspjeldmotor med termoelektrisk utløser BAT (72 °C) Strømreduksjon i hvileposisjon Moment motor 18 Nm Gangtid motor 120 s Moment sikkerhetsfunksjon 12 Nm Gangtid til sikkerhetsfunksjon 16 s Nom. spenning AC/DC 24 V Nominell frekvens 50/60 Hz Strømforbruk i drift 7 W Effektforbruk ved stillstand 2 W Effektforbruk for kabeldimensjonering 10 VA Regulering Åpne/lukke Hjelpebryter 2x SPDT (5° / 80°) Kabel med kontaktplugg 1 m Form-fit 12x12 mm, gjennomgående aksling Manuell overstyring med posisjonsstopp Rotasjonsretning kan velges ved å montere L/R Beskyttelsesklasse IEC/EN III, Sikkerhet ekstra lav spenning (SELV) Inkluderte deler Man. sveiv, Pil, Beskyttelsespose Produsent Belimo Type BF24-TN-2-ST
BF24-TN-ST | Brannspjeldmotor med termoelektrisk utløser BAT (72 °C) Strømreduksjon i hvileposisjon Moment motor 18 Nm Gangtid motor 120 s Moment sikkerhetsfunksjon 12 Nm Gangtid til sikkerhetsfunksjon 16 s Nom. spenning AC/DC 24 V Nominell frekvens 50/60 Hz Strømforbruk i drift 7 W Effektforbruk ved stillstand 2 W Effektforbruk for kabeldimensjonering 10 VA Regulering Åpne/lukke Hjelpebryter 2x SPDT (5° / 80°) Kabel med kontaktplugg 1 m Form-fit 12x12 mm, ikke-gjennomgående hul aksel Manuell overstyring med posisjonsstopp Rotasjonsretning kan velges ved å montere L/R Beskyttelsesklasse IEC/EN III, Sikkerhet ekstra lav spenning (SELV) Inkluderte deler Man. sveiv, Pil, Beskyttelsespose, Form-fit innsats 12/10 mm Produsent Belimo Type BF24-TN-ST
BF24-TN-ST/300 | Brannspjeldmotor med termoelektrisk utløser BAT (72 °C) Strømreduksjon i hvileposisjon Moment motor 18 Nm Gangtid motor 120 s Moment sikkerhetsfunksjon 12 Nm Gangtid til sikkerhetsfunksjon 16 s Nom. spenning AC/DC 24 V Nominell frekvens 50/60 Hz Strømforbruk i drift 7 W Effektforbruk ved stillstand 2 W Effektforbruk for kabeldimensjonering 10 VA Regulering Åpne/lukke Hjelpebryter 2x SPDT (5° / 80°) Kabel med kontaktplugg 3 m Form-fit 12x12 mm, ikke-gjennomgående hul aksel Manuell overstyring med posisjonsstopp Rotasjonsretning kan velges ved å montere L/R Beskyttelsesklasse IEC/EN III, Sikkerhet ekstra lav spenning (SELV) Inkluderte deler Man. sveiv, Pil, Beskyttelsespose, Form-fit innsats 12/10 mm Produsent Belimo Type BF24-TN-ST/300
BF24-TN/500 | Brannspjeldmotor med termoelektrisk utløser BAT (72 °C) Strømreduksjon i hvileposisjon Moment motor 18 Nm Gangtid motor 120 s Moment sikkerhetsfunksjon 12 Nm Gangtid til sikkerhetsfunksjon 16 s Nom. spenning AC/DC 24 V Nominell frekvens 50/60 Hz Strømforbruk i drift 7 W Effektforbruk ved stillstand 2 W Effektforbruk for kabeldimensjonering 10 VA Regulering Åpne/lukke Hjelpebryter 2x SPDT (5° / 80°) Kabel 5 m Form-fit 12x12 mm, ikke-gjennomgående hul aksel Manuell overstyring med posisjonsstopp Rotasjonsretning kan velges ved å montere L/R Beskyttelsesklasse IEC/EN III, Sikkerhet ekstra lav spenning (SELV) Inkluderte deler Man. sveiv, Pil, Beskyttelsespose, Form-fit innsats 12/10 mm Produsent Belimo Type BF24-TN/500
BF24/500 | Brannspjeldmotor Strømreduksjon i hvileposisjon Moment motor 18 Nm Gangtid motor 120 s Moment sikkerhetsfunksjon 12 Nm Gangtid til sikkerhetsfunksjon 16 s Nom. spenning AC/DC 24 V Nominell frekvens 50/60 Hz Strømforbruk i drift 7 W Effektforbruk ved stillstand 2 W Effektforbruk for kabeldimensjonering 10 VA Regulering Åpne/lukke Hjelpebryter 2x SPDT (5° / 80°) Kabel 5 m Form-fit 12x12 mm, ikke-gjennomgående hul aksel Manuell overstyring med posisjonsstopp Rotasjonsretning kan velges ved å montere L/R Beskyttelsesklasse IEC/EN III, Sikkerhet ekstra lav spenning (SELV) Inkluderte deler Man. sveiv, Pil, Beskyttelsespose, Form-fit innsats 12/10 mm Produsent Belimo Type BF24/500
BF24TL-TN-ST | Brannspjeldmotor med termoelektrisk utløser BAT (72 °C) Strømreduksjon i hvileposisjon Moment motor 18 Nm Gangtid motor 120 s Moment sikkerhetsfunksjon 12 Nm Gangtid til sikkerhetsfunksjon 16 s Nom. spenning AC/DC 24 V Nominell frekvens 50/60 Hz Strømforbruk i drift 8 W Effektforbruk ved stillstand 3.5 W Effektforbruk for kabeldimensjonering 11 VA Regulering Åpne/lukke, kommuniserende Elektrisk tilkopling Kabel med kontaktplugg 1 m, med plugg Form-fit 12x12 mm, ikke-gjennomgående hul aksel Manuell overstyring med posisjonsstopp Rotasjonsretning kan velges ved å montere L/R Beskyttelsesklasse IEC/EN III, Sikkerhet ekstra lav spenning (SELV) Inkluderte deler Man. sveiv, Pil, Beskyttelsespose, Form-fit innsats 12/10 mm Produsent Belimo Type BF24TL-TN-ST
BF24TL-TN-ST-2 | Brannspjeldmotor med termoelektrisk utløser BAT (72 °C) Strømreduksjon i hvileposisjon Moment motor 18 Nm Gangtid motor 120 s Moment sikkerhetsfunksjon 12 Nm Gangtid til sikkerhetsfunksjon 16 s Nom. spenning AC/DC 24 V Nominell frekvens 50/60 Hz Strømforbruk i drift 8 W Effektforbruk ved stillstand 3.5 W Effektforbruk for kabeldimensjonering 11 VA Regulering Åpne/lukke, kommuniserende Elektrisk tilkopling Kabel med kontaktplugg 1 m, med plugg Form-fit 12x12 mm, gjennomgående aksling Manuell overstyring med posisjonsstopp Rotasjonsretning kan velges ved å montere L/R Beskyttelsesklasse IEC/EN III, Sikkerhet ekstra lav spenning (SELV) Inkluderte deler Man. sveiv, Pil, Beskyttelsespose, Form-fit innsats 12/10 mm Produsent Belimo Type BF24TL-TN-ST-2
BF48-5 | Brannspjeldmotor Strømreduksjon i hvileposisjon Moment motor 18 Nm Gangtid motor 120 s Moment sikkerhetsfunksjon 12 Nm Gangtid til sikkerhetsfunksjon 16 s Nom. spenning AC/DC 48 V Nominell frekvens 50/60 Hz Strømforbruk i drift 11 W Effektforbruk ved stillstand 3.5 W Effektforbruk for kabeldimensjonering 16 VA Regulering Åpne/lukke Hjelpebryter 2x SPDT (5° / 80°) Kabel 1 m Form-fit 12x12 mm, ikke-gjennomgående hul aksel Manuell overstyring med posisjonsstopp Rotasjonsretning kan velges ved å montere L/R Beskyttelsesklasse IEC/EN III, Sikkerhet ekstra lav spenning (SELV) Inkluderte deler Man. sveiv, Pil, Beskyttelsespose, Form-fit innsats 12/10 mm Produsent Belimo Type BF48-5
BF48-5-ST | Brannspjeldmotor Strømreduksjon i hvileposisjon Moment motor 18 Nm Gangtid motor 120 s Moment sikkerhetsfunksjon 12 Nm Gangtid til sikkerhetsfunksjon 16 s Nom. spenning AC/DC 48 V Nominell frekvens 50/60 Hz Strømforbruk i drift 11 W Effektforbruk ved stillstand 3.5 W Effektforbruk for kabeldimensjonering 16 VA Regulering Åpne/lukke Hjelpebryter 2x SPDT (5° / 80°) Kabel med kontaktplugg 1 m Form-fit 12x12 mm, ikke-gjennomgående hul aksel Manuell overstyring med posisjonsstopp Rotasjonsretning kan velges ved å montere L/R Beskyttelsesklasse IEC/EN III, Sikkerhet ekstra lav spenning (SELV) Inkluderte deler Man. sveiv, Pil, Beskyttelsespose, Form-fit innsats 12/10 mm Produsent Belimo Type BF48-5-ST
BFL230 | Brannspjeldmotor Mekanisk sikkerhetslås Strømreduksjon i hvileposisjon Moment motor 4 Nm Gangtid motor 60 s Moment sikkerhetsfunksjon 3 Nm Gangtid til sikkerhetsfunksjon 20 s Nom. spenning AC 230 V Nominell frekvens 50/60 Hz Strømforbruk i drift 3 W Effektforbruk ved stillstand 0.9 W Effektforbruk for kabeldimensjonering 6.5 VA Regulering Åpne/lukke Hjelpebryter 2x SPDT (5° / 80°) Kabel 1 m Form-fit 12x12 mm, gjennomgående aksling Manuell overstyring med posisjonsstopp Rotasjonsretning kan velges ved å montere L/R Beskyttelsesklasse IEC/EN II, forsterket isolasjon Inkluderte deler Man. sveiv, Pil, Beskyttelsespose, Form-fit innsats 12/10 mm Produsent Belimo Type BFL230
BFL230-T | Brannspjeldmotor med termoelektrisk utløser BAT (72 °C) Mekanisk sikkerhetslås Strømreduksjon i hvileposisjon Moment motor 4 Nm Gangtid motor 60 s Moment sikkerhetsfunksjon 3 Nm Gangtid til sikkerhetsfunksjon 20 s Nom. spenning AC 230 V Nominell frekvens 50/60 Hz Strømforbruk i drift 3.5 W Effektforbruk ved stillstand 1.1 W Effektforbruk for kabeldimensjonering 6.5 VA Regulering Åpne/lukke Hjelpebryter 2x SPDT (5° / 80°) Kabel 1 m Form-fit 12x12 mm, gjennomgående aksling Manuell overstyring med posisjonsstopp Rotasjonsretning kan velges ved å montere L/R Beskyttelsesklasse IEC/EN II, forsterket isolasjon Inkluderte deler Man. sveiv, Pil, Beskyttelsespose, Form-fit innsats 12/10 mm Produsent Belimo Type BFL230-T
BFL230-T-ST | Brannspjeldmotor med termoelektrisk utløser BAT (72 °C) Mekanisk sikkerhetslås Strømreduksjon i hvileposisjon Moment motor 4 Nm Gangtid motor 60 s Moment sikkerhetsfunksjon 3 Nm Gangtid til sikkerhetsfunksjon 20 s Nom. spenning AC 230 V Nominell frekvens 50/60 Hz Strømforbruk i drift 3.5 W Effektforbruk ved stillstand 1.1 W Effektforbruk for kabeldimensjonering 6.5 VA Regulering Åpne/lukke Hjelpebryter 2x SPDT (5° / 80°) Kabel med kontaktplugg 1 m Form-fit 12x12 mm, gjennomgående aksling Manuell overstyring med posisjonsstopp Rotasjonsretning kan velges ved å montere L/R Beskyttelsesklasse IEC/EN II, forsterket isolasjon Inkluderte deler Man. sveiv, Pil, Beskyttelsespose, Form-fit innsats 12/10 mm Produsent Belimo Type BFL230-T-ST
BFL230-T/300 | Brannspjeldmotor med termoelektrisk utløser BAT (72 °C) Mekanisk sikkerhetslås Strømreduksjon i hvileposisjon Moment motor 4 Nm Gangtid motor 60 s Moment sikkerhetsfunksjon 3 Nm Gangtid til sikkerhetsfunksjon 20 s Nom. spenning AC 230 V Nominell frekvens 50/60 Hz Strømforbruk i drift 3.5 W Effektforbruk ved stillstand 1.1 W Effektforbruk for kabeldimensjonering 6.5 VA Regulering Åpne/lukke Hjelpebryter 2x SPDT (5° / 80°) Kabel 3 m Form-fit 12x12 mm, gjennomgående aksling Manuell overstyring med posisjonsstopp Rotasjonsretning kan velges ved å montere L/R Beskyttelsesklasse IEC/EN II, forsterket isolasjon Inkluderte deler Man. sveiv, Pil, Beskyttelsespose, Form-fit innsats 12/10 mm Produsent Belimo Type BFL230-T/300
BFL230-T/500 | Brannspjeldmotor med termoelektrisk utløser BAT (72 °C) Mekanisk sikkerhetslås Strømreduksjon i hvileposisjon Moment motor 4 Nm Gangtid motor 60 s Moment sikkerhetsfunksjon 3 Nm Gangtid til sikkerhetsfunksjon 20 s Nom. spenning AC 230 V Nominell frekvens 50/60 Hz Strømforbruk i drift 3.5 W Effektforbruk ved stillstand 1.1 W Effektforbruk for kabeldimensjonering 6.5 VA Regulering Åpne/lukke Hjelpebryter 2x SPDT (5° / 80°) Kabel 5 m Form-fit 12x12 mm, gjennomgående aksling Manuell overstyring med posisjonsstopp Rotasjonsretning kan velges ved å montere L/R Beskyttelsesklasse IEC/EN II, forsterket isolasjon Inkluderte deler Man. sveiv, Pil, Beskyttelsespose, Form-fit innsats 12/10 mm Produsent Belimo Type BFL230-T/500
BFL230/300 | Brannspjeldmotor Mekanisk sikkerhetslås Strømreduksjon i hvileposisjon Moment motor 4 Nm Gangtid motor 60 s Moment sikkerhetsfunksjon 3 Nm Gangtid til sikkerhetsfunksjon 20 s Nom. spenning AC 230 V Nominell frekvens 50/60 Hz Strømforbruk i drift 3 W Effektforbruk ved stillstand 0.9 W Effektforbruk for kabeldimensjonering 6.5 VA Regulering Åpne/lukke Hjelpebryter 2x SPDT (5° / 80°) Kabel 3 m Form-fit 12x12 mm, gjennomgående aksling Manuell overstyring med posisjonsstopp Rotasjonsretning kan velges ved å montere L/R Beskyttelsesklasse IEC/EN II, forsterket isolasjon Inkluderte deler Man. sveiv, Pil, Beskyttelsespose, Form-fit innsats 12/10 mm Produsent Belimo Type BFL230/300
BFL24 | Brannspjeldmotor Mekanisk sikkerhetslås Strømreduksjon i hvileposisjon Moment motor 4 Nm Gangtid motor 60 s Moment sikkerhetsfunksjon 3 Nm Gangtid til sikkerhetsfunksjon 20 s Nom. spenning AC/DC 24 V Nominell frekvens 50/60 Hz Strømforbruk i drift 2.5 W Effektforbruk ved stillstand 0.7 W Effektforbruk for kabeldimensjonering 4 VA Regulering Åpne/lukke Hjelpebryter 2x SPDT (5° / 80°) Kabel 1 m Form-fit 12x12 mm, gjennomgående aksling Manuell overstyring med posisjonsstopp Rotasjonsretning kan velges ved å montere L/R Beskyttelsesklasse IEC/EN III, Sikkerhet ekstra lav spenning (SELV) Inkluderte deler Man. sveiv, Pil, Beskyttelsespose, Form-fit innsats 12/10 mm Produsent Belimo Type BFL24
BFL24-SR | Brannspjeldmotor Mekanisk sikkerhetslås Strømreduksjon i hvileposisjon Moment motor 4 Nm Gangtid motor 60 s Moment sikkerhetsfunksjon 3 Nm Gangtid til sikkerhetsfunksjon 20 s Nom. spenning AC/DC 24 V Nominell frekvens 50/60 Hz Strømforbruk i drift 2.5 W Effektforbruk ved stillstand 1 W Effektforbruk for kabeldimensjonering 6.5 VA Regulering modulerende Hjelpebryter 2x SPDT (5° / 80°) Kabel 1 m Form-fit 12x12 mm, gjennomgående aksling Manuell overstyring med posisjonsstopp Rotasjonsretning kan velges ved å montere L/R Beskyttelsesklasse IEC/EN III, Sikkerhet ekstra lav spenning (SELV) Inkluderte deler Man. sveiv, Pil, Beskyttelsespose, Form-fit innsats 12/10 mm Produsent Belimo Type BFL24-SR
BFL24-SR-T | Brannspjeldmotor med termoelektrisk utløser BAT (72 °C) Mekanisk sikkerhetslås Strømreduksjon i hvileposisjon Moment motor 4 Nm Gangtid motor 60 s Moment sikkerhetsfunksjon 3 Nm Gangtid til sikkerhetsfunksjon 20 s Nom. spenning AC/DC 24 V Nominell frekvens 50/60 Hz Strømforbruk i drift 3 W Effektforbruk ved stillstand 1 W Effektforbruk for kabeldimensjonering 6.5 VA Regulering modulerende Hjelpebryter 2x SPDT (5° / 80°) Kabel 1 m Form-fit 12x12 mm, gjennomgående aksling Manuell overstyring med posisjonsstopp Rotasjonsretning kan velges ved å montere L/R Beskyttelsesklasse IEC/EN III, Sikkerhet ekstra lav spenning (SELV) Inkluderte deler Man. sveiv, Pil, Beskyttelsespose, Form-fit innsats 12/10 mm Produsent Belimo Type BFL24-SR-T
BFL24-ST | Brannspjeldmotor Mekanisk sikkerhetslås Strømreduksjon i hvileposisjon Moment motor 4 Nm Gangtid motor 60 s Moment sikkerhetsfunksjon 3 Nm Gangtid til sikkerhetsfunksjon 20 s Nom. spenning AC/DC 24 V Nominell frekvens 50/60 Hz Strømforbruk i drift 2.5 W Effektforbruk ved stillstand 0.7 W Effektforbruk for kabeldimensjonering 4 VA Regulering Åpne/lukke Hjelpebryter 2x SPDT (5° / 80°) Kabel med kontaktplugg 1 m Form-fit 12x12 mm, gjennomgående aksling Manuell overstyring med posisjonsstopp Rotasjonsretning kan velges ved å montere L/R Beskyttelsesklasse IEC/EN III, Sikkerhet ekstra lav spenning (SELV) Inkluderte deler Man. sveiv, Pil, Beskyttelsespose, Form-fit innsats 12/10 mm Produsent Belimo Type BFL24-ST
BFL24-T | Brannspjeldmotor med termoelektrisk utløser BAT (72 °C) Mekanisk sikkerhetslås Strømreduksjon i hvileposisjon Moment motor 4 Nm Gangtid motor 60 s Moment sikkerhetsfunksjon 3 Nm Gangtid til sikkerhetsfunksjon 20 s Nom. spenning AC/DC 24 V Nominell frekvens 50/60 Hz Strømforbruk i drift 2.5 W Effektforbruk ved stillstand 0.8 W Effektforbruk for kabeldimensjonering 4 VA Regulering Åpne/lukke Hjelpebryter 2x SPDT (5° / 80°) Kabel 1 m Form-fit 12x12 mm, gjennomgående aksling Manuell overstyring med posisjonsstopp Rotasjonsretning kan velges ved å montere L/R Beskyttelsesklasse IEC/EN III, Sikkerhet ekstra lav spenning (SELV) Inkluderte deler Man. sveiv, Pil, Beskyttelsespose, Form-fit innsats 12/10 mm Produsent Belimo Type BFL24-T
BFL24-T-ST | Brannspjeldmotor med termoelektrisk utløser BAT (72 °C) Mekanisk sikkerhetslås Strømreduksjon i hvileposisjon Moment motor 4 Nm Gangtid motor 60 s Moment sikkerhetsfunksjon 3 Nm Gangtid til sikkerhetsfunksjon 20 s Nom. spenning AC/DC 24 V Nominell frekvens 50/60 Hz Strømforbruk i drift 2.5 W Effektforbruk ved stillstand 0.8 W Effektforbruk for kabeldimensjonering 4 VA Regulering Åpne/lukke Hjelpebryter 2x SPDT (5° / 80°) Kabel med kontaktplugg 1 m Form-fit 12x12 mm, gjennomgående aksling Manuell overstyring med posisjonsstopp Rotasjonsretning kan velges ved å montere L/R Beskyttelsesklasse IEC/EN III, Sikkerhet ekstra lav spenning (SELV) Inkluderte deler Man. sveiv, Pil, Beskyttelsespose, Form-fit innsats 12/10 mm Produsent Belimo Type BFL24-T-ST
BFL24-T-ST/300 | Brannspjeldmotor med termoelektrisk utløser BAT (72 °C) Mekanisk sikkerhetslås Strømreduksjon i hvileposisjon Moment motor 4 Nm Gangtid motor 60 s Moment sikkerhetsfunksjon 3 Nm Gangtid til sikkerhetsfunksjon 20 s Nom. spenning AC/DC 24 V Nominell frekvens 50/60 Hz Strømforbruk i drift 2.5 W Effektforbruk ved stillstand 0.8 W Effektforbruk for kabeldimensjonering 4 VA Regulering Åpne/lukke Hjelpebryter 2x SPDT (5° / 80°) Kabel med kontaktplugg 3 m Form-fit 12x12 mm, gjennomgående aksling Manuell overstyring med posisjonsstopp Rotasjonsretning kan velges ved å montere L/R Beskyttelsesklasse IEC/EN III, Sikkerhet ekstra lav spenning (SELV) Inkluderte deler Man. sveiv, Pil, Beskyttelsespose, Form-fit innsats 12/10 mm Produsent Belimo Type BFL24-T-ST/300
BFL24-T-ST/500 | Brannspjeldmotor med termoelektrisk utløser BAT (72 °C) Mekanisk sikkerhetslås Strømreduksjon i hvileposisjon Moment motor 4 Nm Gangtid motor 60 s Moment sikkerhetsfunksjon 3 Nm Gangtid til sikkerhetsfunksjon 20 s Nom. spenning AC/DC 24 V Nominell frekvens 50/60 Hz Strømforbruk i drift 2.5 W Effektforbruk ved stillstand 0.8 W Effektforbruk for kabeldimensjonering 4 VA Regulering Åpne/lukke Hjelpebryter 2x SPDT (5° / 80°) Kabel med kontaktplugg 5 m Form-fit 12x12 mm, gjennomgående aksling Manuell overstyring med posisjonsstopp Rotasjonsretning kan velges ved å montere L/R Beskyttelsesklasse IEC/EN III, Sikkerhet ekstra lav spenning (SELV) Inkluderte deler Man. sveiv, Pil, Beskyttelsespose, Form-fit innsats 12/10 mm Produsent Belimo Type BFL24-T-ST/500
BFL24-T/300 | Brannspjeldmotor med termoelektrisk utløser BAT (72 °C) Mekanisk sikkerhetslås Strømreduksjon i hvileposisjon Moment motor 4 Nm Gangtid motor 60 s Moment sikkerhetsfunksjon 3 Nm Gangtid til sikkerhetsfunksjon 20 s Nom. spenning AC/DC 24 V Nominell frekvens 50/60 Hz Strømforbruk i drift 2.5 W Effektforbruk ved stillstand 0.8 W Effektforbruk for kabeldimensjonering 4 VA Regulering Åpne/lukke Hjelpebryter 2x SPDT (5° / 80°) Kabel 3 m Form-fit 12x12 mm, gjennomgående aksling Manuell overstyring med posisjonsstopp Rotasjonsretning kan velges ved å montere L/R Beskyttelsesklasse IEC/EN III, Sikkerhet ekstra lav spenning (SELV) Inkluderte deler Man. sveiv, Pil, Beskyttelsespose, Form-fit innsats 12/10 mm Produsent Belimo Type BFL24-T/300
BFL24-T/500 | Brannspjeldmotor med termoelektrisk utløser BAT (72 °C) Mekanisk sikkerhetslås Strømreduksjon i hvileposisjon Moment motor 4 Nm Gangtid motor 60 s Moment sikkerhetsfunksjon 3 Nm Gangtid til sikkerhetsfunksjon 20 s Nom. spenning AC/DC 24 V Nominell frekvens 50/60 Hz Strømforbruk i drift 2.5 W Effektforbruk ved stillstand 0.8 W Effektforbruk for kabeldimensjonering 4 VA Regulering Åpne/lukke Hjelpebryter 2x SPDT (5° / 80°) Kabel 5 m Form-fit 12x12 mm, gjennomgående aksling Manuell overstyring med posisjonsstopp Rotasjonsretning kan velges ved å montere L/R Beskyttelsesklasse IEC/EN III, Sikkerhet ekstra lav spenning (SELV) Inkluderte deler Man. sveiv, Pil, Beskyttelsespose, Form-fit innsats 12/10 mm Produsent Belimo Type BFL24-T/500
BFL24-T95 | Brannspjeldmotor med termoelektrisk utløser BAT (72 °C) Mekanisk sikkerhetslås Strømreduksjon i hvileposisjon Moment motor 4 Nm Gangtid motor 60 s Moment sikkerhetsfunksjon 3 Nm Gangtid til sikkerhetsfunksjon 20 s Nom. spenning AC/DC 24 V Nominell frekvens 50/60 Hz Strømforbruk i drift 2.5 W Effektforbruk ved stillstand 0.8 W Effektforbruk for kabeldimensjonering 4 VA Regulering Åpne/lukke Hjelpebryter 2x SPDT (5° / 80°) Kabel 1 m Form-fit 12x12 mm, gjennomgående aksling Manuell overstyring med posisjonsstopp Rotasjonsretning kan velges ved å montere L/R Beskyttelsesklasse IEC/EN III, Sikkerhet ekstra lav spenning (SELV) Inkluderte deler Man. sveiv, Pil, Beskyttelsespose, Form-fit innsats 12/10 mm Produsent Belimo Type BFL24-T95
BFN230 | Brannspjeldmotor Mekanisk sikkerhetslås Strømreduksjon i hvileposisjon Moment motor 9 Nm Gangtid motor 60 s Moment sikkerhetsfunksjon 7 Nm Gangtid til sikkerhetsfunksjon 20 s Nom. spenning AC 230 V Nominell frekvens 50/60 Hz Strømforbruk i drift 4.5 W Effektforbruk ved stillstand 2 W Effektforbruk for kabeldimensjonering 9 VA Regulering Åpne/lukke Hjelpebryter 2x SPDT (5° / 80°) Kabel 1 m Form-fit 12x12 mm, gjennomgående aksling Manuell overstyring med posisjonsstopp Rotasjonsretning kan velges ved å montere L/R Beskyttelsesklasse IEC/EN II, forsterket isolasjon Inkluderte deler Man. sveiv, Pil, Beskyttelsespose Produsent Belimo Type BFN230
BFN230-T | Brannspjeldmotor med termoelektrisk utløser BAT (72 °C) Mekanisk sikkerhetslås Strømreduksjon i hvileposisjon Moment motor 9 Nm Gangtid motor 60 s Moment sikkerhetsfunksjon 7 Nm Gangtid til sikkerhetsfunksjon 20 s Nom. spenning AC 230 V Nominell frekvens 50/60 Hz Strømforbruk i drift 5 W Effektforbruk ved stillstand 2.1 W Effektforbruk for kabeldimensjonering 10 VA Regulering Åpne/lukke Hjelpebryter 2x SPDT (5° / 80°) Kabel 1 m Form-fit 12x12 mm, gjennomgående aksling Manuell overstyring med posisjonsstopp Rotasjonsretning kan velges ved å montere L/R Beskyttelsesklasse IEC/EN II, forsterket isolasjon Inkluderte deler Man. sveiv, Pil, Beskyttelsespose Produsent Belimo Type BFN230-T
BFN230-T-ST | Brannspjeldmotor med termoelektrisk utløser BAT (72 °C) Mekanisk sikkerhetslås Strømreduksjon i hvileposisjon Moment motor 9 Nm Gangtid motor 60 s Moment sikkerhetsfunksjon 7 Nm Gangtid til sikkerhetsfunksjon 20 s Nom. spenning AC 230 V Nominell frekvens 50/60 Hz Strømforbruk i drift 5 W Effektforbruk ved stillstand 2.1 W Effektforbruk for kabeldimensjonering 10 VA Regulering Åpne/lukke Hjelpebryter 2x SPDT (5° / 80°) Kabel med kontaktplugg 1 m Form-fit 12x12 mm, gjennomgående aksling Manuell overstyring med posisjonsstopp Rotasjonsretning kan velges ved å montere L/R Beskyttelsesklasse IEC/EN II, forsterket isolasjon Inkluderte deler Man. sveiv, Pil, Beskyttelsespose Produsent Belimo Type BFN230-T-ST
BFN230-T/300 | Brannspjeldmotor med termoelektrisk utløser BAT (72 °C) Mekanisk sikkerhetslås Strømreduksjon i hvileposisjon Moment motor 9 Nm Gangtid motor 60 s Moment sikkerhetsfunksjon 7 Nm Gangtid til sikkerhetsfunksjon 20 s Nom. spenning AC 230 V Nominell frekvens 50/60 Hz Strømforbruk i drift 4.5 W Effektforbruk ved stillstand 2 W Effektforbruk for kabeldimensjonering 9 VA Regulering Åpne/lukke Hjelpebryter 2x SPDT (5° / 80°) Kabel 3 m Form-fit 12x12 mm, gjennomgående aksling Manuell overstyring med posisjonsstopp Rotasjonsretning kan velges ved å montere L/R Beskyttelsesklasse IEC/EN II, forsterket isolasjon Inkluderte deler Man. sveiv, Pil, Beskyttelsespose Produsent Belimo Type BFN230-T/300
BFN230-T/500 | Brannspjeldmotor med termoelektrisk utløser BAT (72 °C) Mekanisk sikkerhetslås Strømreduksjon i hvileposisjon Moment motor 9 Nm Gangtid motor 60 s Moment sikkerhetsfunksjon 7 Nm Gangtid til sikkerhetsfunksjon 20 s Nom. spenning AC 230 V Nominell frekvens 50/60 Hz Strømforbruk i drift 4.5 W Effektforbruk ved stillstand 2 W Effektforbruk for kabeldimensjonering 9 VA Regulering Åpne/lukke Hjelpebryter 2x SPDT (5° / 80°) Kabel 5 m Form-fit 12x12 mm, gjennomgående aksling Manuell overstyring med posisjonsstopp Rotasjonsretning kan velges ved å montere L/R Beskyttelsesklasse IEC/EN II, forsterket isolasjon Inkluderte deler Man. sveiv, Pil, Beskyttelsespose Produsent Belimo Type BFN230-T/500
BFN230/300 | Brannspjeldmotor Mekanisk sikkerhetslås Strømreduksjon i hvileposisjon Moment motor 9 Nm Gangtid motor 60 s Moment sikkerhetsfunksjon 7 Nm Gangtid til sikkerhetsfunksjon 20 s Nom. spenning AC 230 V Nominell frekvens 50/60 Hz Strømforbruk i drift 4.5 W Effektforbruk ved stillstand 2 W Effektforbruk for kabeldimensjonering 9 VA Regulering Åpne/lukke Hjelpebryter 2x SPDT (5° / 80°) Kabel 3 m Form-fit 12x12 mm, gjennomgående aksling Manuell overstyring med posisjonsstopp Rotasjonsretning kan velges ved å montere L/R Beskyttelsesklasse IEC/EN II, forsterket isolasjon Inkluderte deler Man. sveiv, Pil, Beskyttelsespose Produsent Belimo Type BFN230/300
BFN230/500 | Brannspjeldmotor Mekanisk sikkerhetslås Strømreduksjon i hvileposisjon Moment motor 9 Nm Gangtid motor 60 s Moment sikkerhetsfunksjon 7 Nm Gangtid til sikkerhetsfunksjon 20 s Nom. spenning AC 230 V Nominell frekvens 50/60 Hz Strømforbruk i drift 4.5 W Effektforbruk ved stillstand 2 W Effektforbruk for kabeldimensjonering 9 VA Regulering Åpne/lukke Hjelpebryter 2x SPDT (5° / 80°) Kabel 5 m Form-fit 12x12 mm, gjennomgående aksling Manuell overstyring med posisjonsstopp Rotasjonsretning kan velges ved å montere L/R Beskyttelsesklasse IEC/EN II, forsterket isolasjon Inkluderte deler Man. sveiv, Pil, Beskyttelsespose Produsent Belimo Type BFN230/500
BFN24 | Brannspjeldmotor Mekanisk sikkerhetslås Strømreduksjon i hvileposisjon Moment motor 9 Nm Gangtid motor 60 s Moment sikkerhetsfunksjon 7 Nm Gangtid til sikkerhetsfunksjon 20 s Nom. spenning AC/DC 24 V Nominell frekvens 50/60 Hz Strømforbruk i drift 4 W Effektforbruk ved stillstand 1.4 W Effektforbruk for kabeldimensjonering 6 VA Regulering Åpne/lukke Hjelpebryter 2x SPDT (5° / 80°) Kabel 1 m Form-fit 12x12 mm, gjennomgående aksling Manuell overstyring med posisjonsstopp Rotasjonsretning kan velges ved å montere L/R Beskyttelsesklasse IEC/EN III, Sikkerhet ekstra lav spenning (SELV) Inkluderte deler Man. sveiv, Pil, Beskyttelsespose Produsent Belimo Type BFN24
BFN24-SR | Brannspjeldmotor Mekanisk sikkerhetslås Strømreduksjon i hvileposisjon Moment motor 9 Nm Gangtid motor 60 s Moment sikkerhetsfunksjon 7 Nm Gangtid til sikkerhetsfunksjon 20 s Nom. spenning AC/DC 24 V Nominell frekvens 50/60 Hz Strømforbruk i drift 4.5 W Effektforbruk ved stillstand 1.6 W Effektforbruk for kabeldimensjonering 8.5 VA Regulering modulerende Hjelpebryter 2x SPDT (5° / 80°) Kabel 1 m Form-fit 12x12 mm, gjennomgående aksling Manuell overstyring med posisjonsstopp Rotasjonsretning kan velges ved å montere L/R Beskyttelsesklasse IEC/EN III, Sikkerhet ekstra lav spenning (SELV) Inkluderte deler Man. sveiv, Pil, Beskyttelsespose Produsent Belimo Type BFN24-SR
BFN24-SR-T | Brannspjeldmotor med termoelektrisk utløser BAT (72 °C) Mekanisk sikkerhetslås Strømreduksjon i hvileposisjon Moment motor 9 Nm Gangtid motor 60 s Moment sikkerhetsfunksjon 7 Nm Gangtid til sikkerhetsfunksjon 20 s Nom. spenning AC/DC 24 V Nominell frekvens 50/60 Hz Strømforbruk i drift 4.5 W Effektforbruk ved stillstand 1.7 W Effektforbruk for kabeldimensjonering 8.5 VA Regulering modulerende Hjelpebryter 2x SPDT (5° / 80°) Kabel 1 m Form-fit 12x12 mm, gjennomgående aksling Manuell overstyring med posisjonsstopp Rotasjonsretning kan velges ved å montere L/R Beskyttelsesklasse IEC/EN III, Sikkerhet ekstra lav spenning (SELV) Inkluderte deler Man. sveiv, Pil, Beskyttelsespose Produsent Belimo Type BFN24-SR-T
BFN24-SR/050 | Brannspjeldmotor Mekanisk sikkerhetslås Strømreduksjon i hvileposisjon Moment motor 9 Nm Gangtid motor 60 s Moment sikkerhetsfunksjon 7 Nm Gangtid til sikkerhetsfunksjon 20 s Nom. spenning AC/DC 24 V Nominell frekvens 50/60 Hz Strømforbruk i drift 4.5 W Effektforbruk ved stillstand 1.6 W Effektforbruk for kabeldimensjonering 8.5 VA Regulering modulerende Hjelpebryter 2x SPDT (5° / 80°) Kabel 0.5 m Form-fit 12x12 mm, gjennomgående aksling Manuell overstyring med posisjonsstopp Rotasjonsretning kan velges ved å montere L/R Beskyttelsesklasse IEC/EN III, Sikkerhet ekstra lav spenning (SELV) Inkluderte deler Man. sveiv, Pil, Beskyttelsespose Produsent Belimo Type BFN24-SR/050
BFN24-ST | Brannspjeldmotor Mekanisk sikkerhetslås Strømreduksjon i hvileposisjon Moment motor 9 Nm Gangtid motor 60 s Moment sikkerhetsfunksjon 7 Nm Gangtid til sikkerhetsfunksjon 20 s Nom. spenning AC/DC 24 V Nominell frekvens 50/60 Hz Strømforbruk i drift 4 W Effektforbruk ved stillstand 1.4 W Effektforbruk for kabeldimensjonering 6 VA Regulering Åpne/lukke Hjelpebryter 2x SPDT (5° / 80°) Kabel med kontaktplugg 1 m Form-fit 12x12 mm, gjennomgående aksling Manuell overstyring med posisjonsstopp Rotasjonsretning kan velges ved å montere L/R Beskyttelsesklasse IEC/EN III, Sikkerhet ekstra lav spenning (SELV) Inkluderte deler Man. sveiv, Pil, Beskyttelsespose Produsent Belimo Type BFN24-ST
BFN24-T | Brannspjeldmotor med termoelektrisk utløser BAT (72 °C) Mekanisk sikkerhetslås Strømreduksjon i hvileposisjon Moment motor 9 Nm Gangtid motor 60 s Moment sikkerhetsfunksjon 7 Nm Gangtid til sikkerhetsfunksjon 20 s Nom. spenning AC/DC 24 V Nominell frekvens 50/60 Hz Strømforbruk i drift 4 W Effektforbruk ved stillstand 1.4 W Effektforbruk for kabeldimensjonering 6 VA Regulering Åpne/lukke Hjelpebryter 2x SPDT (5° / 80°) Kabel 1 m Form-fit 12x12 mm, gjennomgående aksling Manuell overstyring med posisjonsstopp Rotasjonsretning kan velges ved å montere L/R Beskyttelsesklasse IEC/EN III, Sikkerhet ekstra lav spenning (SELV) Inkluderte deler Man. sveiv, Pil, Beskyttelsespose Produsent Belimo Type BFN24-T
BFN24-T-ST | Brannspjeldmotor med termoelektrisk utløser BAT (72 °C) Mekanisk sikkerhetslås Strømreduksjon i hvileposisjon Moment motor 9 Nm Gangtid motor 60 s Moment sikkerhetsfunksjon 7 Nm Gangtid til sikkerhetsfunksjon 20 s Nom. spenning AC/DC 24 V Nominell frekvens 50/60 Hz Strømforbruk i drift 4 W Effektforbruk ved stillstand 1.4 W Effektforbruk for kabeldimensjonering 6 VA Regulering Åpne/lukke Hjelpebryter 2x SPDT (5° / 80°) Kabel med kontaktplugg 1 m Form-fit 12x12 mm, gjennomgående aksling Manuell overstyring med posisjonsstopp Rotasjonsretning kan velges ved å montere L/R Beskyttelsesklasse IEC/EN III, Sikkerhet ekstra lav spenning (SELV) Inkluderte deler Man. sveiv, Pil, Beskyttelsespose Produsent Belimo Type BFN24-T-ST
BFN24-T-ST/300 | Brannspjeldmotor Mekanisk sikkerhetslås Strømreduksjon i hvileposisjon Moment motor 9 Nm Gangtid motor 60 s Moment sikkerhetsfunksjon 7 Nm Gangtid til sikkerhetsfunksjon 20 s Nom. spenning AC/DC 24 V Nominell frekvens 50/60 Hz Strømforbruk i drift 4 W Effektforbruk ved stillstand 1.4 W Effektforbruk for kabeldimensjonering 6 VA Regulering Åpne/lukke Hjelpebryter 2x SPDT (5° / 80°) Kabel med kontaktplugg 3 m Form-fit 12x12 mm, gjennomgående aksling Manuell overstyring med posisjonsstopp Rotasjonsretning kan velges ved å montere L/R Beskyttelsesklasse IEC/EN III, Sikkerhet ekstra lav spenning (SELV) Inkluderte deler Man. sveiv, Pil, Beskyttelsespose Produsent Belimo Type BFN24-T-ST/300
BFN24-T-ST/500 | Brannspjeldmotor med termoelektrisk utløser BAT (72 °C) Mekanisk sikkerhetslås Strømreduksjon i hvileposisjon Moment motor 9 Nm Gangtid motor 60 s Moment sikkerhetsfunksjon 7 Nm Gangtid til sikkerhetsfunksjon 20 s Nom. spenning AC/DC 24 V Nominell frekvens 50/60 Hz Strømforbruk i drift 4 W Effektforbruk ved stillstand 1.4 W Effektforbruk for kabeldimensjonering 6 VA Regulering Åpne/lukke Hjelpebryter 2x SPDT (5° / 80°) Kabel med kontaktplugg 5 m Form-fit 12x12 mm, gjennomgående aksling Manuell overstyring med posisjonsstopp Rotasjonsretning kan velges ved å montere L/R Beskyttelsesklasse IEC/EN III, Sikkerhet ekstra lav spenning (SELV) Inkluderte deler Man. sveiv, Pil, Beskyttelsespose Produsent Belimo Type BFN24-T-ST/500
BFN24-T/050 | Brannspjeldmotor med termoelektrisk utløser BAT (72 °C) Mekanisk sikkerhetslås Strømreduksjon i hvileposisjon Moment motor 9 Nm Gangtid motor 60 s Moment sikkerhetsfunksjon 7 Nm Gangtid til sikkerhetsfunksjon 20 s Nom. spenning AC/DC 24 V Nominell frekvens 50/60 Hz Strømforbruk i drift 4 W Effektforbruk ved stillstand 1.4 W Effektforbruk for kabeldimensjonering 6 VA Regulering Åpne/lukke Hjelpebryter 2x SPDT (5° / 80°) Kabel 0.5 m Form-fit 12x12 mm, gjennomgående aksling Manuell overstyring med posisjonsstopp Rotasjonsretning kan velges ved å montere L/R Beskyttelsesklasse IEC/EN III, Sikkerhet ekstra lav spenning (SELV) Inkluderte deler Man. sveiv, Pil, Beskyttelsespose Produsent Belimo Type BFN24-T/050
BFN24-T/500 | Brannspjeldmotor med termoelektrisk utløser BAT (72 °C) Mekanisk sikkerhetslås Strømreduksjon i hvileposisjon Moment motor 9 Nm Gangtid motor 60 s Moment sikkerhetsfunksjon 7 Nm Gangtid til sikkerhetsfunksjon 20 s Nom. spenning AC/DC 24 V Nominell frekvens 50/60 Hz Strømforbruk i drift 4 W Effektforbruk ved stillstand 1.4 W Effektforbruk for kabeldimensjonering 6 VA Regulering Åpne/lukke Hjelpebryter 2x SPDT (5° / 80°) Kabel 5 m Form-fit 12x12 mm, gjennomgående aksling Manuell overstyring med posisjonsstopp Rotasjonsretning kan velges ved å montere L/R Beskyttelsesklasse IEC/EN III, Sikkerhet ekstra lav spenning (SELV) Inkluderte deler Man. sveiv, Pil, Beskyttelsespose Produsent Belimo Type BFN24-T/500
BFN24/500 | Brannspjeldmotor Mekanisk sikkerhetslås Strømreduksjon i hvileposisjon Moment motor 9 Nm Gangtid motor 60 s Moment sikkerhetsfunksjon 7 Nm Gangtid til sikkerhetsfunksjon 20 s Nom. spenning AC/DC 24 V Nominell frekvens 50/60 Hz Strømforbruk i drift 4 W Effektforbruk ved stillstand 1.4 W Effektforbruk for kabeldimensjonering 6 VA Regulering Åpne/lukke Hjelpebryter 2x SPDT (5° / 80°) Kabel 5 m Form-fit 12x12 mm, gjennomgående aksling Manuell overstyring med posisjonsstopp Rotasjonsretning kan velges ved å montere L/R Beskyttelsesklasse IEC/EN III, Sikkerhet ekstra lav spenning (SELV) Inkluderte deler Man. sveiv, Pil, Beskyttelsespose Produsent Belimo Type BFN24/500
BKN230-24-MOD | Enhet for kommunikasjon og strømforsyning for brannspjeldaktuatorer 24 V med kontakt Kommunikasjon BACnet MS/TP, Modbus RTU med status-LED Tilkobling med strømforsyning for røykbryter Strømforsyning AC 230 V
BKN230-24MP | Enhet for kommunikasjon og strømforsyning for brannspjeldaktuatorer 24 V med kontakt Kommunikasjon MP-Bus med status-LED Tilkobling med strømforsyning for røykbryter Strømforsyning AC 230 V
BKN230-MOD | Enhet for kommunikasjon og strømforsyning for brannspjeldaktuatorer 230 V Kommunikasjon Modbus RTU med status-LED Tilkobling med strømforsyning for røykbryter Strømforsyning AC 230 V
C215Q-F | 2-veis Soneventil DN 15, PN 25 Innvendige gjenger Rp 1/2" Kvs 1.2 m³/h Ventilkropp Messing Medie-temperatur 2...100°C [36...212°F] Væskekarakteristikk likeprosentlig Lekkasjefaktor luftbobletett, lekkasjefaktor A Produsent Belimo Type C215Q-F
C215Q-J | 2-veis Soneventil DN 15, PN 25 Innvendige gjenger Rp 1/2" Kvs 4.8 m³/h Ventilkropp Messing Medie-temperatur 2...100°C [36...212°F] Væskekarakteristikk likeprosentlig Lekkasjefaktor luftbobletett, lekkasjefaktor A Produsent Belimo Type C215Q-J
C215QFL-C | Trykkuavhengig 2-eis mengdebegrenserventil DN 15, PN 25 Innvendige gjenger Rp 1/2" V'nom 290 l/h Ventilkropp Messing Medie-temperatur 2...60°C [36...140°F] Lekkasjefaktor luftbobletett, lekkasjefaktor A Manufacturer Belimo Type C215QFL-C
C215QFL-D | Trykkuavhengig 2-eis mengdebegrenserventil DN 15, PN 25 Innvendige gjenger Rp 1/2" V'nom 470 l/h Ventilkropp Messing Medie-temperatur 2...60°C [36...140°F] Lekkasjefaktor luftbobletett, lekkasjefaktor A Manufacturer Belimo Type C215QFL-D
C215QFL-E | Trykkuavhengig 2-eis mengdebegrenserventil DN 15, PN 25 Innvendige gjenger Rp 1/2" V'nom 650 l/h Ventilkropp Messing Medie-temperatur 2...60°C [36...140°F] Lekkasjefaktor luftbobletett, lekkasjefaktor A Manufacturer Belimo Type C215QFL-E
C215QFL-F | Trykkuavhengig 2-eis mengdebegrenserventil DN 15, PN 25 Innvendige gjenger Rp 1/2" V'nom 1300 l/h Ventilkropp Messing Medie-temperatur 2...60°C [36...140°F] Lekkasjefaktor luftbobletett, lekkasjefaktor A Manufacturer Belimo Type C215QFL-F
C215QFL-F0 | Trykkuavhengig 2-eis mengdebegrenserventil DN 15, PN 25 Innvendige gjenger Rp 1/2" V'nom 940 l/h Ventilkropp Messing Medie-temperatur 2...60°C [36...140°F] Lekkasjefaktor luftbobletett, lekkasjefaktor A Manufacturer Belimo Type C215QFL-F0
C215QP-B | Trykkuavhengig 2-veis soneventil DN 15, PN 25 Innvendige gjenger Rp 1/2" V'nom 0.058 l/s V'nom 210 l/h Differansetrykk 16...350 kPa Ventilkropp Messing Medie-temperatur -20...120°C [-4...248°F] Væskekarakteristikk likeprosentlig Lekkasjefaktor luftbobletett, lekkasjefaktor A Produsent Belimo Type C215QP-B
C215QP-D | Trykkuavhengig 2-veis soneventil DN 15, PN 25 Innvendige gjenger Rp 1/2" V'nom 0.117 l/s V'nom 420 l/h Differansetrykk 16...350 kPa Ventilkropp Messing Medie-temperatur -20...120°C [-4...248°F] Væskekarakteristikk likeprosentlig Lekkasjefaktor luftbobletett, lekkasjefaktor A Produsent Belimo Type C215QP-D
C215QPT-B | Trykkuavhengig 2-veis soneventil med måleporter (P/T-porter) DN 15, PN 25 Innvendige gjenger Rp 1/2" V'nom 0.058 l/s V'nom 210 l/h Differansetrykk 16...350 kPa Ventilkropp Messing Medie-temperatur -20...120°C [-4...248°F] Væskekarakteristikk likeprosentlig Lekkasjefaktor luftbobletett, lekkasjefaktor A Produsent Belimo Type C215QPT-B
C215QPT-B-11A | Rørpakke med trykkuavhengig 2-veis soneventil DN 15, PN 25 Euro cone G 3/4" V'nom 210 l/h Differansetrykk 16...350 kPa (PIQCV) Ventilkropp Messing Medie-temperatur 2...90°C [36...194°F] Væskekarakteristikk likeprosentlig Lekkasjefaktor luftbobletett, lekkasjefaktor A Produsent Belimo Type C215QPT-B-11A
C215QPT-B-21A | Rørpakke med trykkuavhengig 2-veis soneventil DN 15, PN 25 Euro cone G 3/4" V'nom 210 l/h Differansetrykk 16...350 kPa (PIQCV) Ventilkropp Messing Medie-temperatur 2...90°C [36...194°F] Væskekarakteristikk likeprosentlig Lekkasjefaktor luftbobletett, lekkasjefaktor A Produsent Belimo Type C215QPT-B-21A
C215QPT-D | Trykkuavhengig 2-veis soneventil med måleporter (P/T-porter) DN 15, PN 25 Innvendige gjenger Rp 1/2" V'nom 0.117 l/s V'nom 420 l/h Differansetrykk 16...350 kPa Ventilkropp Messing Medie-temperatur -20...120°C [-4...248°F] Væskekarakteristikk likeprosentlig Lekkasjefaktor luftbobletett, lekkasjefaktor A Produsent Belimo Type C215QPT-D
C215QPT-D-11B | Rørpakke med trykkuavhengig 2-veis soneventil DN 15, PN 25 Euro cone G 3/4" V'nom 420 l/h Differansetrykk 16...350 kPa (PIQCV) Ventilkropp Messing Medie-temperatur 2...90°C [36...194°F] Væskekarakteristikk likeprosentlig Lekkasjefaktor luftbobletett, lekkasjefaktor A Produsent Belimo Type C215QPT-D-11B
C215QPT-D-21B | Rørpakke med trykkuavhengig 2-veis soneventil DN 15, PN 25 Euro cone G 3/4" V'nom 420 l/h Differansetrykk 16...350 kPa (PIQCV) Ventilkropp Messing Medie-temperatur 2...90°C [36...194°F] Væskekarakteristikk likeprosentlig Lekkasjefaktor luftbobletett, lekkasjefaktor A Produsent Belimo Type C215QPT-D-21B
C215QPW-N | 2-veis Åpne/lukke kuleventil Drikkevannssertifikat: ACS, DVGW, WRAS, ÜA DN 15, PN 40 Innvendige gjenger Rp 1/2" Kvs 16 m³/h Ventilkropp Messing (CW511L) som er blyfri og motstandsdyktig mot desinfisering (ISO 6509) Medie-temperatur 5...100°C [41...212°F] Lekkasjefaktor luftbobletett, lekkasjefaktor A Produsent Belimo Type C215QPW-N
C220Q-K | 2-veis Soneventil DN 20, PN 25 Innvendige gjenger Rp 3/4" Kvs 8 m³/h Ventilkropp Messing Medie-temperatur 2...100°C [36...212°F] Væskekarakteristikk likeprosentlig Lekkasjefaktor luftbobletett, lekkasjefaktor A Produsent Belimo Type C220Q-K
C220QFL-F6 | Trykkuavhengig 2-eis mengdebegrenserventil DN 20, PN 25 Innvendige gjenger Rp 3/4" V'nom 1200 l/h Ventilkropp Messing Medie-temperatur 2...60°C [36...140°F] Lekkasjefaktor luftbobletett, lekkasjefaktor A Manufacturer Belimo Type C220QFL-F6
C220QFL-G | Trykkuavhengig 2-eis mengdebegrenserventil DN 20, PN 25 Innvendige gjenger Rp 3/4" V'nom 1900 l/h Ventilkropp Messing Medie-temperatur 2...60°C [36...140°F] Lekkasjefaktor luftbobletett, lekkasjefaktor A Manufacturer Belimo Type C220QFL-G
C220QFL-G0 | Trykkuavhengig 2-eis mengdebegrenserventil DN 20, PN 25 Innvendige gjenger Rp 3/4" V'nom 1500 l/h Ventilkropp Messing Medie-temperatur 2...60°C [36...140°F] Lekkasjefaktor luftbobletett, lekkasjefaktor A Manufacturer Belimo Type C220QFL-G0
C220QFL-H | Trykkuavhengig 2-eis mengdebegrenserventil DN 20, PN 25 Innvendige gjenger Rp 3/4" V'nom 2900 l/h Ventilkropp Messing Medie-temperatur 2...60°C [36...140°F] Lekkasjefaktor luftbobletett, lekkasjefaktor A Manufacturer Belimo Type C220QFL-H
C220QFL-H0 | Trykkuavhengig 2-eis mengdebegrenserventil DN 20, PN 25 Innvendige gjenger Rp 3/4" V'nom 2350 l/h Ventilkropp Messing Medie-temperatur 2...60°C [36...140°F] Lekkasjefaktor luftbobletett, lekkasjefaktor A Manufacturer Belimo Type C220QFL-H0
C220QP-F | Trykkuavhengig 2-veis soneventil DN 20, PN 25 Innvendige gjenger Rp 3/4" V'nom 0.272 l/s V'nom 980 l/h Differansetrykk 16...350 kPa Ventilkropp Messing Medie-temperatur -20...120°C [-4...248°F] Væskekarakteristikk likeprosentlig Lekkasjefaktor luftbobletett, lekkasjefaktor A Produsent Belimo Type C220QP-F
C220QPT-F | Trykkuavhengig 2-veis soneventil med måleporter (P/T-porter) DN 20, PN 25 Innvendige gjenger Rp 3/4" V'nom 0.272 l/s V'nom 980 l/h Differansetrykk 16...350 kPa Ventilkropp Messing Medie-temperatur -20...120°C [-4...248°F] Væskekarakteristikk likeprosentlig Lekkasjefaktor luftbobletett, lekkasjefaktor A Produsent Belimo Type C220QPT-F
C220QPT-F-11CG | Rørpakke med trykkuavhengig 2-veis soneventil DN 20, PN 25 Euro cone G 3/4" V'nom 980 l/h Differansetrykk 16...350 kPa (PIQCV) Ventilkropp Messing Medie-temperatur 2...90°C [36...194°F] Væskekarakteristikk likeprosentlig Lekkasjefaktor luftbobletett, lekkasjefaktor A Produsent Belimo Type C220QPT-F-11CG
C220QPT-F-21C | Rørpakke med trykkuavhengig 2-veis soneventil DN 20, PN 25 Euro cone G 3/4" V'nom 980 l/h Differansetrykk 16...350 kPa (PIQCV) Ventilkropp Messing Medie-temperatur 2...90°C [36...194°F] Væskekarakteristikk likeprosentlig Lekkasjefaktor luftbobletett, lekkasjefaktor A Produsent Belimo Type C220QPT-F-21C
C220QPT-G-21D | Rørpakke med trykkuavhengig 2-veis soneventil DN 20, PN 25 Euro cone G 3/4" V'nom 2100 l/h Differansetrykk 16...350 kPa (PIQCV) Ventilkropp Messing Medie-temperatur 2...90°C [36...194°F] Væskekarakteristikk likeprosentlig Lekkasjefaktor luftbobletett, lekkasjefaktor A Produsent Belimo Type C220QPT-G-21D
C225Q-K | 2-veis Soneventil DN 25, PN 25 Innvendige gjenger Rp 1" Kvs 7 m³/h Ventilkropp Messing Medie-temperatur 2...100°C [36...212°F] Væskekarakteristikk likeprosentlig Lekkasjefaktor luftbobletett, lekkasjefaktor A Produsent Belimo Type C225Q-K
C225QPT-G | Trykkuavhengig 2-veis soneventil med måleporter (P/T-porter) DN 25, PN 25 Innvendige gjenger Rp 1" V'nom 0.583 l/s V'nom 2100 l/h Differansetrykk 16...350 kPa Ventilkropp Messing Medie-temperatur -20...120°C [-4...248°F] Væskekarakteristikk likeprosentlig Lekkasjefaktor luftbobletett, lekkasjefaktor A Produsent Belimo Type C225QPT-G
C315Q-H | 3-veis Sone veksel-ventil DN 15, PN 25 Innvendige gjenger Rp 1/2" Kvs 2.5 m³/h Ventilkropp Messing Medie-temperatur 2...100°C [36...212°F] Lekkasjefaktor luftbobletett, lekkasjefaktor A Produsent Belimo Type C315Q-H
C320Q-J | 3-veis Sone veksel-ventil DN 20, PN 25 Innvendige gjenger Rp 3/4" Kvs 4 m³/h Ventilkropp Messing Medie-temperatur 2...100°C [36...212°F] Lekkasjefaktor luftbobletett, lekkasjefaktor A Produsent Belimo Type C320Q-J
C325Q-J | 3-veis Sone veksel-ventil DN 25, PN 25 Innvendige gjenger Rp 1" Kvs 4 m³/h Ventilkropp Messing Medie-temperatur 2...100°C [36...212°F] Lekkasjefaktor luftbobletett, lekkasjefaktor A Produsent Belimo Type C325Q-J
C415Q-J | 2-veis Soneventil DN 15, PN 25 Utvendige gjenger G 3/4" Kvs 4.5 m³/h Ventilkropp Messing Medie-temperatur 2...100°C [36...212°F] Væskekarakteristikk likeprosentlig Lekkasjefaktor luftbobletett, lekkasjefaktor A Produsent Belimo Type C415Q-J
C420Q-K | 2-veis Soneventil DN 20, PN 25 Utvendige gjenger G 3/4" Kvs 7.8 m³/h Ventilkropp Messing Medie-temperatur 2...100°C [36...212°F] Væskekarakteristikk likeprosentlig Lekkasjefaktor luftbobletett, lekkasjefaktor A Produsent Belimo Type C420Q-K
C515Q-H | 3-veis Sone veksel-ventil DN 15, PN 25 Utvendige gjenger G 3/4" Kvs 2.3 m³/h Ventilkropp Messing Medie-temperatur 2...100°C [36...212°F] Lekkasjefaktor luftbobletett, lekkasjefaktor A Produsent Belimo Type C515Q-H
C520Q-J | 3-veis Sone veksel-ventil DN 20, PN 25 Utvendige gjenger G 3/4" Kvs 3.6 m³/h Ventilkropp Messing Medie-temperatur 2...100°C [36...212°F] Lekkasjefaktor luftbobletett, lekkasjefaktor A Produsent Belimo Type C520Q-J
C615QP-B+BAC | Trykkuavhengig 6-veis soneventil Integrert selvrensende trykkavlastningsfunksjon Konstruktiv dødsone for sikker låsing ved veksling fra varme til kjøling Strømreduksjon i hvileposisjon NFC-grensesnitt uten ekstern energi NFC-grensesnitt for igangkjøring, konfigurasjon og vedlikehold med Belimo Assistant App DN 15, PN 16 Innvendige gjenger Rp 1/2" V'nom 210 l/h Ventilkropp Forniklet messinglegeme (6-veis CCV) / messing (PIQCV) Medie-temperatur 6...80°C [43...176°F] Væskekarakteristikk lineær Lekkasjefaktor luftbobletett, lekkasjefaktor A Nom. spenning AC/DC 24 V Strømforbruk i drift 2.1 W Effektforbruk ved stillstand 1.9 W Effektforbruk for kabeldimensjonering 4.6 VA modulerende, kommuniserende, hybrid Kommunikasjon BACnet MS/TP, Modbus RTU, MP-Bus Elektrisk tilkopling Kabel 1 m PVC Beskyttelsesgrad IEC/EN IP40 Beskyttelsesklasse IEC/EN III, Sikkerhet ekstra lav spenning (SELV) Produsent Belimo Type C615QP-B+BAC
C615QP-D+BAC | Trykkuavhengig 6-veis soneventil Integrert selvrensende trykkavlastningsfunksjon Konstruktiv dødsone for sikker låsing ved veksling fra varme til kjøling Strømreduksjon i hvileposisjon NFC-grensesnitt uten ekstern energi NFC-grensesnitt for igangkjøring, konfigurasjon og vedlikehold med Belimo Assistant App DN 15, PN 16 Innvendige gjenger Rp 1/2" V'nom 420 l/h Ventilkropp Forniklet messinglegeme (6-veis CCV) / messing (PIQCV) Medie-temperatur 6...80°C [43...176°F] Væskekarakteristikk lineær Lekkasjefaktor luftbobletett, lekkasjefaktor A Nom. spenning AC/DC 24 V Strømforbruk i drift 2.1 W Effektforbruk ved stillstand 1.9 W Effektforbruk for kabeldimensjonering 4.6 VA modulerende, kommuniserende, hybrid Kommunikasjon BACnet MS/TP, Modbus RTU, MP-Bus Elektrisk tilkopling Kabel 1 m PVC Beskyttelsesgrad IEC/EN IP40 Beskyttelsesklasse IEC/EN III, Sikkerhet ekstra lav spenning (SELV) Produsent Belimo Type C615QP-D+BAC
C615QP-F+BAC | Trykkuavhengig 6-veis soneventil Integrert selvrensende trykkavlastningsfunksjon Konstruktiv dødsone for sikker låsing ved veksling fra varme til kjøling Strømreduksjon i hvileposisjon NFC-grensesnitt uten ekstern energi NFC-grensesnitt for igangkjøring, konfigurasjon og vedlikehold med Belimo Assistant App DN 15, PN 16 Innvendige gjenger Rp 1/2" V'nom 980 l/h Ventilkropp Forniklet messinglegeme (6-veis CCV) / messing (PIQCV) Medie-temperatur 6...80°C [43...176°F] Væskekarakteristikk lineær Lekkasjefaktor luftbobletett, lekkasjefaktor A Nom. spenning AC/DC 24 V Strømforbruk i drift 2.1 W Effektforbruk ved stillstand 1.9 W Effektforbruk for kabeldimensjonering 4.6 VA modulerende, kommuniserende, hybrid Kommunikasjon BACnet MS/TP, Modbus RTU, MP-Bus Elektrisk tilkopling Kabel 1 m PVC Beskyttelsesgrad IEC/EN IP40 Beskyttelsesklasse IEC/EN III, Sikkerhet ekstra lav spenning (SELV) Produsent Belimo Type C615QP-F+BAC
C620QPT-G+BAC | Trykkuavhengig 6-veis soneventil Integrert selvrensende trykkavlastningsfunksjon Konstruktiv dødsone for sikker låsing ved veksling fra varme til kjøling Strømreduksjon i hvileposisjon NFC-grensesnitt uten ekstern energi NFC-grensesnitt for igangkjøring, konfigurasjon og vedlikehold med Belimo Assistant App DN 20, PN 16 Innvendige gjenger Rp 3/4" V'nom 2100 l/h Ventilkropp Forniklet messinglegeme (6-veis CCV) / messing (PIQCV) Medie-temperatur 6...80°C [43...176°F] Væskekarakteristikk lineær Lekkasjefaktor luftbobletett, lekkasjefaktor A Nom. spenning AC/DC 24 V Strømforbruk i drift 2.1 W Effektforbruk ved stillstand 1.9 W Effektforbruk for kabeldimensjonering 4.6 VA modulerende, kommuniserende, hybrid Kommunikasjon BACnet MS/TP, Modbus RTU, MP-Bus Elektrisk tilkopling Kabel 1 m PVC Beskyttelsesgrad IEC/EN IP40 Beskyttelsesklasse IEC/EN III, Sikkerhet ekstra lav spenning (SELV) Produsent Belimo Type C620QPT-G+BAC
CH230-L100.2 | Lineær aktuator Strømreduksjon i hvileposisjon Konstant, lastuavhengig gangtid Skyvekraft motor 125 N Nom. spenning AC 100...240 V Nominell frekvens 50/60 Hz Strømforbruk i drift 1.5 W Effektforbruk ved stillstand 1 W Effektforbruk for kabeldimensjonering 3 VA Regulering Åpne/lukke, 3-punkt Gangtid motor 380 s / 100 mm Slaglengde Max. 100 mm, justerbar i trinn på 20 mm Rotasjonsretning motor med elektrisk installasjon Manuell overstyring med magnet Elektrisk tilkopling Kabel 1 m PVC Beskyttelsesgrad IEC/EN IP54 Beskyttelsesklasse IEC/EN II, forsterket isolasjon Multipack 20 stk. Produsent Belimo Type CH230-L100.2
CH230-L60.2 | Lineær aktuator Strømreduksjon i hvileposisjon Konstant, lastuavhengig gangtid Skyvekraft motor 125 N Nom. spenning AC 100...240 V Nominell frekvens 50/60 Hz Strømforbruk i drift 1.5 W Effektforbruk ved stillstand 1 W Effektforbruk for kabeldimensjonering 3 VA Regulering Åpne/lukke, 3-punkt Gangtid motor 380 s / 100 mm Slaglengde Max. 60 mm, justerbar i trinn på 20 mm Rotasjonsretning motor med elektrisk installasjon Manuell overstyring med magnet Elektrisk tilkopling Kabel 1 m PVC Beskyttelsesgrad IEC/EN IP54 Beskyttelsesklasse IEC/EN II, forsterket isolasjon Multipack 20 stk. Produsent Belimo Type CH230-L60.2
CH24-L100.2 | Lineær aktuator Strømreduksjon i hvileposisjon Konstant, lastuavhengig gangtid Skyvekraft motor 125 N Nom. spenning AC/DC 24 V Nominell frekvens 50/60 Hz Strømforbruk i drift 0.5 W Effektforbruk ved stillstand 0.2 W Effektforbruk for kabeldimensjonering 1 VA Regulering Åpne/lukke, 3-punkt Gangtid motor 380 s / 100 mm Slaglengde Max. 100 mm, justerbar i trinn på 20 mm Rotasjonsretning motor med elektrisk installasjon Manuell overstyring med magnet Elektrisk tilkopling Kabel 1 m PVC Beskyttelsesgrad IEC/EN IP54 Beskyttelsesklasse IEC/EN III, Sikkerhet ekstra lav spenning (SELV) Multipack 20 stk. Produsent Belimo Type CH24-L100.2
CH24-L60.2 | Lineær aktuator Strømreduksjon i hvileposisjon Konstant, lastuavhengig gangtid Skyvekraft motor 125 N Nom. spenning AC/DC 24 V Nominell frekvens 50/60 Hz Strømforbruk i drift 0.5 W Effektforbruk ved stillstand 0.2 W Effektforbruk for kabeldimensjonering 1 VA Regulering Åpne/lukke, 3-punkt Gangtid motor 380 s / 100 mm Slaglengde Max. 60 mm, justerbar i trinn på 20 mm Rotasjonsretning motor med elektrisk installasjon Manuell overstyring med magnet Elektrisk tilkopling Kabel 1 m PVC Beskyttelsesgrad IEC/EN IP54 Beskyttelsesklasse IEC/EN III, Sikkerhet ekstra lav spenning (SELV) Multipack 20 stk. Produsent Belimo Type CH24-L60.2
CH24-SR-L100.2 | Modulerende lineær aktuator Strømreduksjon i hvileposisjon Konstant, lastuavhengig gangtid Skyvekraft motor 125 N Nom. spenning AC/DC 24 V Nominell frekvens 50/60 Hz Strømforbruk i drift 1 W Effektforbruk ved stillstand 0.5 W Effektforbruk for kabeldimensjonering 1.5 VA Regulering modulerende Gangtid motor 380 s / 100 mm Arbeidsområde 2...10 V Tilbakemelding posisjon 2...10 V Slaglengde Max. 100 mm, justerbar i trinn på 20 mm Rotasjonsretning motor Y = 0 V: spindel inne Manuell overstyring med magnet Elektrisk tilkopling Kabel 1 m PVC Beskyttelsesgrad IEC/EN IP54 Beskyttelsesklasse IEC/EN III, Sikkerhet ekstra lav spenning (SELV) Multipack 20 stk. Produsent Belimo Type CH24-SR-L100.2
CH24-SR-L60.2 | Modulerende lineær aktuator Strømreduksjon i hvileposisjon Konstant, lastuavhengig gangtid Skyvekraft motor 125 N Nom. spenning AC/DC 24 V Nominell frekvens 50/60 Hz Strømforbruk i drift 1 W Effektforbruk ved stillstand 0.5 W Effektforbruk for kabeldimensjonering 1.5 VA Regulering modulerende Gangtid motor 380 s / 100 mm Arbeidsområde 2...10 V Tilbakemelding posisjon 2...10 V Slaglengde Max. 60 mm, justerbar i trinn på 20 mm Rotasjonsretning motor Y = 0 V: spindel inne Manuell overstyring med magnet Elektrisk tilkopling Kabel 1 m PVC Beskyttelsesgrad IEC/EN IP54 Beskyttelsesklasse IEC/EN III, Sikkerhet ekstra lav spenning (SELV) Multipack 20 stk. Produsent Belimo Type CH24-SR-L60.2
CH24-SR-R100.2 | Modulerende lineær aktuator Strømreduksjon i hvileposisjon Konstant, lastuavhengig gangtid Skyvekraft motor 125 N Nom. spenning AC/DC 24 V Nominell frekvens 50/60 Hz Strømforbruk i drift 1 W Effektforbruk ved stillstand 0.5 W Effektforbruk for kabeldimensjonering 1.5 VA Regulering modulerende Gangtid motor 380 s / 100 mm Arbeidsområde 2...10 V Tilbakemelding posisjon 2...10 V Slaglengde Max. 100 mm, justerbar i trinn på 20 mm Rotasjonsretning motor Y = 0 V: spindel ute Manuell overstyring med magnet Elektrisk tilkopling Kabel 1 m PVC Beskyttelsesgrad IEC/EN IP54 Beskyttelsesklasse IEC/EN III, Sikkerhet ekstra lav spenning (SELV) Multipack 20 stk. Produsent Belimo Type CH24-SR-R100.2
CH24-SR-R60.2 | Modulerende lineær aktuator Strømreduksjon i hvileposisjon Konstant, lastuavhengig gangtid Skyvekraft motor 125 N Nom. spenning AC/DC 24 V Nominell frekvens 50/60 Hz Strømforbruk i drift 1 W Effektforbruk ved stillstand 0.5 W Effektforbruk for kabeldimensjonering 1.5 VA Regulering modulerende Gangtid motor 380 s / 100 mm Arbeidsområde 2...10 V Tilbakemelding posisjon 2...10 V Slaglengde Max. 60 mm, justerbar i trinn på 20 mm Rotasjonsretning motor Y = 0 V: spindel ute Manuell overstyring med magnet Elektrisk tilkopling Kabel 1 m PVC Beskyttelsesgrad IEC/EN IP54 Beskyttelsesklasse IEC/EN III, Sikkerhet ekstra lav spenning (SELV) Multipack 20 stk. Produsent Belimo Type CH24-SR-R60.2
CM230-F-L | Spjeldmotor Strømreduksjon i hvileposisjon Konstant, lastuavhengig gangtid Mekanisk rotasjonsvinkelbegrenser og posisjonsindikasjon Moment motor 2 Nm Nom. spenning AC 100...240 V Nominell frekvens 50/60 Hz Strømforbruk i drift 1.5 W Effektforbruk ved stillstand 1 W Effektforbruk for kabeldimensjonering 3 VA Regulering Åpne/lukke, 3-punkt Gangtid motor 75 s / 90° Rotasjonsretning motor rotasjon mot urviseren (ccw) Dreievinkel 0...287.5° Manuell overstyring med magnet Mechanical interface Form-fit 8x8 mm Elektrisk tilkopling Kabel 1 m PVC Beskyttelsesgrad IEC/EN IP54 Beskyttelsesklasse IEC/EN II, forsterket isolasjon Produsent Belimo Type CM230-F-L
CM230-F-R | Spjeldmotor Strømreduksjon i hvileposisjon Konstant, lastuavhengig gangtid Mekanisk rotasjonsvinkelbegrenser og posisjonsindikasjon Moment motor 2 Nm Nom. spenning AC 100...240 V Nominell frekvens 50/60 Hz Strømforbruk i drift 1.5 W Effektforbruk ved stillstand 1 W Effektforbruk for kabeldimensjonering 3 VA Regulering Åpne/lukke, 3-punkt Gangtid motor 75 s / 90° Rotasjonsretning motor rotasjon med urviseren (cw) Dreievinkel 0...287.5° Manuell overstyring med magnet Mechanical interface Form-fit 8x8 mm Elektrisk tilkopling Kabel 1 m PVC Beskyttelsesgrad IEC/EN IP54 Beskyttelsesklasse IEC/EN II, forsterket isolasjon Produsent Belimo Type CM230-F-R
CM230-L | Spjeldmotor Strømreduksjon i hvileposisjon Konstant, lastuavhengig gangtid Mekanisk rotasjonsvinkelbegrenser og posisjonsindikasjon Moment motor 2 Nm Nom. spenning AC 100...240 V Nominell frekvens 50/60 Hz Strømforbruk i drift 1.5 W Effektforbruk ved stillstand 1 W Effektforbruk for kabeldimensjonering 3 VA Regulering Åpne/lukke, 3-punkt Gangtid motor 75 s / 90° Rotasjonsretning motor rotasjon mot urviseren (ccw) Dreievinkel 0...287.5° Manuell overstyring med magnet Mechanical interface Universalklemme 6...12.7 mm Elektrisk tilkopling Kabel 1 m PVC Beskyttelsesgrad IEC/EN IP54 Beskyttelsesklasse IEC/EN II, forsterket isolasjon Produsent Belimo Type CM230-L
CM230-L-100D.2 | Kompakt aktuator med spjeldblad Strømreduksjon i hvileposisjon Konstant, lastuavhengig gangtid Mekanisk rotasjonsvinkelbegrenser og posisjonsindikasjon Moment motor 2 Nm Diameter for rund kanal DN 100 Nom. spenning AC 100...240 V Nominell frekvens 50/60 Hz Strømforbruk i drift 1.5 W Effektforbruk ved stillstand 1 W Effektforbruk for kabeldimensjonering 3 VA Regulering Åpne/lukke, 3-punkt Gangtid motor 58 s / 70° Dreievinkel 70° Manuell overstyring med magnet Elektrisk tilkopling Kabel 1 m PVC Beskyttelsesgrad IEC/EN IP54 Beskyttelsesklasse IEC/EN II, forsterket isolasjon Multipack 20 stk. Produsent Belimo Type CM230-L-100D.2
CM230-L-125D.2 | Kompakt aktuator med spjeldblad Strømreduksjon i hvileposisjon Konstant, lastuavhengig gangtid Mekanisk rotasjonsvinkelbegrenser og posisjonsindikasjon Moment motor 2 Nm Diameter for rund kanal DN 125 Nom. spenning AC 100...240 V Nominell frekvens 50/60 Hz Strømforbruk i drift 1.5 W Effektforbruk ved stillstand 1 W Effektforbruk for kabeldimensjonering 3 VA Regulering Åpne/lukke, 3-punkt Gangtid motor 58 s / 70° Dreievinkel 70° Manuell overstyring med magnet Elektrisk tilkopling Kabel 1 m PVC Beskyttelsesgrad IEC/EN IP54 Beskyttelsesklasse IEC/EN II, forsterket isolasjon Multipack 20 stk. Produsent Belimo Type CM230-L-125D.2
CM230-L-150D.2 | Kompakt aktuator med spjeldblad Strømreduksjon i hvileposisjon Konstant, lastuavhengig gangtid Mekanisk rotasjonsvinkelbegrenser og posisjonsindikasjon Moment motor 2 Nm Diameter for rund kanal DN 150 Nom. spenning AC 100...240 V Nominell frekvens 50/60 Hz Strømforbruk i drift 1.5 W Effektforbruk ved stillstand 1 W Effektforbruk for kabeldimensjonering 3 VA Regulering Åpne/lukke, 3-punkt Gangtid motor 58 s / 70° Dreievinkel 70° Manuell overstyring med magnet Elektrisk tilkopling Kabel 1 m PVC Beskyttelsesgrad IEC/EN IP54 Beskyttelsesklasse IEC/EN II, forsterket isolasjon Multipack 20 stk. Produsent Belimo Type CM230-L-150D.2
CM230-L-160D.2 | Kompakt aktuator med spjeldblad Strømreduksjon i hvileposisjon Konstant, lastuavhengig gangtid Mekanisk rotasjonsvinkelbegrenser og posisjonsindikasjon Moment motor 2 Nm Diameter for rund kanal DN 160 Nom. spenning AC 100...240 V Nominell frekvens 50/60 Hz Strømforbruk i drift 1.5 W Effektforbruk ved stillstand 1 W Effektforbruk for kabeldimensjonering 3 VA Regulering Åpne/lukke, 3-punkt Gangtid motor 58 s / 70° Dreievinkel 70° Manuell overstyring med magnet Elektrisk tilkopling Kabel 1 m PVC Beskyttelsesgrad IEC/EN IP54 Beskyttelsesklasse IEC/EN II, forsterket isolasjon Multipack 20 stk. Produsent Belimo Type CM230-L-160D.2
CM230-R | Spjeldmotor Strømreduksjon i hvileposisjon Konstant, lastuavhengig gangtid Mekanisk rotasjonsvinkelbegrenser og posisjonsindikasjon Moment motor 2 Nm Nom. spenning AC 100...240 V Nominell frekvens 50/60 Hz Strømforbruk i drift 1.5 W Effektforbruk ved stillstand 1 W Effektforbruk for kabeldimensjonering 3 VA Regulering Åpne/lukke, 3-punkt Gangtid motor 75 s / 90° Rotasjonsretning motor rotasjon med urviseren (cw) Dreievinkel 0...287.5° Manuell overstyring med magnet Mechanical interface Universalklemme 6...12.7 mm Elektrisk tilkopling Kabel 1 m PVC Beskyttelsesgrad IEC/EN IP54 Beskyttelsesklasse IEC/EN II, forsterket isolasjon Produsent Belimo Type CM230-R
CM230G-F-L | Spjeldmotor Strømreduksjon i hvileposisjon Konstant, lastuavhengig gangtid Mekanisk rotasjonsvinkelbegrenser og posisjonsindikasjon Moment motor 2 Nm Nom. spenning AC 100...240 V Nominell frekvens 50/60 Hz Strømforbruk i drift 1.5 W Effektforbruk ved stillstand 1 W Effektforbruk for kabeldimensjonering 3 VA Regulering Åpne/lukke, 3-punkt Gangtid motor 75 s / 90° Rotasjonsretning motor rotasjon mot urviseren (ccw) Dreievinkel 0...287.5° Manuell overstyring med magnet Mechanical interface Form-fit 8x8 mm Elektrisk tilkopling Kabel 1 m PVC Beskyttelsesgrad IEC/EN IP66 Beskyttelsesklasse IEC/EN II, forsterket isolasjon Produsent Belimo Type CM230G-F-L
CM230G-F-R | Spjeldmotor Strømreduksjon i hvileposisjon Konstant, lastuavhengig gangtid Mekanisk rotasjonsvinkelbegrenser og posisjonsindikasjon Moment motor 2 Nm Nom. spenning AC 100...240 V Nominell frekvens 50/60 Hz Strømforbruk i drift 1.5 W Effektforbruk ved stillstand 1 W Effektforbruk for kabeldimensjonering 3 VA Regulering Åpne/lukke, 3-punkt Gangtid motor 75 s / 90° Rotasjonsretning motor rotasjon med urviseren (cw) Dreievinkel 0...287.5° Manuell overstyring med magnet Mechanical interface Form-fit 8x8 mm Elektrisk tilkopling Kabel 1 m PVC Beskyttelsesgrad IEC/EN IP66 Beskyttelsesklasse IEC/EN II, forsterket isolasjon Produsent Belimo Type CM230G-F-R
CM230G-L | Spjeldmotor Strømreduksjon i hvileposisjon Konstant, lastuavhengig gangtid Mekanisk rotasjonsvinkelbegrenser og posisjonsindikasjon Moment motor 2 Nm Nom. spenning AC 100...240 V Nominell frekvens 50/60 Hz Strømforbruk i drift 1.5 W Effektforbruk ved stillstand 1 W Effektforbruk for kabeldimensjonering 3 VA Regulering Åpne/lukke, 3-punkt Gangtid motor 75 s / 90° Rotasjonsretning motor rotasjon mot urviseren (ccw) Dreievinkel 0...287.5° Manuell overstyring med magnet Mechanical interface Universalklemme 6...12.7 mm Elektrisk tilkopling Kabel 1 m PVC Beskyttelsesgrad IEC/EN IP66 Beskyttelsesklasse IEC/EN II, forsterket isolasjon Produsent Belimo Type CM230G-L
CM230G-R | Spjeldmotor Strømreduksjon i hvileposisjon Konstant, lastuavhengig gangtid Mekanisk rotasjonsvinkelbegrenser og posisjonsindikasjon Moment motor 2 Nm Nom. spenning AC 100...240 V Nominell frekvens 50/60 Hz Strømforbruk i drift 1.5 W Effektforbruk ved stillstand 1 W Effektforbruk for kabeldimensjonering 3 VA Regulering Åpne/lukke, 3-punkt Gangtid motor 75 s / 90° Rotasjonsretning motor rotasjon med urviseren (cw) Dreievinkel 0...287.5° Manuell overstyring med magnet Mechanical interface Universalklemme 6...12.7 mm Elektrisk tilkopling Kabel 1 m PVC Beskyttelsesgrad IEC/EN IP66 Beskyttelsesklasse IEC/EN II, forsterket isolasjon Produsent Belimo Type CM230G-R
CM24-F-L | Spjeldmotor Strømreduksjon i hvileposisjon Konstant, lastuavhengig gangtid Mekanisk rotasjonsvinkelbegrenser og posisjonsindikasjon Moment motor 2 Nm Nom. spenning AC/DC 24 V Nominell frekvens 50/60 Hz Strømforbruk i drift 0.5 W Effektforbruk ved stillstand 0.2 W Effektforbruk for kabeldimensjonering 1 VA Regulering Åpne/lukke, 3-punkt Gangtid motor 75 s / 90° Rotasjonsretning motor rotasjon mot urviseren (ccw) Dreievinkel 0...287.5° Manuell overstyring med magnet Mechanical interface Form-fit 8x8 mm Elektrisk tilkopling Kabel 1 m PVC Beskyttelsesgrad IEC/EN IP54 Beskyttelsesklasse IEC/EN III, Sikkerhet ekstra lav spenning (SELV) Produsent Belimo Type CM24-F-L
CM24-F-R | Spjeldmotor Strømreduksjon i hvileposisjon Konstant, lastuavhengig gangtid Mekanisk rotasjonsvinkelbegrenser og posisjonsindikasjon Moment motor 2 Nm Nom. spenning AC/DC 24 V Nominell frekvens 50/60 Hz Strømforbruk i drift 0.5 W Effektforbruk ved stillstand 0.2 W Effektforbruk for kabeldimensjonering 1 VA Regulering Åpne/lukke, 3-punkt Gangtid motor 75 s / 90° Rotasjonsretning motor rotasjon med urviseren (cw) Dreievinkel 0...287.5° Manuell overstyring med magnet Mechanical interface Form-fit 8x8 mm Elektrisk tilkopling Kabel 1 m PVC Beskyttelsesgrad IEC/EN IP54 Beskyttelsesklasse IEC/EN III, Sikkerhet ekstra lav spenning (SELV) Produsent Belimo Type CM24-F-R
CM24-L | Spjeldmotor Strømreduksjon i hvileposisjon Konstant, lastuavhengig gangtid Mekanisk rotasjonsvinkelbegrenser og posisjonsindikasjon Moment motor 2 Nm Nom. spenning AC/DC 24 V Nominell frekvens 50/60 Hz Strømforbruk i drift 0.5 W Effektforbruk ved stillstand 0.2 W Effektforbruk for kabeldimensjonering 1 VA Regulering Åpne/lukke, 3-punkt Gangtid motor 75 s / 90° Rotasjonsretning motor rotasjon mot urviseren (ccw) Dreievinkel 0...287.5° Manuell overstyring med magnet Mechanical interface Universalklemme 6...12.7 mm Elektrisk tilkopling Kabel 1 m PVC Beskyttelsesgrad IEC/EN IP54 Beskyttelsesklasse IEC/EN III, Sikkerhet ekstra lav spenning (SELV) Produsent Belimo Type CM24-L
CM24-L-100D.2 | Kompakt aktuator med spjeldblad Strømreduksjon i hvileposisjon Konstant, lastuavhengig gangtid Mekanisk rotasjonsvinkelbegrenser og posisjonsindikasjon Moment motor 2 Nm Diameter for rund kanal DN 100 Nom. spenning AC/DC 24 V Nominell frekvens 50/60 Hz Strømforbruk i drift 0.5 W Effektforbruk ved stillstand 0.2 W Effektforbruk for kabeldimensjonering 1 VA Regulering Åpne/lukke, 3-punkt Gangtid motor 58 s / 70° Dreievinkel 70° Manuell overstyring med magnet Elektrisk tilkopling Kabel 1 m PVC Beskyttelsesgrad IEC/EN IP54 Beskyttelsesklasse IEC/EN III, Sikkerhet ekstra lav spenning (SELV) Multipack 20 stk. Produsent Belimo Type CM24-L-100D.2
CM24-L-125D.2 | Kompakt aktuator med spjeldblad Strømreduksjon i hvileposisjon Konstant, lastuavhengig gangtid Mekanisk rotasjonsvinkelbegrenser og posisjonsindikasjon Moment motor 2 Nm Diameter for rund kanal DN 125 Nom. spenning AC/DC 24 V Nominell frekvens 50/60 Hz Strømforbruk i drift 0.5 W Effektforbruk ved stillstand 0.2 W Effektforbruk for kabeldimensjonering 1 VA Regulering Åpne/lukke, 3-punkt Gangtid motor 58 s / 70° Dreievinkel 70° Manuell overstyring med magnet Elektrisk tilkopling Kabel 1 m PVC Beskyttelsesgrad IEC/EN IP54 Beskyttelsesklasse IEC/EN III, Sikkerhet ekstra lav spenning (SELV) Multipack 20 stk. Produsent Belimo Type CM24-L-125D.2
CM24-L-150D.2 | Kompakt aktuator med spjeldblad Strømreduksjon i hvileposisjon Konstant, lastuavhengig gangtid Mekanisk rotasjonsvinkelbegrenser og posisjonsindikasjon Moment motor 2 Nm Diameter for rund kanal DN 150 Nom. spenning AC/DC 24 V Nominell frekvens 50/60 Hz Strømforbruk i drift 0.5 W Effektforbruk ved stillstand 0.2 W Effektforbruk for kabeldimensjonering 1 VA Regulering Åpne/lukke, 3-punkt Gangtid motor 58 s / 70° Dreievinkel 70° Manuell overstyring med magnet Elektrisk tilkopling Kabel 1 m PVC Beskyttelsesgrad IEC/EN IP54 Beskyttelsesklasse IEC/EN III, Sikkerhet ekstra lav spenning (SELV) Multipack 20 stk. Produsent Belimo Type CM24-L-150D.2
CM24-L-160D.2 | Kompakt aktuator med spjeldblad Strømreduksjon i hvileposisjon Konstant, lastuavhengig gangtid Mekanisk rotasjonsvinkelbegrenser og posisjonsindikasjon Moment motor 2 Nm Diameter for rund kanal DN 160 Nom. spenning AC/DC 24 V Nominell frekvens 50/60 Hz Strømforbruk i drift 0.5 W Effektforbruk ved stillstand 0.2 W Effektforbruk for kabeldimensjonering 1 VA Regulering Åpne/lukke, 3-punkt Gangtid motor 58 s / 70° Dreievinkel 70° Manuell overstyring med magnet Elektrisk tilkopling Kabel 1 m PVC Beskyttelsesgrad IEC/EN IP54 Beskyttelsesklasse IEC/EN III, Sikkerhet ekstra lav spenning (SELV) Multipack 20 stk. Produsent Belimo Type CM24-L-160D.2
CM24-MPL-L | Kommunikativ spjeldmotor Strømreduksjon i hvileposisjon Konstant, lastuavhengig gangtid Justerbart innstillingsområde Mekanisk rotasjonsvinkelbegrenser og posisjonsindikasjon Moment motor 2 Nm Nom. spenning AC/DC 24 V Nominell frekvens 50/60 Hz Strømforbruk i drift 1 W Effektforbruk ved stillstand 0.5 W Effektforbruk for kabeldimensjonering 1.5 VA Regulering kommuniserende Kommunikasjon MP-Bus Gangtid motor 75 s / 90° Rotasjonsretning motor rotasjon mot urviseren (ccw) Dreievinkel 0...287.5° Manuell overstyring med magnet Mechanical interface Universalklemme 6...12.7 mm Elektrisk tilkopling Kabel 1 m PVC Beskyttelsesgrad IEC/EN IP54 Beskyttelsesklasse IEC/EN III, Sikkerhet ekstra lav spenning (SELV) Produsent Belimo Type CM24-MPL-L
CM24-MPL-R | Kommunikativ spjeldmotor Strømreduksjon i hvileposisjon Konstant, lastuavhengig gangtid Justerbart innstillingsområde Mekanisk rotasjonsvinkelbegrenser og posisjonsindikasjon Moment motor 2 Nm Nom. spenning AC/DC 24 V Nominell frekvens 50/60 Hz Strømforbruk i drift 1 W Effektforbruk ved stillstand 0.5 W Effektforbruk for kabeldimensjonering 1.5 VA Regulering kommuniserende Kommunikasjon MP-Bus Gangtid motor 75 s / 90° Rotasjonsretning motor rotasjon med urviseren (cw) Dreievinkel 0...287.5° Manuell overstyring med magnet Mechanical interface Universalklemme 6...12.7 mm Elektrisk tilkopling Kabel 1 m PVC Beskyttelsesgrad IEC/EN IP54 Beskyttelsesklasse IEC/EN III, Sikkerhet ekstra lav spenning (SELV) Produsent Belimo Type CM24-MPL-R
CM24-R | Spjeldmotor Strømreduksjon i hvileposisjon Konstant, lastuavhengig gangtid Mekanisk rotasjonsvinkelbegrenser og posisjonsindikasjon Moment motor 2 Nm Nom. spenning AC/DC 24 V Nominell frekvens 50/60 Hz Strømforbruk i drift 0.5 W Effektforbruk ved stillstand 0.2 W Effektforbruk for kabeldimensjonering 1 VA Regulering Åpne/lukke, 3-punkt Gangtid motor 75 s / 90° Rotasjonsretning motor rotasjon med urviseren (cw) Dreievinkel 0...287.5° Manuell overstyring med magnet Mechanical interface Universalklemme 6...12.7 mm Elektrisk tilkopling Kabel 1 m PVC Beskyttelsesgrad IEC/EN IP54 Beskyttelsesklasse IEC/EN III, Sikkerhet ekstra lav spenning (SELV) Produsent Belimo Type CM24-R
CM24-SR-F-L | Modulerende spjeldmotor Strømreduksjon i hvileposisjon Konstant, lastuavhengig gangtid Mekanisk rotasjonsvinkelbegrenser og posisjonsindikasjon Moment motor 2 Nm Nom. spenning AC/DC 24 V Nominell frekvens 50/60 Hz Strømforbruk i drift 1 W Effektforbruk ved stillstand 0.5 W Effektforbruk for kabeldimensjonering 1.5 VA Regulering modulerende Gangtid motor 75 s / 90° Arbeidsområde 2...10 V Tilbakemelding posisjon 2...10 V Rotasjonsretning motor rotasjon mot urviseren (ccw) Dreievinkel 95°, fast innstilling Manuell overstyring med magnet Mechanical interface Form-fit 8x8 mm Elektrisk tilkopling Kabel 1 m PVC Beskyttelsesgrad IEC/EN IP54 Beskyttelsesklasse IEC/EN III, Sikkerhet ekstra lav spenning (SELV) Produsent Belimo Type CM24-SR-F-L
CM24-SR-F-R | Modulerende spjeldmotor Strømreduksjon i hvileposisjon Konstant, lastuavhengig gangtid Mekanisk rotasjonsvinkelbegrenser og posisjonsindikasjon Moment motor 2 Nm Nom. spenning AC/DC 24 V Nominell frekvens 50/60 Hz Strømforbruk i drift 1 W Effektforbruk ved stillstand 0.5 W Effektforbruk for kabeldimensjonering 1.5 VA Regulering modulerende Gangtid motor 75 s / 90° Arbeidsområde 2...10 V Tilbakemelding posisjon 2...10 V Rotasjonsretning motor rotasjon med urviseren (cw) Dreievinkel 95°, fast innstilling Manuell overstyring med magnet Mechanical interface Form-fit 8x8 mm Elektrisk tilkopling Kabel 1 m PVC Beskyttelsesgrad IEC/EN IP54 Beskyttelsesklasse IEC/EN III, Sikkerhet ekstra lav spenning (SELV) Produsent Belimo Type CM24-SR-F-R
CM24-SR-F-T-L | Modulerende spjeldmotor Strømreduksjon i hvileposisjon Konstant, lastuavhengig gangtid Mekanisk rotasjonsvinkelbegrenser og posisjonsindikasjon Moment motor 2 Nm Nom. spenning AC/DC 24 V Nominell frekvens 50/60 Hz Strømforbruk i drift 1 W Effektforbruk ved stillstand 0.5 W Effektforbruk for kabeldimensjonering 1.5 VA Regulering modulerende Gangtid motor 75 s / 90° Arbeidsområde 2...10 V Tilbakemelding posisjon 2...10 V Rotasjonsretning motor rotasjon mot urviseren (ccw) Dreievinkel 95°, fast innstilling Manuell overstyring med magnet Mechanical interface Form-fit 8x8 mm Elektrisk tilkopling Rekkeklemmer Beskyttelsesgrad IEC/EN IP20 Beskyttelsesklasse IEC/EN III, Sikkerhet ekstra lav spenning (SELV) Produsent Belimo Type CM24-SR-F-T-L
CM24-SR-F-T-R | Modulerende spjeldmotor Strømreduksjon i hvileposisjon Konstant, lastuavhengig gangtid Mekanisk rotasjonsvinkelbegrenser og posisjonsindikasjon Moment motor 2 Nm Nom. spenning AC/DC 24 V Nominell frekvens 50/60 Hz Strømforbruk i drift 1 W Effektforbruk ved stillstand 0.5 W Effektforbruk for kabeldimensjonering 1.5 VA Regulering modulerende Gangtid motor 75 s / 90° Arbeidsområde 2...10 V Tilbakemelding posisjon 2...10 V Rotasjonsretning motor rotasjon med urviseren (cw) Dreievinkel 95°, fast innstilling Manuell overstyring med magnet Mechanical interface Form-fit 8x8 mm Elektrisk tilkopling Rekkeklemmer Beskyttelsesgrad IEC/EN IP20 Beskyttelsesklasse IEC/EN III, Sikkerhet ekstra lav spenning (SELV) Produsent Belimo Type CM24-SR-F-T-R
CM24-SR-L | Modulerende spjeldmotor Strømreduksjon i hvileposisjon Konstant, lastuavhengig gangtid Mekanisk rotasjonsvinkelbegrenser og posisjonsindikasjon Moment motor 2 Nm Nom. spenning AC/DC 24 V Nominell frekvens 50/60 Hz Strømforbruk i drift 1 W Effektforbruk ved stillstand 0.5 W Effektforbruk for kabeldimensjonering 1.5 VA Regulering modulerende Gangtid motor 75 s / 90° Arbeidsområde 2...10 V Tilbakemelding posisjon 2...10 V Rotasjonsretning motor rotasjon mot urviseren (ccw) Dreievinkel 95°, fast innstilling Manuell overstyring med magnet Mechanical interface Universalklemme 6...12.7 mm Elektrisk tilkopling Kabel 1 m PVC Beskyttelsesgrad IEC/EN IP54 Beskyttelsesklasse IEC/EN III, Sikkerhet ekstra lav spenning (SELV) Produsent Belimo Type CM24-SR-L
CM24-SR-L-100D.2 | Modulerende kompakt aktuator med spjeldblad Strømreduksjon i hvileposisjon Konstant, lastuavhengig gangtid Mekanisk rotasjonsvinkelbegrenser og posisjonsindikasjon Moment motor 2 Nm Diameter for rund kanal DN 100 Nom. spenning AC/DC 24 V Nominell frekvens 50/60 Hz Strømforbruk i drift 1 W Effektforbruk ved stillstand 0.5 W Effektforbruk for kabeldimensjonering 1.5 VA Regulering modulerende Gangtid motor 58 s / 70° Arbeidsområde 2...10 V Tilbakemelding posisjon 2...10 V Dreievinkel 70° Manuell overstyring med magnet Elektrisk tilkopling Kabel 1 m PVC Beskyttelsesgrad IEC/EN IP54 Beskyttelsesklasse IEC/EN III, Sikkerhet ekstra lav spenning (SELV) Multipack 20 stk. Produsent Belimo Type CM24-SR-L-100D.2
CM24-SR-L-125D.2 | Modulerende kompakt aktuator med spjeldblad Strømreduksjon i hvileposisjon Konstant, lastuavhengig gangtid Mekanisk rotasjonsvinkelbegrenser og posisjonsindikasjon Moment motor 2 Nm Diameter for rund kanal DN 125 Nom. spenning AC/DC 24 V Nominell frekvens 50/60 Hz Strømforbruk i drift 1 W Effektforbruk ved stillstand 0.5 W Effektforbruk for kabeldimensjonering 1.5 VA Regulering modulerende Gangtid motor 58 s / 70° Arbeidsområde 2...10 V Tilbakemelding posisjon 2...10 V Dreievinkel 70° Manuell overstyring med magnet Elektrisk tilkopling Kabel 1 m PVC Beskyttelsesgrad IEC/EN IP54 Beskyttelsesklasse IEC/EN III, Sikkerhet ekstra lav spenning (SELV) Multipack 20 stk. Produsent Belimo Type CM24-SR-L-125D.2
CM24-SR-L-150D.2 | Modulerende kompakt aktuator med spjeldblad Strømreduksjon i hvileposisjon Konstant, lastuavhengig gangtid Mekanisk rotasjonsvinkelbegrenser og posisjonsindikasjon Moment motor 2 Nm Diameter for rund kanal DN 150 Nom. spenning AC/DC 24 V Nominell frekvens 50/60 Hz Strømforbruk i drift 1 W Effektforbruk ved stillstand 0.5 W Effektforbruk for kabeldimensjonering 1.5 VA Regulering modulerende Gangtid motor 58 s / 70° Arbeidsområde 2...10 V Tilbakemelding posisjon 2...10 V Dreievinkel 70° Manuell overstyring med magnet Elektrisk tilkopling Kabel 1 m PVC Beskyttelsesgrad IEC/EN IP54 Beskyttelsesklasse IEC/EN III, Sikkerhet ekstra lav spenning (SELV) Multipack 20 stk. Produsent Belimo Type CM24-SR-L-150D.2
CM24-SR-L-160D.2 | Modulerende kompakt aktuator med spjeldblad Strømreduksjon i hvileposisjon Konstant, lastuavhengig gangtid Mekanisk rotasjonsvinkelbegrenser og posisjonsindikasjon Moment motor 2 Nm Diameter for rund kanal DN 160 Nom. spenning AC/DC 24 V Nominell frekvens 50/60 Hz Strømforbruk i drift 1 W Effektforbruk ved stillstand 0.5 W Effektforbruk for kabeldimensjonering 1.5 VA Regulering modulerende Gangtid motor 58 s / 70° Arbeidsområde 2...10 V Tilbakemelding posisjon 2...10 V Dreievinkel 70° Manuell overstyring med magnet Elektrisk tilkopling Kabel 1 m PVC Beskyttelsesgrad IEC/EN IP54 Beskyttelsesklasse IEC/EN III, Sikkerhet ekstra lav spenning (SELV) Multipack 20 stk. Produsent Belimo Type CM24-SR-L-160D.2
CM24-SR-R | Modulerende spjeldmotor Strømreduksjon i hvileposisjon Konstant, lastuavhengig gangtid Mekanisk rotasjonsvinkelbegrenser og posisjonsindikasjon Moment motor 2 Nm Nom. spenning AC/DC 24 V Nominell frekvens 50/60 Hz Strømforbruk i drift 1 W Effektforbruk ved stillstand 0.5 W Effektforbruk for kabeldimensjonering 1.5 VA Regulering modulerende Gangtid motor 75 s / 90° Arbeidsområde 2...10 V Tilbakemelding posisjon 2...10 V Rotasjonsretning motor rotasjon med urviseren (cw) Dreievinkel 95°, fast innstilling Manuell overstyring med magnet Mechanical interface Universalklemme 6...12.7 mm Elektrisk tilkopling Kabel 1 m PVC Beskyttelsesgrad IEC/EN IP54 Beskyttelsesklasse IEC/EN III, Sikkerhet ekstra lav spenning (SELV) Produsent Belimo Type CM24-SR-R
CM24-SR-T-L | Modulerende spjeldmotor Strømreduksjon i hvileposisjon Konstant, lastuavhengig gangtid Mekanisk rotasjonsvinkelbegrenser og posisjonsindikasjon Moment motor 2 Nm Nom. spenning AC/DC 24 V Nominell frekvens 50/60 Hz Strømforbruk i drift 1 W Effektforbruk ved stillstand 0.5 W Effektforbruk for kabeldimensjonering 1.5 VA Regulering modulerende Gangtid motor 75 s / 90° Arbeidsområde 2...10 V Tilbakemelding posisjon 2...10 V Rotasjonsretning motor rotasjon mot urviseren (ccw) Dreievinkel 95°, fast innstilling Manuell overstyring med magnet Mechanical interface Universalklemme 6...12.7 mm Elektrisk tilkopling Rekkeklemmer Beskyttelsesgrad IEC/EN IP20 Beskyttelsesklasse IEC/EN III, Sikkerhet ekstra lav spenning (SELV) Produsent Belimo Type CM24-SR-T-L
CM24-SR-T-R | Modulerende spjeldmotor Strømreduksjon i hvileposisjon Konstant, lastuavhengig gangtid Mekanisk rotasjonsvinkelbegrenser og posisjonsindikasjon Moment motor 2 Nm Nom. spenning AC/DC 24 V Nominell frekvens 50/60 Hz Strømforbruk i drift 1 W Effektforbruk ved stillstand 0.5 W Effektforbruk for kabeldimensjonering 1.5 VA Regulering modulerende Gangtid motor 75 s / 90° Arbeidsområde 2...10 V Tilbakemelding posisjon 2...10 V Rotasjonsretning motor rotasjon med urviseren (cw) Dreievinkel 95°, fast innstilling Manuell overstyring med magnet Mechanical interface Universalklemme 6...12.7 mm Elektrisk tilkopling Rekkeklemmer Beskyttelsesgrad IEC/EN IP20 Beskyttelsesklasse IEC/EN III, Sikkerhet ekstra lav spenning (SELV) Produsent Belimo Type CM24-SR-T-R
CM24-SX-L | Modulerende spjeldmotor Strømreduksjon i hvileposisjon Konstant, lastuavhengig gangtid Justerbart innstillingsområde Mekanisk rotasjonsvinkelbegrenser og posisjonsindikasjon Moment motor 2 Nm Nom. spenning AC/DC 24 V Nominell frekvens 50/60 Hz Strømforbruk i drift 1 W Effektforbruk ved stillstand 0.5 W Effektforbruk for kabeldimensjonering 1.5 VA Regulering modulerende Gangtid motor 75 s / 90° Arbeidsområde 2...10 V Tilbakemelding posisjon 2...10 V Rotasjonsretning motor rotasjon mot urviseren (ccw) Dreievinkel 0...287.5° Manuell overstyring med magnet Mechanical interface Universalklemme 6...12.7 mm Elektrisk tilkopling Kabel 1 m PVC Beskyttelsesgrad IEC/EN IP54 Beskyttelsesklasse IEC/EN III, Sikkerhet ekstra lav spenning (SELV) Produsent Belimo Type CM24-SX-L
CM24-SX-R | Modulerende spjeldmotor Strømreduksjon i hvileposisjon Konstant, lastuavhengig gangtid Justerbart innstillingsområde Mekanisk rotasjonsvinkelbegrenser og posisjonsindikasjon Moment motor 2 Nm Nom. spenning AC/DC 24 V Nominell frekvens 50/60 Hz Strømforbruk i drift 1 W Effektforbruk ved stillstand 0.5 W Effektforbruk for kabeldimensjonering 1.5 VA Regulering modulerende Gangtid motor 75 s / 90° Arbeidsområde 2...10 V Tilbakemelding posisjon 2...10 V Rotasjonsretning motor rotasjon med urviseren (cw) Dreievinkel 0...287.5° Manuell overstyring med magnet Mechanical interface Universalklemme 6...12.7 mm Elektrisk tilkopling Kabel 1 m PVC Beskyttelsesgrad IEC/EN IP54 Beskyttelsesklasse IEC/EN III, Sikkerhet ekstra lav spenning (SELV) Produsent Belimo Type CM24-SX-R
CM24-SX-T-L | Modulerende spjeldmotor Strømreduksjon i hvileposisjon Konstant, lastuavhengig gangtid Justerbart innstillingsområde Mekanisk rotasjonsvinkelbegrenser og posisjonsindikasjon Moment motor 2 Nm Nom. spenning AC/DC 24 V Nominell frekvens 50/60 Hz Strømforbruk i drift 1 W Effektforbruk ved stillstand 0.5 W Effektforbruk for kabeldimensjonering 1.5 VA Regulering modulerende Gangtid motor 75 s / 90° Arbeidsområde 2...10 V Tilbakemelding posisjon 2...10 V Rotasjonsretning motor rotasjon mot urviseren (ccw) Dreievinkel 0...287.5° Manuell overstyring med magnet Mechanical interface Universalklemme 6...12.7 mm Elektrisk tilkopling Rekkeklemmer Beskyttelsesgrad IEC/EN IP20 Beskyttelsesklasse IEC/EN III, Sikkerhet ekstra lav spenning (SELV) Produsent Belimo Type CM24-SX-T-L
CM24-SX-T-R | Modulerende spjeldmotor Strømreduksjon i hvileposisjon Konstant, lastuavhengig gangtid Justerbart innstillingsområde Mekanisk rotasjonsvinkelbegrenser og posisjonsindikasjon Moment motor 2 Nm Nom. spenning AC/DC 24 V Nominell frekvens 50/60 Hz Strømforbruk i drift 1 W Effektforbruk ved stillstand 0.5 W Effektforbruk for kabeldimensjonering 1.5 VA Regulering modulerende Gangtid motor 75 s / 90° Arbeidsområde 2...10 V Tilbakemelding posisjon 2...10 V Rotasjonsretning motor rotasjon med urviseren (cw) Dreievinkel 0...287.5° Manuell overstyring med magnet Mechanical interface Universalklemme 6...12.7 mm Elektrisk tilkopling Rekkeklemmer Beskyttelsesgrad IEC/EN IP20 Beskyttelsesklasse IEC/EN III, Sikkerhet ekstra lav spenning (SELV) Produsent Belimo Type CM24-SX-T-R
CM24-T-L | Spjeldmotor Strømreduksjon i hvileposisjon Konstant, lastuavhengig gangtid Mekanisk rotasjonsvinkelbegrenser og posisjonsindikasjon Moment motor 2 Nm Nom. spenning AC/DC 24 V Nominell frekvens 50/60 Hz Strømforbruk i drift 0.5 W Effektforbruk ved stillstand 0.2 W Effektforbruk for kabeldimensjonering 1 VA Regulering Åpne/lukke, 3-punkt Gangtid motor 75 s / 90° Rotasjonsretning motor rotasjon mot urviseren (ccw) Dreievinkel 0...287.5° Manuell overstyring med magnet Mechanical interface Universalklemme 6...12.7 mm Elektrisk tilkopling Rekkeklemmer Beskyttelsesgrad IEC/EN IP20 Beskyttelsesklasse IEC/EN III, Sikkerhet ekstra lav spenning (SELV) Produsent Belimo Type CM24-T-L
CM24-T-R | Spjeldmotor Strømreduksjon i hvileposisjon Konstant, lastuavhengig gangtid Mekanisk rotasjonsvinkelbegrenser og posisjonsindikasjon Moment motor 2 Nm Nom. spenning AC/DC 24 V Nominell frekvens 50/60 Hz Strømforbruk i drift 0.5 W Effektforbruk ved stillstand 0.2 W Effektforbruk for kabeldimensjonering 1 VA Regulering Åpne/lukke, 3-punkt Gangtid motor 75 s / 90° Rotasjonsretning motor rotasjon med urviseren (cw) Dreievinkel 0...287.5° Manuell overstyring med magnet Mechanical interface Universalklemme 6...12.7 mm Elektrisk tilkopling Rekkeklemmer Beskyttelsesgrad IEC/EN IP20 Beskyttelsesklasse IEC/EN III, Sikkerhet ekstra lav spenning (SELV) Produsent Belimo Type CM24-T-R
CM24G-F-L | Spjeldmotor Strømreduksjon i hvileposisjon Konstant, lastuavhengig gangtid Mekanisk rotasjonsvinkelbegrenser og posisjonsindikasjon Moment motor 2 Nm Nom. spenning AC/DC 24 V Nominell frekvens 50/60 Hz Strømforbruk i drift 0.5 W Effektforbruk ved stillstand 0.2 W Effektforbruk for kabeldimensjonering 1 VA Regulering Åpne/lukke, 3-punkt Gangtid motor 75 s / 90° Rotasjonsretning motor rotasjon mot urviseren (ccw) Dreievinkel 0...287.5° Manuell overstyring med magnet Mechanical interface Form-fit 8x8 mm Elektrisk tilkopling Kabel 1 m PVC Beskyttelsesgrad IEC/EN IP66 Beskyttelsesklasse IEC/EN III, Sikkerhet ekstra lav spenning (SELV) Produsent Belimo Type CM24G-F-L
CM24G-F-R | Spjeldmotor Strømreduksjon i hvileposisjon Konstant, lastuavhengig gangtid Mekanisk rotasjonsvinkelbegrenser og posisjonsindikasjon Moment motor 2 Nm Nom. spenning AC/DC 24 V Nominell frekvens 50/60 Hz Strømforbruk i drift 0.5 W Effektforbruk ved stillstand 0.2 W Effektforbruk for kabeldimensjonering 1 VA Regulering Åpne/lukke, 3-punkt Gangtid motor 75 s / 90° Rotasjonsretning motor rotasjon med urviseren (cw) Dreievinkel 0...287.5° Manuell overstyring med magnet Mechanical interface Form-fit 8x8 mm Elektrisk tilkopling Kabel 1 m PVC Beskyttelsesgrad IEC/EN IP66 Beskyttelsesklasse IEC/EN III, Sikkerhet ekstra lav spenning (SELV) Produsent Belimo Type CM24G-F-R
CM24G-L | Spjeldmotor Strømreduksjon i hvileposisjon Konstant, lastuavhengig gangtid Mekanisk rotasjonsvinkelbegrenser og posisjonsindikasjon Moment motor 2 Nm Nom. spenning AC/DC 24 V Nominell frekvens 50/60 Hz Strømforbruk i drift 0.5 W Effektforbruk ved stillstand 0.2 W Effektforbruk for kabeldimensjonering 1 VA Regulering Åpne/lukke, 3-punkt Gangtid motor 75 s / 90° Rotasjonsretning motor rotasjon mot urviseren (ccw) Dreievinkel 0...287.5° Manuell overstyring med magnet Mechanical interface Universalklemme 6...12.7 mm Elektrisk tilkopling Kabel 1 m PVC Beskyttelsesgrad IEC/EN IP66 Beskyttelsesklasse IEC/EN III, Sikkerhet ekstra lav spenning (SELV) Produsent Belimo Type CM24G-L
CM24G-R | Spjeldmotor Strømreduksjon i hvileposisjon Konstant, lastuavhengig gangtid Mekanisk rotasjonsvinkelbegrenser og posisjonsindikasjon Moment motor 2 Nm Nom. spenning AC/DC 24 V Nominell frekvens 50/60 Hz Strømforbruk i drift 0.5 W Effektforbruk ved stillstand 0.2 W Effektforbruk for kabeldimensjonering 1 VA Regulering Åpne/lukke, 3-punkt Gangtid motor 75 s / 90° Rotasjonsretning motor rotasjon med urviseren (cw) Dreievinkel 0...287.5° Manuell overstyring med magnet Mechanical interface Universalklemme 6...12.7 mm Elektrisk tilkopling Kabel 1 m PVC Beskyttelsesgrad IEC/EN IP66 Beskyttelsesklasse IEC/EN III, Sikkerhet ekstra lav spenning (SELV) Produsent Belimo Type CM24G-R
CM24G-SR-F-L | Modulerende spjeldmotor Strømreduksjon i hvileposisjon Konstant, lastuavhengig gangtid Mekanisk rotasjonsvinkelbegrenser og posisjonsindikasjon Moment motor 2 Nm Nom. spenning AC/DC 24 V Nominell frekvens 50/60 Hz Strømforbruk i drift 1 W Effektforbruk ved stillstand 0.5 W Effektforbruk for kabeldimensjonering 1.5 VA Regulering modulerende Gangtid motor 75 s / 90° Arbeidsområde 2...10 V Tilbakemelding posisjon 2...10 V Rotasjonsretning motor rotasjon mot urviseren (ccw) Dreievinkel 95°, fast innstilling Manuell overstyring med magnet Mechanical interface Form-fit 8x8 mm Elektrisk tilkopling Kabel 1 m PVC Beskyttelsesgrad IEC/EN IP66 Beskyttelsesklasse IEC/EN III, Sikkerhet ekstra lav spenning (SELV) Produsent Belimo Type CM24G-SR-F-L
CM24G-SR-F-R | Modulerende spjeldmotor Strømreduksjon i hvileposisjon Konstant, lastuavhengig gangtid Mekanisk rotasjonsvinkelbegrenser og posisjonsindikasjon Moment motor 2 Nm Nom. spenning AC/DC 24 V Nominell frekvens 50/60 Hz Strømforbruk i drift 1 W Effektforbruk ved stillstand 0.5 W Effektforbruk for kabeldimensjonering 1.5 VA Regulering modulerende Gangtid motor 75 s / 90° Arbeidsområde 2...10 V Tilbakemelding posisjon 2...10 V Rotasjonsretning motor rotasjon med urviseren (cw) Dreievinkel 95°, fast innstilling Manuell overstyring med magnet Mechanical interface Form-fit 8x8 mm Elektrisk tilkopling Kabel 1 m PVC Beskyttelsesgrad IEC/EN IP66 Beskyttelsesklasse IEC/EN III, Sikkerhet ekstra lav spenning (SELV) Produsent Belimo Type CM24G-SR-F-R
CM24G-SR-L | Modulerende spjeldmotor Strømreduksjon i hvileposisjon Konstant, lastuavhengig gangtid Mekanisk rotasjonsvinkelbegrenser og posisjonsindikasjon Moment motor 2 Nm Nom. spenning AC/DC 24 V Nominell frekvens 50/60 Hz Strømforbruk i drift 1 W Effektforbruk ved stillstand 0.5 W Effektforbruk for kabeldimensjonering 1.5 VA Regulering modulerende Gangtid motor 75 s / 90° Arbeidsområde 2...10 V Tilbakemelding posisjon 2...10 V Rotasjonsretning motor rotasjon mot urviseren (ccw) Dreievinkel 95°, fast innstilling Manuell overstyring med magnet Mechanical interface Universalklemme 6...12.7 mm Elektrisk tilkopling Kabel 1 m PVC Beskyttelsesgrad IEC/EN IP66 Beskyttelsesklasse IEC/EN III, Sikkerhet ekstra lav spenning (SELV) Produsent Belimo Type CM24G-SR-L
CM24G-SR-R | Modulerende spjeldmotor Strømreduksjon i hvileposisjon Konstant, lastuavhengig gangtid Mekanisk rotasjonsvinkelbegrenser og posisjonsindikasjon Moment motor 2 Nm Nom. spenning AC/DC 24 V Nominell frekvens 50/60 Hz Strømforbruk i drift 1 W Effektforbruk ved stillstand 0.5 W Effektforbruk for kabeldimensjonering 1.5 VA Regulering modulerende Gangtid motor 75 s / 90° Arbeidsområde 2...10 V Tilbakemelding posisjon 2...10 V Rotasjonsretning motor rotasjon med urviseren (cw) Dreievinkel 95°, fast innstilling Manuell overstyring med magnet Mechanical interface Universalklemme 6...12.7 mm Elektrisk tilkopling Kabel 1 m PVC Beskyttelsesgrad IEC/EN IP66 Beskyttelsesklasse IEC/EN III, Sikkerhet ekstra lav spenning (SELV) Produsent Belimo Type CM24G-SR-R
CM24K-F-T-L.2 | Spjeldmotor for modul SKM230-T-B12 Strømreduksjon i hvileposisjon Mekanisk rotasjonsvinkelbegrenser og posisjonsindikasjon Moment motor 2 Nm Nom. spenning DC 24 V Strømforbruk i drift 0.5 W Effektforbruk ved stillstand 0.2 W Effektforbruk for kabeldimensjonering 1 VA Regulering Åpne/lukke Gangtid motor 75 s / 90° Rotasjonsretning motor rotasjon mot urviseren (ccw) Dreievinkel 95° Manuell overstyring med magnet Mechanical interface Form-fit 8x8 mm Elektrisk tilkopling Rekkeklemmer Beskyttelsesgrad IEC/EN IP20 Beskyttelsesklasse IEC/EN III, Sikkerhet ekstra lav spenning (SELV) Multipack 20 stk. Produsent Belimo Type CM24K-F-T-L.2
CM24K-F-T-R.2 | Spjeldmotor for modul SKM230-T-B12 Strømreduksjon i hvileposisjon Mekanisk rotasjonsvinkelbegrenser og posisjonsindikasjon Moment motor 2 Nm Nom. spenning DC 24 V Strømforbruk i drift 0.5 W Effektforbruk ved stillstand 0.2 W Effektforbruk for kabeldimensjonering 1 VA Regulering Åpne/lukke Gangtid motor 75 s / 90° Rotasjonsretning motor rotasjon med urviseren (cw) Dreievinkel 95° Manuell overstyring med magnet Mechanical interface Form-fit 8x8 mm Elektrisk tilkopling Rekkeklemmer Beskyttelsesgrad IEC/EN IP20 Beskyttelsesklasse IEC/EN III, Sikkerhet ekstra lav spenning (SELV) Multipack 20 stk. Produsent Belimo Type CM24K-F-T-R.2
CM24K-T-L.2 | Spjeldmotor for modul SKM230-T-B12 Strømreduksjon i hvileposisjon Mekanisk rotasjonsvinkelbegrenser og posisjonsindikasjon Moment motor 2 Nm Nom. spenning DC 24 V Strømforbruk i drift 0.5 W Effektforbruk ved stillstand 0.2 W Effektforbruk for kabeldimensjonering 1 VA Regulering Åpne/lukke Gangtid motor 75 s / 90° Rotasjonsretning motor rotasjon mot urviseren (ccw) Dreievinkel 95° Manuell overstyring med magnet Mechanical interface Universalklemme 6...12.7 mm Elektrisk tilkopling Rekkeklemmer Beskyttelsesgrad IEC/EN IP20 Beskyttelsesklasse IEC/EN III, Sikkerhet ekstra lav spenning (SELV) Multipack 20 stk. Produsent Belimo Type CM24K-T-L.2
CM24K-T-R.2 | Spjeldmotor for modul SKM230-T-B12 Strømreduksjon i hvileposisjon Mekanisk rotasjonsvinkelbegrenser og posisjonsindikasjon Moment motor 2 Nm Nom. spenning DC 24 V Strømforbruk i drift 0.5 W Effektforbruk ved stillstand 0.2 W Effektforbruk for kabeldimensjonering 1 VA Regulering Åpne/lukke Gangtid motor 75 s / 90° Rotasjonsretning motor rotasjon med urviseren (cw) Dreievinkel 95° Manuell overstyring med magnet Mechanical interface Universalklemme 6...12.7 mm Elektrisk tilkopling Rekkeklemmer Beskyttelsesgrad IEC/EN IP20 Beskyttelsesklasse IEC/EN III, Sikkerhet ekstra lav spenning (SELV) Multipack 20 stk. Produsent Belimo Type CM24K-T-R.2
CMV-100-MP | VAV reguleringsenhet CMV 2 Nm DN 100 AC/DC 24 V, modulerende, kommuniserende Kommunikasjon MP-Bus Gangtid motor 70 s Arbeidsområde 2...10 V variabel(t) Tilbakemelding mengde/posisjon 2...10 V variabel(t) IP00, Manuell overstyring med magnet Elektrisk tilkopling Kabel 1 m PVC
CMV-125-MP | VAV reguleringsenhet CMV 2 Nm DN 125 AC/DC 24 V, modulerende, kommuniserende Kommunikasjon MP-Bus Gangtid motor 70 s Arbeidsområde 2...10 V variabel(t) Tilbakemelding mengde/posisjon 2...10 V variabel(t) IP00, Manuell overstyring med magnet Elektrisk tilkopling Kabel 1 m PVC
CMV-150-MP | VAV reguleringsenhet CMV 2 Nm DN 150 AC/DC 24 V, modulerende, kommuniserende Kommunikasjon MP-Bus Gangtid motor 70 s Arbeidsområde 2...10 V variabel(t) Tilbakemelding mengde/posisjon 2...10 V variabel(t) IP00, Manuell overstyring med magnet Elektrisk tilkopling Kabel 1 m PVC
CMV-160-MP | VAV reguleringsenhet CMV 2 Nm DN 160 AC/DC 24 V, modulerende, kommuniserende Kommunikasjon MP-Bus Gangtid motor 70 s Arbeidsområde 2...10 V variabel(t) Tilbakemelding mengde/posisjon 2...10 V variabel(t) IP00, Manuell overstyring med magnet Elektrisk tilkopling Kabel 1 m PVC
CQ230A | Elektronisk roterende aktuator for soneventiler Strømreduksjon i hvileposisjon Konstant, lastuavhengig gangtid Mekanisk rotasjonsvinkelbegrenser og posisjonsindikasjon Klikkmontering av aktuatoren Variabel mengdeinnstilling Moment motor 1 Nm Nom. spenning AC 100...240 V Nominell frekvens 50/60 Hz Strømforbruk i drift 1 W Effektforbruk ved stillstand 0.7 W Effektforbruk for kabeldimensjonering 2 VA Regulering Åpne/lukke, 3-punkt Gangtid motor 75 s / 90° Manuell overstyring med aktuator (løsnet) Elektrisk tilkopling Kabel 1 m PVC Beskyttelsesgrad IEC/EN IP40 Beskyttelsesklasse IEC/EN II, forsterket isolasjon Produsent Belimo Type CQ230A
CQ230A-T | Elektronisk roterende aktuator for soneventiler Strømreduksjon i hvileposisjon Konstant, lastuavhengig gangtid Mekanisk rotasjonsvinkelbegrenser og posisjonsindikasjon Klikkmontering av aktuatoren Variabel mengdeinnstilling Moment motor 1 Nm Nom. spenning AC 100...240 V Nominell frekvens 50/60 Hz Strømforbruk i drift 1 W Effektforbruk ved stillstand 0.7 W Effektforbruk for kabeldimensjonering 2 VA Regulering Åpne/lukke, 3-punkt Gangtid motor 75 s / 90° Manuell overstyring med aktuator (løsnet) Elektrisk tilkopling Rekkeklemmer Beskyttelsesgrad IEC/EN IP40 Beskyttelsesklasse IEC/EN II, forsterket isolasjon Produsent Belimo Type CQ230A-T
CQ24A | Elektronisk roterende aktuator for soneventiler Strømreduksjon i hvileposisjon Konstant, lastuavhengig gangtid Mekanisk rotasjonsvinkelbegrenser og posisjonsindikasjon Klikkmontering av aktuatoren Variabel mengdeinnstilling Moment motor 1 Nm Nom. spenning AC/DC 24 V Nominell frekvens 50/60 Hz Strømforbruk i drift 0.3 W Effektforbruk ved stillstand 0.2 W Effektforbruk for kabeldimensjonering 0.6 VA Regulering Åpne/lukke, 3-punkt Gangtid motor 75 s / 90° Manuell overstyring med aktuator (løsnet) Elektrisk tilkopling Kabel 1 m PVC Beskyttelsesgrad IEC/EN IP40 Beskyttelsesklasse IEC/EN III, Sikkerhet ekstra lav spenning (SELV) Produsent Belimo Type CQ24A
CQ24A-BAC | Kommunikativ elektronisk roterende aktuator for soneventiler Strømreduksjon i hvileposisjon Konstant, lastuavhengig gangtid Mekanisk rotasjonsvinkelbegrenser og posisjonsindikasjon Klikkmontering av aktuatoren Variabel mengdeinnstilling NFC-grensesnitt uten ekstern energi NFC-grensesnitt for igangkjøring, konfigurasjon og vedlikehold med Belimo Assistant App Moment motor 1 Nm Nom. spenning AC/DC 24 V Nominell frekvens 50/60 Hz Strømforbruk i drift 0.7 W Effektforbruk ved stillstand 0.6 W Effektforbruk for kabeldimensjonering 1.5 VA Regulering kommuniserende Kommunikasjon BACnet MS/TP, Modbus RTU Gangtid motor 75 s / 90° Manuell overstyring med aktuator (løsnet) Elektrisk tilkopling Kabel 1 m PVC Beskyttelsesgrad IEC/EN IP40 Beskyttelsesklasse IEC/EN III, Sikkerhet ekstra lav spenning (SELV) Produsent Belimo Type CQ24A-BAC
CQ24A-MPL | Kommunikativ elektronisk roterende aktuator for soneventiler Strømreduksjon i hvileposisjon Konstant, lastuavhengig gangtid Mekanisk rotasjonsvinkelbegrenser og posisjonsindikasjon Klikkmontering av aktuatoren Variabel mengdeinnstilling Moment motor 1 Nm Nom. spenning AC/DC 24 V Nominell frekvens 50/60 Hz Strømforbruk i drift 0.6 W Effektforbruk ved stillstand 0.4 W Effektforbruk for kabeldimensjonering 1.1 VA Regulering kommuniserende Kommunikasjon MP-Bus Gangtid motor 75 s / 90° Manuell overstyring med aktuator (løsnet) Elektrisk tilkopling Kabel 1 m PVC Beskyttelsesgrad IEC/EN IP40 Beskyttelsesklasse IEC/EN III, Sikkerhet ekstra lav spenning (SELV) Produsent Belimo Type CQ24A-MPL
CQ24A-MPL-T | Kommunikativ elektronisk roterende aktuator for soneventiler Strømreduksjon i hvileposisjon Konstant, lastuavhengig gangtid Mekanisk rotasjonsvinkelbegrenser og posisjonsindikasjon Klikkmontering av aktuatoren Variabel mengdeinnstilling Moment motor 1 Nm Nom. spenning AC/DC 24 V Nominell frekvens 50/60 Hz Strømforbruk i drift 0.6 W Effektforbruk ved stillstand 0.4 W Effektforbruk for kabeldimensjonering 1.1 VA Regulering kommuniserende Kommunikasjon MP-Bus Gangtid motor 75 s / 90° Manuell overstyring med aktuator (løsnet) Elektrisk tilkopling Rekkeklemmer Beskyttelsesgrad IEC/EN IP40 Beskyttelsesklasse IEC/EN III, Sikkerhet ekstra lav spenning (SELV) Produsent Belimo Type CQ24A-MPL-T
CQ24A-SR | Elektronisk roterende aktuator for soneventiler Strømreduksjon i hvileposisjon Konstant, lastuavhengig gangtid Mekanisk rotasjonsvinkelbegrenser og posisjonsindikasjon Klikkmontering av aktuatoren Variabel mengdeinnstilling Moment motor 1 Nm Nom. spenning AC/DC 24 V Nominell frekvens 50/60 Hz Strømforbruk i drift 0.3 W Effektforbruk ved stillstand 0.3 W Effektforbruk for kabeldimensjonering 0.6 VA Regulering modulerende Gangtid motor 75 s / 90° Arbeidsområde 2...10 V Tilbakemelding posisjon 2...10 V Manuell overstyring med aktuator (løsnet) Elektrisk tilkopling Kabel 1 m PVC Beskyttelsesgrad IEC/EN IP40 Beskyttelsesklasse IEC/EN III, Sikkerhet ekstra lav spenning (SELV) Produsent Belimo Type CQ24A-SR
CQ24A-SR-T | Elektronisk roterende aktuator for soneventiler Strømreduksjon i hvileposisjon Konstant, lastuavhengig gangtid Mekanisk rotasjonsvinkelbegrenser og posisjonsindikasjon Klikkmontering av aktuatoren Variabel mengdeinnstilling Moment motor 1 Nm Nom. spenning AC/DC 24 V Nominell frekvens 50/60 Hz Strømforbruk i drift 0.3 W Effektforbruk ved stillstand 0.3 W Effektforbruk for kabeldimensjonering 0.6 VA Regulering modulerende Gangtid motor 75 s / 90° Arbeidsområde 2...10 V Tilbakemelding posisjon 2...10 V Manuell overstyring med aktuator (løsnet) Elektrisk tilkopling Rekkeklemmer Beskyttelsesgrad IEC/EN IP40 Beskyttelsesklasse IEC/EN III, Sikkerhet ekstra lav spenning (SELV) Produsent Belimo Type CQ24A-SR-T
CQ24A-SZ | Elektronisk roterende aktuator for soneventiler Strømreduksjon i hvileposisjon Konstant, lastuavhengig gangtid Mekanisk rotasjonsvinkelbegrenser og posisjonsindikasjon Klikkmontering av aktuatoren Variabel mengdeinnstilling Moment motor 1 Nm Nom. spenning AC/DC 24 V Nominell frekvens 50/60 Hz Strømforbruk i drift 0.3 W Effektforbruk ved stillstand 0.3 W Effektforbruk for kabeldimensjonering 0.6 VA Regulering modulerende Gangtid motor 75 s / 90° Arbeidsområde 0.5...10 V Tilbakemelding posisjon 0.5...10 V Manuell overstyring med aktuator (løsnet) Elektrisk tilkopling Kabel 1 m PVC Beskyttelsesgrad IEC/EN IP40 Beskyttelsesklasse IEC/EN III, Sikkerhet ekstra lav spenning (SELV) Produsent Belimo Type CQ24A-SZ
CQ24A-SZ-T | Elektronisk roterende aktuator for soneventiler Strømreduksjon i hvileposisjon Konstant, lastuavhengig gangtid Mekanisk rotasjonsvinkelbegrenser og posisjonsindikasjon Klikkmontering av aktuatoren Variabel mengdeinnstilling Moment motor 1 Nm Nom. spenning AC/DC 24 V Nominell frekvens 50/60 Hz Strømforbruk i drift 0.3 W Effektforbruk ved stillstand 0.3 W Effektforbruk for kabeldimensjonering 0.6 VA Regulering modulerende Gangtid motor 75 s / 90° Arbeidsområde 0.5...10 V Tilbakemelding posisjon 0.5...10 V Manuell overstyring med aktuator (løsnet) Elektrisk tilkopling Rekkeklemmer Beskyttelsesgrad IEC/EN IP40 Beskyttelsesklasse IEC/EN III, Sikkerhet ekstra lav spenning (SELV) Produsent Belimo Type CQ24A-SZ-T
CQ24A-SZ-T-LN | Elektronisk roterende aktuator for soneventiler Strømreduksjon i hvileposisjon Konstant, lastuavhengig gangtid Mekanisk rotasjonsvinkelbegrenser og posisjonsindikasjon Klikkmontering av aktuatoren Variabel mengdeinnstilling Moment motor 1 Nm Nom. spenning AC/DC 24 V Nominell frekvens 50/60 Hz Strømforbruk i drift 0.3 W Effektforbruk ved stillstand 0.3 W Effektforbruk for kabeldimensjonering 0.6 VA Regulering modulerende Gangtid motor 62 s / 74° Arbeidsområde 0.5...10 V Tilbakemelding posisjon 0.5...10 V Manuell overstyring med aktuator (løsnet) Elektrisk tilkopling Rekkeklemmer Beskyttelsesgrad IEC/EN IP40 Beskyttelsesklasse IEC/EN III, Sikkerhet ekstra lav spenning (SELV) Produsent Belimo Type CQ24A-SZ-T-LN
CQ24A-T | Elektronisk roterende aktuator for soneventiler Strømreduksjon i hvileposisjon Konstant, lastuavhengig gangtid Mekanisk rotasjonsvinkelbegrenser og posisjonsindikasjon Klikkmontering av aktuatoren Variabel mengdeinnstilling Moment motor 1 Nm Nom. spenning AC/DC 24 V Nominell frekvens 50/60 Hz Strømforbruk i drift 0.3 W Effektforbruk ved stillstand 0.2 W Effektforbruk for kabeldimensjonering 0.6 VA Regulering Åpne/lukke, 3-punkt Gangtid motor 75 s / 90° Manuell overstyring med aktuator (løsnet) Elektrisk tilkopling Rekkeklemmer Beskyttelsesgrad IEC/EN IP40 Beskyttelsesklasse IEC/EN III, Sikkerhet ekstra lav spenning (SELV) Produsent Belimo Type CQ24A-T
CQC230A | Elektronisk roterende aktuator for soneventiler Strømreduksjon i hvileposisjon Konstant, lastuavhengig gangtid Mekanisk rotasjonsvinkelbegrenser og posisjonsindikasjon Klikkmontering av aktuatoren Variabel mengdeinnstilling Moment motor 1 Nm Nom. spenning AC 100...240 V Nominell frekvens 50/60 Hz Strømforbruk i drift 1 W Effektforbruk ved stillstand 0.7 W Effektforbruk for kabeldimensjonering 2 VA Regulering Åpne/lukke, 3-punkt Gangtid motor 35 s / 90° Manuell overstyring med aktuator (løsnet) Elektrisk tilkopling Kabel 1 m PVC Beskyttelsesgrad IEC/EN IP40 Beskyttelsesklasse IEC/EN II, forsterket isolasjon Produsent Belimo Type CQC230A
CQD230A | Elektronisk roterende aktuator for soneventiler Strømreduksjon i hvileposisjon Konstant, lastuavhengig gangtid Mekanisk rotasjonsvinkelbegrenser og posisjonsindikasjon Klikkmontering av aktuatoren Variabel mengdeinnstilling Moment motor 1 Nm Nom. spenning AC 100...240 V Nominell frekvens 50/60 Hz Strømforbruk i drift 2 W Effektforbruk ved stillstand 0.7 W Effektforbruk for kabeldimensjonering 3.5 VA Regulering Åpne/lukke, 3-punkt Gangtid motor 15 s / 90° Manuell overstyring med aktuator (løsnet) Elektrisk tilkopling Kabel 1 m PVC Beskyttelsesgrad IEC/EN IP40 Beskyttelsesklasse IEC/EN II, forsterket isolasjon Produsent Belimo Type CQD230A
CQD24A | Elektronisk roterende aktuator for soneventiler Strømreduksjon i hvileposisjon Konstant, lastuavhengig gangtid Mekanisk rotasjonsvinkelbegrenser og posisjonsindikasjon Klikkmontering av aktuatoren Variabel mengdeinnstilling Moment motor 1 Nm Nom. spenning AC/DC 24 V Nominell frekvens 50/60 Hz Strømforbruk i drift 1 W Effektforbruk ved stillstand 0.2 W Effektforbruk for kabeldimensjonering 1.5 VA Regulering Åpne/lukke, 3-punkt Gangtid motor 15 s / 90° Manuell overstyring med aktuator (løsnet) Elektrisk tilkopling Kabel 1 m PVC Beskyttelsesgrad IEC/EN IP40 Beskyttelsesklasse IEC/EN III, Sikkerhet ekstra lav spenning (SELV) Produsent Belimo Type CQD24A
CQD24A-MPL | Kommunikativ elektronisk roterende aktuator for soneventiler Strømreduksjon i hvileposisjon Konstant, lastuavhengig gangtid Mekanisk rotasjonsvinkelbegrenser og posisjonsindikasjon Klikkmontering av aktuatoren Variabel mengdeinnstilling Moment motor 1 Nm Nom. spenning AC/DC 24 V Nominell frekvens 50/60 Hz Strømforbruk i drift 1 W Effektforbruk ved stillstand 0.4 W Effektforbruk for kabeldimensjonering 1.5 VA Regulering kommuniserende Kommunikasjon MP-Bus Gangtid motor 15 s / 90° Manuell overstyring med aktuator (løsnet) Elektrisk tilkopling Kabel 1 m PVC Beskyttelsesgrad IEC/EN IP40 Beskyttelsesklasse IEC/EN III, Sikkerhet ekstra lav spenning (SELV) Produsent Belimo Type CQD24A-MPL
CQD24A-SR | Elektronisk roterende aktuator for soneventiler Strømreduksjon i hvileposisjon Konstant, lastuavhengig gangtid Mekanisk rotasjonsvinkelbegrenser og posisjonsindikasjon Klikkmontering av aktuatoren Variabel mengdeinnstilling Moment motor 1 Nm Nom. spenning AC/DC 24 V Nominell frekvens 50/60 Hz Strømforbruk i drift 1 W Effektforbruk ved stillstand 0.3 W Effektforbruk for kabeldimensjonering 1.5 VA Regulering modulerende Gangtid motor 15 s / 90° Arbeidsområde 2...10 V Tilbakemelding posisjon 2...10 V Manuell overstyring med aktuator (løsnet) Elektrisk tilkopling Kabel 1 m PVC Beskyttelsesgrad IEC/EN IP40 Beskyttelsesklasse IEC/EN III, Sikkerhet ekstra lav spenning (SELV) Produsent Belimo Type CQD24A-SR
CQD24A-SR-T | Elektronisk roterende aktuator for soneventiler Strømreduksjon i hvileposisjon Konstant, lastuavhengig gangtid Mekanisk rotasjonsvinkelbegrenser og posisjonsindikasjon Klikkmontering av aktuatoren Variabel mengdeinnstilling Moment motor 1 Nm Nom. spenning AC/DC 24 V Nominell frekvens 50/60 Hz Strømforbruk i drift 1 W Effektforbruk ved stillstand 0.3 W Effektforbruk for kabeldimensjonering 1.5 VA Regulering modulerende Gangtid motor 15 s / 90° Arbeidsområde 2...10 V Tilbakemelding posisjon 2...10 V Manuell overstyring med aktuator (løsnet) Elektrisk tilkopling Rekkeklemmer Beskyttelsesgrad IEC/EN IP40 Beskyttelsesklasse IEC/EN III, Sikkerhet ekstra lav spenning (SELV) Produsent Belimo Type CQD24A-SR-T
CQD24A-SZ | Elektronisk roterende aktuator for soneventiler Strømreduksjon i hvileposisjon Konstant, lastuavhengig gangtid Mekanisk rotasjonsvinkelbegrenser og posisjonsindikasjon Klikkmontering av aktuatoren Variabel mengdeinnstilling Moment motor 1 Nm Nom. spenning AC/DC 24 V Nominell frekvens 50/60 Hz Strømforbruk i drift 1 W Effektforbruk ved stillstand 0.3 W Effektforbruk for kabeldimensjonering 1.5 VA Regulering modulerende Gangtid motor 15 s / 90° Arbeidsområde 0.5...10 V Tilbakemelding posisjon 0.5...10 V Manuell overstyring med aktuator (løsnet) Elektrisk tilkopling Kabel 1 m PVC Beskyttelsesgrad IEC/EN IP40 Beskyttelsesklasse IEC/EN III, Sikkerhet ekstra lav spenning (SELV) Produsent Belimo Type CQD24A-SZ
CQD24A-SZ-T | Elektronisk roterende aktuator for soneventiler Strømreduksjon i hvileposisjon Konstant, lastuavhengig gangtid Mekanisk rotasjonsvinkelbegrenser og posisjonsindikasjon Klikkmontering av aktuatoren Variabel mengdeinnstilling Moment motor 1 Nm Nom. spenning AC/DC 24 V Nominell frekvens 50/60 Hz Strømforbruk i drift 1 W Effektforbruk ved stillstand 0.3 W Effektforbruk for kabeldimensjonering 1.5 VA Regulering modulerende Gangtid motor 15 s / 90° Arbeidsområde 0.5...10 V Tilbakemelding posisjon 0.5...10 V Manuell overstyring med aktuator (løsnet) Elektrisk tilkopling Rekkeklemmer Beskyttelsesgrad IEC/EN IP40 Beskyttelsesklasse IEC/EN III, Sikkerhet ekstra lav spenning (SELV) Produsent Belimo Type CQD24A-SZ-T
CQD24A-T | Elektronisk roterende aktuator for soneventiler Strømreduksjon i hvileposisjon Konstant, lastuavhengig gangtid Mekanisk rotasjonsvinkelbegrenser og posisjonsindikasjon Klikkmontering av aktuatoren Variabel mengdeinnstilling Moment motor 1 Nm Nom. spenning AC/DC 24 V Nominell frekvens 50/60 Hz Strømforbruk i drift 1 W Effektforbruk ved stillstand 0.2 W Effektforbruk for kabeldimensjonering 1.5 VA Regulering Åpne/lukke, 3-punkt Gangtid motor 15 s / 90° Manuell overstyring med aktuator (løsnet) Elektrisk tilkopling Rekkeklemmer Beskyttelsesgrad IEC/EN IP40 Beskyttelsesklasse IEC/EN III, Sikkerhet ekstra lav spenning (SELV) Produsent Belimo Type CQD24A-T
CQK230A | Elektronisk roterende aktuator med sikkerhetsfunksjon for soneventiler Strømreduksjon i hvileposisjon Konstant, lastuavhengig gangtid Mekanisk rotasjonsvinkelbegrenser og posisjonsindikasjon Klikkmontering av aktuatoren Variabel mengdeinnstilling Strømløs lukket (NC) Moment motor 1 Nm Nom. spenning AC 100...240 V Nominell frekvens 50/60 Hz Strømforbruk i drift 2.5 W Effektforbruk ved stillstand 0.5 W Effektforbruk for kabeldimensjonering 5 VA Regulering Åpne/lukke Gangtid motor 75 s / 90° Gangtid til sikkerhetsfunksjon 60 s / 90° Manuell overstyring med aktuator (løsnet) Elektrisk tilkopling Kabel 1 m PVC Beskyttelsesgrad IEC/EN IP40 Beskyttelsesklasse IEC/EN II, forsterket isolasjon Produsent Belimo Type CQK230A
CQK230A-T | Elektronisk roterende aktuator med sikkerhetsfunksjon for soneventiler Strømreduksjon i hvileposisjon Konstant, lastuavhengig gangtid Mekanisk rotasjonsvinkelbegrenser og posisjonsindikasjon Klikkmontering av aktuatoren Variabel mengdeinnstilling Strømløs lukket (NC) Moment motor 1 Nm Nom. spenning AC 100...240 V Nominell frekvens 50/60 Hz Strømforbruk i drift 2.5 W Effektforbruk ved stillstand 0.5 W Effektforbruk for kabeldimensjonering 5 VA Regulering Åpne/lukke Gangtid motor 75 s / 90° Gangtid til sikkerhetsfunksjon 60 s / 90° Manuell overstyring med aktuator (løsnet) Elektrisk tilkopling Rekkeklemmer Beskyttelsesgrad IEC/EN IP40 Beskyttelsesklasse IEC/EN II, forsterket isolasjon Produsent Belimo Type CQK230A-T
CQK24A | Elektronisk roterende aktuator med sikkerhetsfunksjon for soneventiler Strømreduksjon i hvileposisjon Konstant, lastuavhengig gangtid Mekanisk rotasjonsvinkelbegrenser og posisjonsindikasjon Klikkmontering av aktuatoren Variabel mengdeinnstilling Strømløs lukket (NC) Moment motor 1 Nm Nom. spenning AC/DC 24 V Nominell frekvens 50/60 Hz Strømforbruk i drift 2.5 W Effektforbruk ved stillstand 0.5 W Effektforbruk for kabeldimensjonering 5 VA Regulering Åpne/lukke Gangtid motor 75 s / 90° Gangtid til sikkerhetsfunksjon 60 s / 90° Manuell overstyring med aktuator (løsnet) Elektrisk tilkopling Kabel 1 m PVC Beskyttelsesgrad IEC/EN IP40 Beskyttelsesklasse IEC/EN III, Sikkerhet ekstra lav spenning (SELV) Produsent Belimo Type CQK24A
CQK24A-MPL | Kommunikativ elektronisk roterende aktuator med sikkerhetsfunksjon for soneventiler Strømreduksjon i hvileposisjon Konstant, lastuavhengig gangtid Mekanisk rotasjonsvinkelbegrenser og posisjonsindikasjon Klikkmontering av aktuatoren Variabel mengdeinnstilling Strømløs lukket (NC) Moment motor 1 Nm Nom. spenning AC/DC 24 V Nominell frekvens 50/60 Hz Strømforbruk i drift 2 W Effektforbruk ved stillstand 0.5 W Effektforbruk for kabeldimensjonering 3.5 VA Regulering kommuniserende Kommunikasjon MP-Bus Gangtid motor 75 s / 90° Gangtid til sikkerhetsfunksjon 60 s / 90° Manuell overstyring med aktuator (løsnet) Elektrisk tilkopling Kabel 1 m PVC Beskyttelsesgrad IEC/EN IP40 Beskyttelsesklasse IEC/EN III, Sikkerhet ekstra lav spenning (SELV) Produsent Belimo Type CQK24A-MPL
CQK24A-MPL-T | Kommunikativ elektronisk roterende aktuator med sikkerhetsfunksjon for soneventiler Strømreduksjon i hvileposisjon Konstant, lastuavhengig gangtid Mekanisk rotasjonsvinkelbegrenser og posisjonsindikasjon Klikkmontering av aktuatoren Variabel mengdeinnstilling Strømløs lukket (NC) Moment motor 1 Nm Nom. spenning AC/DC 24 V Nominell frekvens 50/60 Hz Strømforbruk i drift 2 W Effektforbruk ved stillstand 0.5 W Effektforbruk for kabeldimensjonering 3.5 VA Regulering kommuniserende Kommunikasjon MP-Bus Gangtid motor 75 s / 90° Gangtid til sikkerhetsfunksjon 60 s / 90° Manuell overstyring med aktuator (løsnet) Elektrisk tilkopling Rekkeklemmer Beskyttelsesgrad IEC/EN IP40 Beskyttelsesklasse IEC/EN III, Sikkerhet ekstra lav spenning (SELV) Produsent Belimo Type CQK24A-MPL-T
CQK24A-SR | Elektronisk roterende aktuator med sikkerhetsfunksjon for soneventiler Strømreduksjon i hvileposisjon Konstant, lastuavhengig gangtid Mekanisk rotasjonsvinkelbegrenser og posisjonsindikasjon Klikkmontering av aktuatoren Variabel mengdeinnstilling Strømløs lukket (NC) Moment motor 1 Nm Nom. spenning AC/DC 24 V Nominell frekvens 50/60 Hz Strømforbruk i drift 2.5 W Effektforbruk ved stillstand 0.5 W Effektforbruk for kabeldimensjonering 5 VA Regulering modulerende Gangtid motor 75 s / 90° Gangtid til sikkerhetsfunksjon 60 s / 90° Arbeidsområde 2...10 V Tilbakemelding posisjon 2...10 V Manuell overstyring med aktuator (løsnet) Elektrisk tilkopling Kabel 1 m PVC Beskyttelsesgrad IEC/EN IP40 Beskyttelsesklasse IEC/EN III, Sikkerhet ekstra lav spenning (SELV) Produsent Belimo Type CQK24A-SR
CQK24A-SR-T | Elektronisk roterende aktuator med sikkerhetsfunksjon for soneventiler Strømreduksjon i hvileposisjon Konstant, lastuavhengig gangtid Mekanisk rotasjonsvinkelbegrenser og posisjonsindikasjon Klikkmontering av aktuatoren Variabel mengdeinnstilling Strømløs lukket (NC) Moment motor 1 Nm Nom. spenning AC/DC 24 V Nominell frekvens 50/60 Hz Strømforbruk i drift 2.5 W Effektforbruk ved stillstand 0.5 W Effektforbruk for kabeldimensjonering 5 VA Regulering modulerende Gangtid motor 75 s / 90° Gangtid til sikkerhetsfunksjon 60 s / 90° Arbeidsområde 2...10 V Tilbakemelding posisjon 2...10 V Manuell overstyring med aktuator (løsnet) Elektrisk tilkopling Rekkeklemmer Beskyttelsesgrad IEC/EN IP40 Beskyttelsesklasse IEC/EN III, Sikkerhet ekstra lav spenning (SELV) Produsent Belimo Type CQK24A-SR-T
CQK24A-T | Elektronisk roterende aktuator med sikkerhetsfunksjon for soneventiler Strømreduksjon i hvileposisjon Konstant, lastuavhengig gangtid Mekanisk rotasjonsvinkelbegrenser og posisjonsindikasjon Klikkmontering av aktuatoren Variabel mengdeinnstilling Strømløs lukket (NC) Moment motor 1 Nm Nom. spenning AC/DC 24 V Nominell frekvens 50/60 Hz Strømforbruk i drift 2.5 W Effektforbruk ved stillstand 0.5 W Effektforbruk for kabeldimensjonering 5 VA Regulering Åpne/lukke Gangtid motor 75 s / 90° Gangtid til sikkerhetsfunksjon 60 s / 90° Manuell overstyring med aktuator (løsnet) Elektrisk tilkopling Rekkeklemmer PVC Beskyttelsesgrad IEC/EN IP40 Beskyttelsesklasse IEC/EN III, Sikkerhet ekstra lav spenning (SELV) Produsent Belimo Type CQK24A-T
CQKD230A | Elektronisk roterende aktuator med sikkerhetsfunksjon for soneventiler Strømreduksjon i hvileposisjon Konstant, lastuavhengig gangtid Mekanisk rotasjonsvinkelbegrenser og posisjonsindikasjon Klikkmontering av aktuatoren Variabel mengdeinnstilling Strømløs lukket (NC) Moment motor 1 Nm Nom. spenning AC 100...240 V Nominell frekvens 50/60 Hz Strømforbruk i drift 3 W Effektforbruk ved stillstand 0.5 W Effektforbruk for kabeldimensjonering 7 VA Regulering Åpne/lukke Gangtid motor 15 s / 90° Gangtid til sikkerhetsfunksjon 15 s / 90° Manuell overstyring med aktuator (løsnet) Elektrisk tilkopling Kabel 1 m PVC Beskyttelsesgrad IEC/EN IP40 Beskyttelsesklasse IEC/EN II, forsterket isolasjon Produsent Belimo Type CQKD230A
CQKD24A | Elektronisk roterende aktuator med sikkerhetsfunksjon for soneventiler Strømreduksjon i hvileposisjon Konstant, lastuavhengig gangtid Mekanisk rotasjonsvinkelbegrenser og posisjonsindikasjon Klikkmontering av aktuatoren Variabel mengdeinnstilling Strømløs lukket (NC) Moment motor 1 Nm Nom. spenning AC/DC 24 V Nominell frekvens 50/60 Hz Strømforbruk i drift 2.5 W Effektforbruk ved stillstand 0.5 W Effektforbruk for kabeldimensjonering 5 VA Regulering Åpne/lukke Gangtid motor 15 s / 90° Gangtid til sikkerhetsfunksjon 15 s / 90° Manuell overstyring med aktuator (løsnet) Elektrisk tilkopling Kabel 1 m PVC Beskyttelsesgrad IEC/EN IP40 Beskyttelsesklasse IEC/EN III, Sikkerhet ekstra lav spenning (SELV) Produsent Belimo Type CQKD24A
CQKD24A-SR | Elektronisk roterende aktuator med sikkerhetsfunksjon for soneventiler Strømreduksjon i hvileposisjon Konstant, lastuavhengig gangtid Mekanisk rotasjonsvinkelbegrenser og posisjonsindikasjon Klikkmontering av aktuatoren Variabel mengdeinnstilling Strømløs lukket (NC) Moment motor 1 Nm Nom. spenning AC/DC 24 V Nominell frekvens 50/60 Hz Strømforbruk i drift 2.5 W Effektforbruk ved stillstand 0.5 W Effektforbruk for kabeldimensjonering 5 VA Regulering modulerende Gangtid motor 15 s / 90° Gangtid til sikkerhetsfunksjon 15 s / 90° Arbeidsområde 2...10 V Tilbakemelding posisjon 2...10 V Manuell overstyring med aktuator (løsnet) Elektrisk tilkopling Kabel 1 m PVC Beskyttelsesgrad IEC/EN IP40 Beskyttelsesklasse IEC/EN III, Sikkerhet ekstra lav spenning (SELV) Produsent Belimo Type CQKD24A-SR
CR24-A1 | Romtemperatur-regulator med 1 sekvens Utgang 2...10 V: VAV, Kjøling, Oppvarming (change-over) AC 24 V uten driftselementer Rekkeklemmer
CR24-A2 | Romtemperatur-regulator med 2 sekvenser Utgang 2...10 V: VAV / kjøling Utgang 3-punkts: oppvarming AC 24 V uten driftselementer
CR24-A3 | Romtemperatur-regulator med 3 sekvenser Output 2...10 V: VAV Utgang 0...10 V: Kjøling, Oppvarming (change-over) Utgang 3-punkts: oppvarming AC 24 V uten driftselementer
CR24-B1 | Romtemperatur-regulator med 1 sekvens Utgang 2...10 V: VAV, Kjøling, Oppvarming (change-over) AC 24 V Modusvalg og display: AUTO / ECO / MAXIMUM, bryter +/-
CR24-B2 | Romtemperatur-regulator med 2 sekvenser Utgang 2...10 V: VAV / kjøling Utgang 3-punkts: oppvarming AC 24 V Modusvalg og display: AUTO / ECO / MAXIMUM, bryter +/-
CR24-B2E | Romtemperatur-regulator med manuell drift Utgang 2...10 V: VAV / kjøling Utgang 2x Triac: oppvarming totrinns AC 24 V Modusvalg og display: AUTO / ECO / MAXIMUM, bryter +/-
CR24-B3 | Romtemperatur-regulator med 3 sekvenser Output 2...10 V: VAV Utgang 0...10 V: Kjøling, Oppvarming (change-over) Utgang 3-punkts: oppvarming AC 24 V Modusvalg og display: AUTO / ECO / MAXIMUM, bryter +/-
CRA24-B1P | 3-veis bryter med knapp/LED Output 2...10 V: VAV AC 24 V Modusvalg og display: COMF / MIN / MAX
CRA24-B3 | Romtemperatur-regulator med manuell drift Utgang 2...10 V: tilluft VAV Utgang 2...10 V: avtrekksluft VAV Utgang 2/3-punkts: oppvarming AC 24 V Modusvalg og display: COMF / MIN / MAX, bryter +/-
CRA24-B3P | Romtemperatur-regulator modusvalg uten knapp Utgang 2...10 V: tilluft VAV Utgang 2...10 V: avtrekksluft VAV Utgang 2/3-punkts: oppvarming AC 24 V Modusvalg og display: COMF / MIN / MAX
CRK24-B1 | Romtemperatur-regulator Utgang 2...10 V: kjøling, oppvarming for 6-veis ventil AC 24 V Modusvalg og display: AUTO / ECO / MAXIMUM, bryter +/-
CRP24-B1 | Stillingsgiver for veggmontering 0...100% driftsområde kan velges 0...10 V eller 2...10 V
CRZA-A | Reservedeksel for CR24-A..-regulator uten driftselementer
CRZA-B | Reservedeksel for CR24-B..-regulator Modusvalg og ratt +/-
CRZW | Reserve bakplate for CR24..-regulator
D6100W | 2-veis Spjeldventil med Wafer typer DN 100, PN 6 / 10 / 16 Kvmax 690 m³/h Kvs 220 m³/h Ventilkropp EN-GJS-400-18-LT (GGG 40.3) Ventilstempel Rustfritt stål 1,4581 Medie-temperatur -20...120°C [-4...248°F] Lekkasjefaktor luftbobletett, lekkasejfaktor A Produsent Belimo Type D6100W
D6100WL | 2-veis Spjeldventil med Lugget typer DN 100, PN 16 Kvmax 690 m³/h Kvs 220 m³/h Ventilkropp EN-GJS-400-18-LT (GGG 40.3) Ventilstempel Rustfritt stål 1,4581 Medie-temperatur -20...120°C [-4...248°F] Lekkasjefaktor luftbobletett, lekkasejfaktor A Produsent Belimo Type D6100WL
D6125W | 2-veis Spjeldventil med Wafer typer DN 125, PN 6 / 10 / 16 Kvmax 990 m³/h Kvs 310 m³/h Ventilkropp EN-GJS-400-18-LT (GGG 40.3) Ventilstempel Rustfritt stål 1,4581 Medie-temperatur -20...120°C [-4...248°F] Lekkasjefaktor luftbobletett, lekkasejfaktor A Produsent Belimo Type D6125W
D6125WL | 2-veis Spjeldventil med Lugget typer DN 125, PN 16 Kvmax 990 m³/h Kvs 310 m³/h Ventilkropp EN-GJS-400-18-LT (GGG 40.3) Ventilstempel Rustfritt stål 1,4581 Medie-temperatur -20...120°C [-4...248°F] Lekkasjefaktor luftbobletett, lekkasejfaktor A Produsent Belimo Type D6125WL
D6150W | 2-veis Spjeldventil med Wafer typer DN 150, PN 6 / 10 / 16 Kvmax 1780 m³/h Kvs 550 m³/h Ventilkropp EN-GJS-400-18-LT (GGG 40.3) Ventilstempel Rustfritt stål 1,4581 Medie-temperatur -20...120°C [-4...248°F] Lekkasjefaktor luftbobletett, lekkasejfaktor A Produsent Belimo Type D6150W
D6150WL | 2-veis Spjeldventil med Lugget typer DN 150, PN 16 Kvmax 1780 m³/h Kvs 550 m³/h Ventilkropp EN-GJS-400-18-LT (GGG 40.3) Ventilstempel Rustfritt stål 1,4581 Medie-temperatur -20...120°C [-4...248°F] Lekkasjefaktor luftbobletett, lekkasejfaktor A Produsent Belimo Type D6150WL
D6200W | 2-veis Spjeldventil med Wafer typer DN 200, PN 6 / 10 / 16 Kvmax 2200 m³/h Kvs 820 m³/h Ventilkropp EN-GJS-400-18-LT (GGG 40.3) Ventilstempel Rustfritt stål AISI 304 (CF-8, 1.4308) Medie-temperatur -20...120°C [-4...248°F] Lekkasjefaktor luftbobletett, lekkasejfaktor A Produsent Belimo Type D6200W
D6200WL | 2-veis Spjeldventil med Lugget typer DN 200, PN 16 Kvmax 2200 m³/h Kvs 820 m³/h Ventilkropp EN-GJS-400-18-LT (GGG 40.3) Ventilstempel Rustfritt stål AISI 304 (CF-8, 1.4308) Medie-temperatur -20...120°C [-4...248°F] Lekkasjefaktor luftbobletett, lekkasejfaktor A Produsent Belimo Type D6200WL
D6250W | 2-veis Spjeldventil med Wafer typer DN 250, PN 6 / 10 / 16 Kvmax 4200 m³/h Kvs 1300 m³/h Ventilkropp EN-GJS-400-18-LT (GGG 40.3) Ventilstempel Rustfritt stål AISI 304 (CF-8, 1.4308) Medie-temperatur -20...120°C [-4...248°F] Lekkasjefaktor luftbobletett, lekkasejfaktor A Produsent Belimo Type D6250W
D6250WL | 2-veis Spjeldventil med Lugget typer DN 250, PN 16 Kvmax 4200 m³/h Kvs 1300 m³/h Ventilkropp EN-GJS-400-18-LT (GGG 40.3) Ventilstempel Rustfritt stål AISI 304 (CF-8, 1.4308) Medie-temperatur -20...120°C [-4...248°F] Lekkasjefaktor luftbobletett, lekkasejfaktor A Produsent Belimo Type D6250WL
D625N | 2-veis Spjeldventil med Wafer typer DN 25, PN 6 / 10 / 16 Kvmax 50 m³/h Kvs 24 m³/h Ventilkropp EN-GJS-400-15 (GGG 40) Ventilstempel Rustfritt stål AISI 304 (1.4301) Medie-temperatur -10...120°C [14...248°F] Lekkasjefaktor luftbobletett, lekkasejfaktor A Produsent Belimo Type D625N
D625NL | 2-veis Spjeldventil med Lugget typer DN 25, PN 10 / 16 Kvmax 50 m³/h Kvs 24 m³/h Ventilkropp EN-GJS-400-15 (GGG 40) Ventilstempel Rustfritt stål AISI 304 (1.4301) Medie-temperatur -10...120°C [14...248°F] Lekkasjefaktor luftbobletett, lekkasejfaktor A Produsent Belimo Type D625NL
D6300W | 2-veis Spjeldventil med Wafer typer DN 300, PN 6 / 10 / 16 Kvmax 5700 m³/h Kvs 1740 m³/h Ventilkropp EN-GJS-400-18-LT (GGG 40.3) Ventilstempel Rustfritt stål AISI 304 (CF-8, 1.4308) Medie-temperatur -20...120°C [-4...248°F] Lekkasjefaktor luftbobletett, lekkasejfaktor A Produsent Belimo Type D6300W
D6300WL | 2-veis Spjeldventil med Lugget typer DN 300, PN 16 Kvmax 5700 m³/h Kvs 1740 m³/h Ventilkropp EN-GJS-400-18-LT (GGG 40.3) Ventilstempel Rustfritt stål AISI 304 (CF-8, 1.4308) Medie-temperatur -20...120°C [-4...248°F] Lekkasjefaktor luftbobletett, lekkasejfaktor A Produsent Belimo Type D6300WL
D632N | 2-veis Spjeldventil med Wafer typer DN 32, PN 6 / 10 / 16 Kvmax 55 m³/h Kvs 25 m³/h Ventilkropp EN-GJS-400-15 (GGG 40) Ventilstempel Rustfritt stål AISI 304 (1.4301) Medie-temperatur -10...120°C [14...248°F] Lekkasjefaktor luftbobletett, lekkasejfaktor A Produsent Belimo Type D632N
D632NL | 2-veis Spjeldventil med Lugget typer DN 32, PN 10 / 16 Kvmax 55 m³/h Kvs 25 m³/h Ventilkropp EN-GJS-400-15 (GGG 40) Ventilstempel Rustfritt stål AISI 304 (1.4301) Medie-temperatur -10...120°C [14...248°F] Lekkasjefaktor luftbobletett, lekkasejfaktor A Produsent Belimo Type D632NL
D6350N | 2-veis Spjeldventil med Wafer typer DN 350, PN 10 / 16 Kvmax 10300 m³/h Kvs 3010 m³/h Ventilkropp EN-GJS-400-15 (GGG 40) Ventilstempel Rustfritt stål AISI 304 (1.4301) Medie-temperatur -10...120°C [14...248°F] Lekkasjefaktor luftbobletett, lekkasejfaktor A Produsent Belimo Type D6350N
D6350NL | 2-veis Spjeldventil med Lugget typer DN 350, PN 16 Kvmax 10300 m³/h Kvs 3010 m³/h Ventilkropp EN-GJS-400-15 (GGG 40) Ventilstempel Rustfritt stål AISI 304 (1.4301) Medie-temperatur -10...120°C [14...248°F] Lekkasjefaktor luftbobletett, lekkasejfaktor A Produsent Belimo Type D6350NL
D6400N | 2-veis Spjeldventil med Wafer typer DN 400, PN 16 Kvmax 14200 m³/h Kvs 4140 m³/h Ventilkropp EN-GJS-400-15 (GGG 40) Ventilstempel Rustfritt stål AISI 304 (1.4301) Medie-temperatur -10...120°C [14...248°F] Lekkasjefaktor luftbobletett, lekkasejfaktor A Produsent Belimo Type D6400N
D6400NL | 2-veis Spjeldventil med Lugget typer DN 400, PN 16 Kvmax 14200 m³/h Kvs 4140 m³/h Ventilkropp EN-GJS-400-15 (GGG 40) Ventilstempel Rustfritt stål AISI 304 (1.4301) Medie-temperatur -10...120°C [14...248°F] Lekkasjefaktor luftbobletett, lekkasejfaktor A Produsent Belimo Type D6400NL
D640N | 2-veis Spjeldventil med Wafer typer DN 40, PN 6 / 10 / 16 Kvmax 65 m³/h Kvs 27 m³/h Ventilkropp EN-GJS-400-15 (GGG 40) Ventilstempel Rustfritt stål AISI 304 (1.4301) Medie-temperatur -10...120°C [14...248°F] Lekkasjefaktor luftbobletett, lekkasejfaktor A Produsent Belimo Type D640N
D640NL | 2-veis Spjeldventil med Lugget typer DN 40, PN 10 / 16 Kvmax 65 m³/h Kvs 27 m³/h Ventilkropp EN-GJS-400-15 (GGG 40) Ventilstempel Rustfritt stål AISI 304 (1.4301) Medie-temperatur -10...120°C [14...248°F] Lekkasjefaktor luftbobletett, lekkasejfaktor A Produsent Belimo Type D640NL
D6450N | 2-veis Spjeldventil med Wafer typer DN 450, PN 16 Kvmax 18800 m³/h Kvs 5490 m³/h Ventilkropp EN-GJS-400-15 (GGG 40) Ventilstempel Rustfritt stål AISI 304 (1.4301) Medie-temperatur -10...120°C [14...248°F] Lekkasjefaktor luftbobletett, lekkasejfaktor A Produsent Belimo Type D6450N
D6450NL | 2-veis Spjeldventil med Lugget typer DN 450, PN 16 Kvmax 18800 m³/h Kvs 5490 m³/h Ventilkropp EN-GJS-400-15 (GGG 40) Ventilstempel Rustfritt stål AISI 304 (1.4301) Medie-temperatur -10...120°C [14...248°F] Lekkasjefaktor luftbobletett, lekkasejfaktor A Produsent Belimo Type D6450NL
D6500N | 2-veis Spjeldventil med Wafer typer DN 500, PN 16 Kvmax 24100 m³/h Kvs 7060 m³/h Ventilkropp EN-GJS-400-15 (GGG 40) Ventilstempel Rustfritt stål AISI 304 (1.4301) Medie-temperatur -10...120°C [14...248°F] Lekkasjefaktor luftbobletett, lekkasejfaktor A Produsent Belimo Type D6500N
D6500NL | 2-veis Spjeldventil med Lugget typer DN 500, PN 16 Kvmax 24100 m³/h Kvs 7060 m³/h Ventilkropp EN-GJS-400-15 (GGG 40) Ventilstempel Rustfritt stål AISI 304 (1.4301) Medie-temperatur -10...120°C [14...248°F] Lekkasjefaktor luftbobletett, lekkasejfaktor A Produsent Belimo Type D6500NL
D650N | 2-veis Spjeldventil med Wafer typer DN 50, PN 6 / 10 / 16 Kvmax 100 m³/h Kvs 30 m³/h Ventilkropp EN-GJS-400-15 (GGG 40) Ventilstempel Rustfritt stål AISI 304 (1.4301) Medie-temperatur -10...120°C [14...248°F] Lekkasjefaktor luftbobletett, lekkasejfaktor A Produsent Belimo Type D650N
D650NL | 2-veis Spjeldventil med Lugget typer DN 50, PN 10 / 16 Kvmax 100 m³/h Kvs 30 m³/h Ventilkropp EN-GJS-400-15 (GGG 40) Ventilstempel Rustfritt stål AISI 304 (1.4301) Medie-temperatur -10...120°C [14...248°F] Lekkasjefaktor luftbobletett, lekkasejfaktor A Produsent Belimo Type D650NL
D6600N | 2-veis Spjeldventil med Wafer typer DN 600, PN 16 Kvmax 37300 m³/h Kvs 10900 m³/h Ventilkropp EN-GJS-400-15 (GGG 40) Ventilstempel Rustfritt stål AISI 304 (1.4301) Medie-temperatur -10...120°C [14...248°F] Lekkasjefaktor luftbobletett, lekkasejfaktor A Produsent Belimo Type D6600N
D6600NL | 2-veis Spjeldventil med Lugget typer DN 600, PN 16 Kvmax 37300 m³/h Kvs 10900 m³/h Ventilkropp EN-GJS-400-15 (GGG 40) Ventilstempel Rustfritt stål AISI 304 (1.4301) Medie-temperatur -10...120°C [14...248°F] Lekkasjefaktor luftbobletett, lekkasejfaktor A Produsent Belimo Type D6600NL
D665N | 2-veis Spjeldventil med Wafer typer DN 65, PN 6 / 10 / 16 Kvmax 170 m³/h Kvs 50 m³/h Ventilkropp EN-GJS-400-15 (GGG 40) Ventilstempel Rustfritt stål AISI 304 (1.4301) Medie-temperatur -10...120°C [14...248°F] Lekkasjefaktor luftbobletett, lekkasejfaktor A Produsent Belimo Type D665N
D665NL | 2-veis Spjeldventil med Lugget typer DN 65, PN 10 / 16 Kvmax 170 m³/h Kvs 50 m³/h Ventilkropp EN-GJS-400-15 (GGG 40) Ventilstempel Rustfritt stål AISI 304 (1.4301) Medie-temperatur -10...120°C [14...248°F] Lekkasjefaktor luftbobletett, lekkasejfaktor A Produsent Belimo Type D665NL
D6700N | 2-veis Spjeldventil med Wafer typer DN 700, PN 16 Kvmax 42800 m³/h Kvs 11760 m³/h Ventilkropp EN-GJS-400-15 (GGG 40) Ventilstempel Rustfritt stål AISI 304 (1.4301) Medie-temperatur -10...120°C [14...248°F] Lekkasjefaktor luftbobletett, lekkasejfaktor A Produsent Belimo Type D6700N
D6700NL | 2-veis Spjeldventil med Lugget typer DN 700, PN 16 Kvmax 42800 m³/h Kvs 11760 m³/h Ventilkropp EN-GJS-400-15 (GGG 40) Ventilstempel Rustfritt stål AISI 304 (1.4301) Medie-temperatur -10...120°C [14...248°F] Lekkasjefaktor luftbobletett, lekkasejfaktor A Produsent Belimo Type D6700NL
D680N | 2-veis Spjeldventil med Wafer typer DN 80, PN 6 / 10 / 16 Kvmax 260 m³/h Kvs 75 m³/h Ventilkropp EN-GJS-400-15 (GGG 40) Ventilstempel Rustfritt stål AISI 304 (1.4301) Medie-temperatur -10...120°C [14...248°F] Lekkasjefaktor luftbobletett, lekkasejfaktor A Produsent Belimo Type D680N
D680NL | 2-veis Spjeldventil med Lugget typer DN 80, PN 10 / 16 Kvmax 260 m³/h Kvs 75 m³/h Ventilkropp EN-GJS-400-15 (GGG 40) Ventilstempel Rustfritt stål AISI 304 (1.4301) Medie-temperatur -10...120°C [14...248°F] Lekkasjefaktor luftbobletett, lekkasejfaktor A Produsent Belimo Type D680NL
D7100WL/BAC | 2x D6100WL+ZJR03 2x JRCA-BAC-S2-T 3-way butterfly valve DN 100 Lug type, PN 16
D7125WL/BAC | 2x D6125WL+ZJR01 2x JRCA-BAC-S2-T 3-way butterfly valve DN 125 Lug type, PN 16
D7150WL/BAC | 2x D6150WL+ZJR01 2x JRCA-BAC-S2-T 3-way butterfly valve DN 150 Lug type, PN 16
D7200WL/BAC | 2x D6200WL+ZPR01 2x PRCA-BAC-S2-T-200 3-veis spjeldventil DN 200 Flens lugget type, PN 16
D7250WL/BAC | 2x D6250WL+ZPR01 2x PRCA-BAC-S2-T-250 3-veis spjeldventil DN 250 Flens lugget type, PN 16
D7300WL/BAC | 2x D6300WL+ZPR01 2x PRCA-BAC-S2-T 3-veis spjeldventil DN 300 Flens lugget type, PN 16
EF230A | Spjeldmotor med sikkerhetsfunksjon Strømreduksjon i hvileposisjon Konstant, lastuavhengig gangtid Mekanisk rotasjonsvinkelbegrenser og posisjonsindikasjon Moment motor 30 Nm Nom. spenning AC 100...240 V Nominell frekvens 50/60 Hz Strømforbruk i drift 9 W Effektforbruk ved stillstand 4.5 W Effektforbruk for kabeldimensjonering 21 VA Regulering Åpne/lukke Gangtid motor 75 s / 90° Gangtid til sikkerhetsfunksjon <20 s Rotasjonsretning motor kan velges ved å montere L/R Dreievinkel Max. 95° Manuell overstyring ved hjelp av håndsveiv og låsebryter Mechanical interface Universalklemme 12...26.7 mm Elektrisk tilkopling Kabel 1 m FRNC Beskyttelsesgrad IEC/EN IP54 Beskyttelsesklasse IEC/EN II, forsterket isolasjon Produsent Belimo Type EF230A
EF230A-S2 | Spjeldmotor med sikkerhetsfunksjon Strømreduksjon i hvileposisjon Konstant, lastuavhengig gangtid Mekanisk rotasjonsvinkelbegrenser og posisjonsindikasjon Moment motor 30 Nm Nom. spenning AC 100...240 V Nominell frekvens 50/60 Hz Strømforbruk i drift 9 W Effektforbruk ved stillstand 4.5 W Effektforbruk for kabeldimensjonering 21 VA Regulering Åpne/lukke Hjelpebryter 2x SPDT Hjelpebryter, merknad 1x 10% / 1x 11...100% Gangtid motor 75 s / 90° Gangtid til sikkerhetsfunksjon <20 s Rotasjonsretning motor kan velges ved å montere L/R Dreievinkel Max. 95° Manuell overstyring ved hjelp av håndsveiv og låsebryter Mechanical interface Universalklemme 12...26.7 mm Elektrisk tilkopling Kabel 1 m FRNC Beskyttelsesgrad IEC/EN IP54 Beskyttelsesklasse IEC/EN II, forsterket isolasjon Produsent Belimo Type EF230A-S2
EF24A | Spjeldmotor med sikkerhetsfunksjon Strømreduksjon i hvileposisjon Konstant, lastuavhengig gangtid Mekanisk rotasjonsvinkelbegrenser og posisjonsindikasjon Moment motor 30 Nm Nom. spenning AC/DC 24 V Nominell frekvens 50/60 Hz Strømforbruk i drift 9.5 W Effektforbruk ved stillstand 4.5 W Effektforbruk for kabeldimensjonering 16 VA Regulering Åpne/lukke Gangtid motor 75 s / 90° Gangtid til sikkerhetsfunksjon <20 s Rotasjonsretning motor kan velges ved å montere L/R Dreievinkel Max. 95° Manuell overstyring ved hjelp av håndsveiv og låsebryter Mechanical interface Universalklemme 12...26.7 mm Elektrisk tilkopling Kabel 1 m FRNC Beskyttelsesgrad IEC/EN IP54 Beskyttelsesklasse IEC/EN III, Sikkerhet ekstra lav spenning (SELV) Produsent Belimo Type EF24A
EF24A-MF | Konfigurerbar spjeldmotor med sikkerhetsfunksjon Moment motor 30 Nm Gangtid motor 150 s Moment sikkerhetsfunksjon 30 Nm Gangtid til sikkerhetsfunksjon <20 s Nom. spenning AC/DC 24 V Nominell frekvens 50/60 Hz Strømforbruk i drift 9.5 W Effektforbruk ved stillstand 4.5 W Effektforbruk for kabeldimensjonering 16 VA Regulering modulerende Elektrisk tilkopling Kabel 1 m, med plugg Universalklemme 12...26.7 mm Manuell overstyring ved hjelp av håndsveiv og låsebryter Rotasjonsretning kan velges med bryter L/R Beskyttelsesklasse IEC/EN III, Sikkerhet ekstra lav spenning (SELV) Produsent Belimo Type EF24A-MF
EF24A-MP | Kommunikativ spjeldmotor med sikkerhetsfunksjon Konvertering av sensorsignaler Strømreduksjon i hvileposisjon Konstant, lastuavhengig gangtid Justerbart innstillingsområde Mekanisk rotasjonsvinkelbegrenser og posisjonsindikasjon Moment motor 30 Nm Nom. spenning AC/DC 24 V Nominell frekvens 50/60 Hz Strømforbruk i drift 9.5 W Effektforbruk ved stillstand 4.5 W Effektforbruk for kabeldimensjonering 16 VA Regulering modulerende, kommuniserende Kommunikasjon MP-Bus Gangtid motor 150 s / 90° Gangtid til sikkerhetsfunksjon <20 s Arbeidsområde 2...10 V variabel(t) Tilbakemelding posisjon 2...10 V variabel(t) Rotasjonsretning motor kan velges med bryter L/R Dreievinkel Max. 95° Manuell overstyring ved hjelp av håndsveiv og låsebryter Mechanical interface Universalklemme 12...26.7 mm Elektrisk tilkopling Kabel 1 m FRNC Beskyttelsesgrad IEC/EN IP54 Beskyttelsesklasse IEC/EN III, Sikkerhet ekstra lav spenning (SELV) Produsent Belimo Type EF24A-MP
EF24A-S2 | Spjeldmotor med sikkerhetsfunksjon Strømreduksjon i hvileposisjon Konstant, lastuavhengig gangtid Mekanisk rotasjonsvinkelbegrenser og posisjonsindikasjon Moment motor 30 Nm Nom. spenning AC/DC 24 V Nominell frekvens 50/60 Hz Strømforbruk i drift 9.5 W Effektforbruk ved stillstand 4.5 W Effektforbruk for kabeldimensjonering 16 VA Regulering Åpne/lukke Hjelpebryter 2x SPDT Hjelpebryter, merknad 1x 10% / 1x 11...100% Gangtid motor 75 s / 90° Gangtid til sikkerhetsfunksjon <20 s Rotasjonsretning motor kan velges ved å montere L/R Dreievinkel Max. 95° Manuell overstyring ved hjelp av håndsveiv og låsebryter Mechanical interface Universalklemme 12...26.7 mm Elektrisk tilkopling Kabel 1 m FRNC Beskyttelsesgrad IEC/EN IP54 Beskyttelsesklasse IEC/EN III, Sikkerhet ekstra lav spenning (SELV) Produsent Belimo Type EF24A-S2
EF24A-SR | Modulerende spjeldmotor med sikkerhetsfunksjon Strømreduksjon i hvileposisjon Konstant, lastuavhengig gangtid Mekanisk rotasjonsvinkelbegrenser og posisjonsindikasjon Moment motor 30 Nm Nom. spenning AC/DC 24 V Nominell frekvens 50/60 Hz Strømforbruk i drift 7 W Effektforbruk ved stillstand 4.5 W Effektforbruk for kabeldimensjonering 12 VA Regulering modulerende Gangtid motor 150 s / 90° Gangtid til sikkerhetsfunksjon <20 s Arbeidsområde 2...10 V Tilbakemelding posisjon 2...10 V Rotasjonsretning motor kan velges med bryter L/R Dreievinkel Max. 95° Manuell overstyring ved hjelp av håndsveiv og låsebryter Mechanical interface Universalklemme 12...26.7 mm Elektrisk tilkopling Kabel 1 m FRNC Beskyttelsesgrad IEC/EN IP54 Beskyttelsesklasse IEC/EN III, Sikkerhet ekstra lav spenning (SELV) Produsent Belimo Type EF24A-SR
EF24A-SR-S2 | Modulerende spjeldmotor med sikkerhetsfunksjon Strømreduksjon i hvileposisjon Konstant, lastuavhengig gangtid Mekanisk rotasjonsvinkelbegrenser og posisjonsindikasjon Moment motor 30 Nm Nom. spenning AC/DC 24 V Nominell frekvens 50/60 Hz Strømforbruk i drift 7 W Effektforbruk ved stillstand 4.5 W Effektforbruk for kabeldimensjonering 12 VA Regulering modulerende Hjelpebryter 2x SPDT Hjelpebryter, merknad 1x 10% / 1x 11...100% Gangtid motor 150 s / 90° Gangtid til sikkerhetsfunksjon <20 s Arbeidsområde 2...10 V Tilbakemelding posisjon 2...10 V Rotasjonsretning motor kan velges med bryter L/R Dreievinkel Max. 95° Manuell overstyring ved hjelp av håndsveiv og låsebryter Mechanical interface Universalklemme 12...26.7 mm Elektrisk tilkopling Kabel 1 m FRNC Beskyttelsesgrad IEC/EN IP54 Beskyttelsesklasse IEC/EN III, Sikkerhet ekstra lav spenning (SELV) Produsent Belimo Type EF24A-SR-S2
EM-ECQ-02F | Belimo energimanifold Soner 2 Manifold Rustfritt stål Ventilkropp Messing Medie-temperatur 2...70°C [36...158°F] Produsent Belimo Type EM-ECQ-02F
EM-ECQ-03F | Belimo energimanifold Soner 3 Manifold Rustfritt stål Ventilkropp Messing Medie-temperatur 2...70°C [36...158°F] Produsent Belimo Type EM-ECQ-03F
EM-ECQ-04F | Belimo energimanifold Soner 4 Manifold Rustfritt stål Ventilkropp Messing Medie-temperatur 2...70°C [36...158°F] Produsent Belimo Type EM-ECQ-04F
EM-ECQ-05F | Belimo energimanifold Soner 5 Manifold Rustfritt stål Ventilkropp Messing Medie-temperatur 2...70°C [36...158°F] Produsent Belimo Type EM-ECQ-05F
EM-ECQ-06F | Belimo energimanifold Soner 6 Manifold Rustfritt stål Ventilkropp Messing Medie-temperatur 2...70°C [36...158°F] Produsent Belimo Type EM-ECQ-06F
EM-ECQ-07F | Belimo energimanifold Soner 7 Manifold Rustfritt stål Ventilkropp Messing Medie-temperatur 2...70°C [36...158°F] Produsent Belimo Type EM-ECQ-07F
EM-ECQ-08F | Belimo energimanifold Soner 8 Manifold Rustfritt stål Ventilkropp Messing Medie-temperatur 2...70°C [36...158°F] Produsent Belimo Type EM-ECQ-08F
EM-ECQ-09F | Belimo energimanifold Soner 9 Manifold Rustfritt stål Ventilkropp Messing Medie-temperatur 2...70°C [36...158°F] Produsent Belimo Type EM-ECQ-09F
EM-ECQ-10F | Belimo energimanifold Soner 10 Manifold Rustfritt stål Ventilkropp Messing Medie-temperatur 2...70°C [36...158°F] Produsent Belimo Type EM-ECQ-10F
EM-ECQ-11F | Belimo energimanifold Soner 11 Manifold Rustfritt stål Ventilkropp Messing Medie-temperatur 2...70°C [36...158°F] Produsent Belimo Type EM-ECQ-11F
EM-ECQ-12F | Belimo energimanifold Soner 12 Manifold Rustfritt stål Ventilkropp Messing Medie-temperatur 2...70°C [36...158°F] Produsent Belimo Type EM-ECQ-12F
EP015R2+BAC | Trykkuavhengig 2-veis reguleringsventil (EPIV) Sensordrevet mengderegulering Gycol overvåking Strømreduksjon i hvileposisjon NFC-grensesnitt uten ekstern energi NFC-grensesnitt for igangkjøring, konfigurasjon og vedlikehold med Belimo Assistant App Isolasjonsskall inkludert DN 15, PN 25 Innvendige og utvendige gjenger Rp 1/2", G 3/4" V'nom 0.42 l/s Nom. spenning AC/DC 24 V Strømforbruk i drift 4 W Effektforbruk ved stillstand 3.7 W Effektforbruk for kabeldimensjonering 6.5 VA modulerende, kommuniserende, hybrid Kommunikasjon BACnet MS/TP, Modbus RTU, MP-Bus V'max justerbar 25...100 % av V'nom Manuell overstyring med trykknapp, kan låses Elektrisk tilkopling Kabel 1 m PVC Beskyttelsesgrad IEC/EN IP54 Beskyttelsesklasse IEC/EN III, Beskyttende ekstra-lav spenning (PELV) Produsent Belimo Type EP015R2+BAC
EP015R2+KBAC | Trykkuavhengig 2-veis reguleringsventil med sikkerhetsfunksjon (EPIV) Sensordrevet mengderegulering Gycol overvåking Strømreduksjon i hvileposisjon NFC-grensesnitt uten ekstern energi NFC-grensesnitt for igangkjøring, konfigurasjon og vedlikehold med Belimo Assistant App Isolasjonsskall inkludert DN 15, PN 25 Innvendige og utvendige gjenger Rp 1/2", G 3/4" V'nom 0.42 l/s Nom. spenning AC/DC 24 V Strømforbruk i drift 4 W Effektforbruk ved stillstand 3.7 W Effektforbruk for kabeldimensjonering 6.5 VA modulerende, kommuniserende, hybrid Kommunikasjon BACnet MS/TP, Modbus RTU, MP-Bus Gangtid til sikkerhetsfunksjon 35 s / 90° V'max justerbar 25...100 % av V'nom Manuell overstyring med trykknapp Elektrisk tilkopling Kabel 1 m PVC Beskyttelsesgrad IEC/EN IP54 Beskyttelsesklasse IEC/EN III, Beskyttende ekstra-lav spenning (PELV) Produsent Belimo Type EP015R2+KBAC
EP015R6+BAC | Trykkuavhengig 6-veis reguleringsventil (EPIV) Integrert selvrensende trykkavlastningsfunksjon Konstruktiv dødsone for sikker låsing ved veksling fra varme til kjøling Med glykolkompensasjon Strømreduksjon i hvileposisjon NFC-grensesnitt uten ekstern energi NFC-grensesnitt for igangkjøring, konfigurasjon og vedlikehold med Belimo Assistant App DN 15, PN 16 Innvendige gjenger Rp 1/2" V'nom 1500 l/h Nom. spenning AC/DC 24 V Strømforbruk i drift 4 W Effektforbruk ved stillstand 3.7 W Effektforbruk for kabeldimensjonering 6.5 VA modulerende, kommuniserende, hybrid Kommunikasjon BACnet MS/TP, Modbus RTU, MP-Bus V'max justerbar 4.2...100% av V'nom Manuell overstyring med trykknapp, kan låses Elektrisk tilkopling Kabel 1 m PVC Beskyttelsesgrad IEC/EN IP54 Beskyttelsesklasse IEC/EN III, Beskyttende ekstra-lav spenning (PELV) Produsent Belimo Type EP015R6+BAC
EP015R6+BAC-HH1 | Trykkuavhengig 6-veis reguleringsventil (EPIV) Integrert selvrensende trykkavlastningsfunksjon Konstruktiv dødsone for sikker låsing ved veksling fra varme til kjøling Med glykolkompensasjon Strømreduksjon i hvileposisjon NFC-grensesnitt uten ekstern energi NFC-grensesnitt for igangkjøring, konfigurasjon og vedlikehold med Belimo Assistant App DN 15, PN 16 Innvendige gjenger Rp 1/2" V'nom 1500 l/h Nom. spenning AC/DC 24 V Strømforbruk i drift 4.8 W Effektforbruk ved stillstand 4.5 W Effektforbruk for kabeldimensjonering 8.1 VA modulerende, kommuniserende, hybrid Kommunikasjon BACnet MS/TP, Modbus RTU, MP-Bus V'max justerbar 4.2...100% av V'nom Manuell overstyring med trykknapp, kan låses Elektrisk tilkopling Kabel 1 m PVC Beskyttelsesgrad IEC/EN IP54 Beskyttelsesklasse IEC/EN III, Beskyttende ekstra-lav spenning (PELV) Produsent Belimo Type EP015R6+BAC-HH1
EP015R6+BAC-HH2 | Trykkuavhengig 6-veis reguleringsventil (EPIV) Integrert selvrensende trykkavlastningsfunksjon Konstruktiv dødsone for sikker låsing ved veksling fra varme til kjøling Med glykolkompensasjon Strømreduksjon i hvileposisjon NFC-grensesnitt uten ekstern energi NFC-grensesnitt for igangkjøring, konfigurasjon og vedlikehold med Belimo Assistant App DN 15, PN 16 Innvendige gjenger Rp 1/2" V'nom 1500 l/h Nom. spenning AC/DC 24 V Strømforbruk i drift 4.8 W Effektforbruk ved stillstand 4.5 W Effektforbruk for kabeldimensjonering 8.1 VA modulerende, kommuniserende, hybrid Kommunikasjon BACnet MS/TP, Modbus RTU, MP-Bus V'max justerbar 4.2...100% av V'nom Manuell overstyring med trykknapp, kan låses Elektrisk tilkopling Kabel 1 m PVC Beskyttelsesgrad IEC/EN IP54 Beskyttelsesklasse IEC/EN III, Beskyttende ekstra-lav spenning (PELV) Produsent Belimo Type EP015R6+BAC-HH2
EP015R6+BAC-HHM | Trykkuavhengig 6-veis reguleringsventil (EPIV) Integrert selvrensende trykkavlastningsfunksjon Konstruktiv dødsone for sikker låsing ved veksling fra varme til kjøling Med glykolkompensasjon Strømreduksjon i hvileposisjon NFC-grensesnitt uten ekstern energi NFC-grensesnitt for igangkjøring, konfigurasjon og vedlikehold med Belimo Assistant App DN 15, PN 16 Innvendige gjenger Rp 1/2" V'nom 1500 l/h Nom. spenning AC/DC 24 V Strømforbruk i drift 4.4 W Effektforbruk ved stillstand 4.1 W Effektforbruk for kabeldimensjonering 7.3 VA modulerende, kommuniserende, hybrid Kommunikasjon BACnet MS/TP, Modbus RTU, MP-Bus V'max justerbar 4.2...100% av V'nom Manuell overstyring med trykknapp, kan låses Elektrisk tilkopling Kabel 1 m PVC Beskyttelsesgrad IEC/EN IP54 Beskyttelsesklasse IEC/EN III, Beskyttende ekstra-lav spenning (PELV) Produsent Belimo Type EP015R6+BAC-HHM
EP020R2+BAC | Trykkuavhengig 2-veis reguleringsventil (EPIV) Sensordrevet mengderegulering Gycol overvåking Strømreduksjon i hvileposisjon NFC-grensesnitt uten ekstern energi NFC-grensesnitt for igangkjøring, konfigurasjon og vedlikehold med Belimo Assistant App Isolasjonsskall inkludert DN 20, PN 25 Innvendige og utvendige gjenger Rp 3/4", G 1" V'nom 0.69 l/s Nom. spenning AC/DC 24 V Strømforbruk i drift 4 W Effektforbruk ved stillstand 3.7 W Effektforbruk for kabeldimensjonering 6.5 VA modulerende, kommuniserende, hybrid Kommunikasjon BACnet MS/TP, Modbus RTU, MP-Bus V'max justerbar 25...100 % av V'nom Manuell overstyring med trykknapp, kan låses Elektrisk tilkopling Kabel 1 m PVC Beskyttelsesgrad IEC/EN IP54 Beskyttelsesklasse IEC/EN III, Beskyttende ekstra-lav spenning (PELV) Produsent Belimo Type EP020R2+BAC
EP020R2+KBAC | Trykkuavhengig 2-veis reguleringsventil med sikkerhetsfunksjon (EPIV) Sensordrevet mengderegulering Gycol overvåking Strømreduksjon i hvileposisjon NFC-grensesnitt uten ekstern energi NFC-grensesnitt for igangkjøring, konfigurasjon og vedlikehold med Belimo Assistant App Isolasjonsskall inkludert DN 20, PN 25 Innvendige og utvendige gjenger Rp 3/4", G 1" V'nom 0.69 l/s Nom. spenning AC/DC 24 V Strømforbruk i drift 4 W Effektforbruk ved stillstand 3.7 W Effektforbruk for kabeldimensjonering 6.5 VA modulerende, kommuniserende, hybrid Kommunikasjon BACnet MS/TP, Modbus RTU, MP-Bus Gangtid til sikkerhetsfunksjon 35 s / 90° V'max justerbar 25...100 % av V'nom Manuell overstyring med trykknapp Elektrisk tilkopling Kabel 1 m PVC Beskyttelsesgrad IEC/EN IP54 Beskyttelsesklasse IEC/EN III, Beskyttende ekstra-lav spenning (PELV) Produsent Belimo Type EP020R2+KBAC
EP020R6+BAC | Trykkuavhengig 6-veis reguleringsventil (EPIV) Integrert selvrensende trykkavlastningsfunksjon Konstruktiv dødsone for sikker låsing ved veksling fra varme til kjøling Med glykolkompensasjon Strømreduksjon i hvileposisjon NFC-grensesnitt uten ekstern energi NFC-grensesnitt for igangkjøring, konfigurasjon og vedlikehold med Belimo Assistant App DN 20, PN 16 Innvendige gjenger Rp 3/4" V'nom 2500 l/h Nom. spenning AC/DC 24 V Strømforbruk i drift 4 W Effektforbruk ved stillstand 3.7 W Effektforbruk for kabeldimensjonering 6.5 VA modulerende, kommuniserende, hybrid Kommunikasjon BACnet MS/TP, Modbus RTU, MP-Bus V'max justerbar 4.2...100% av V'nom Manuell overstyring med trykknapp, kan låses Elektrisk tilkopling Kabel 1 m PVC Beskyttelsesgrad IEC/EN IP54 Beskyttelsesklasse IEC/EN III, Beskyttende ekstra-lav spenning (PELV) Produsent Belimo Type EP020R6+BAC
EP020R6+BAC-HH1 | Trykkuavhengig 6-veis reguleringsventil (EPIV) Integrert selvrensende trykkavlastningsfunksjon Konstruktiv dødsone for sikker låsing ved veksling fra varme til kjøling Med glykolkompensasjon Strømreduksjon i hvileposisjon NFC-grensesnitt uten ekstern energi NFC-grensesnitt for igangkjøring, konfigurasjon og vedlikehold med Belimo Assistant App DN 20, PN 16 Innvendige gjenger Rp 3/4" V'nom 2500 l/h Nom. spenning AC/DC 24 V Strømforbruk i drift 4.8 W Effektforbruk ved stillstand 4.5 W Effektforbruk for kabeldimensjonering 8.1 VA modulerende, kommuniserende, hybrid Kommunikasjon BACnet MS/TP, Modbus RTU, MP-Bus V'max justerbar 4.2...100% av V'nom Manuell overstyring med trykknapp, kan låses Elektrisk tilkopling Kabel 1 m PVC Beskyttelsesgrad IEC/EN IP54 Beskyttelsesklasse IEC/EN III, Beskyttende ekstra-lav spenning (PELV) Produsent Belimo Type EP020R6+BAC-HH1
EP020R6+BAC-HH2 | Trykkuavhengig 6-veis reguleringsventil (EPIV) Integrert selvrensende trykkavlastningsfunksjon Konstruktiv dødsone for sikker låsing ved veksling fra varme til kjøling Med glykolkompensasjon Strømreduksjon i hvileposisjon NFC-grensesnitt uten ekstern energi NFC-grensesnitt for igangkjøring, konfigurasjon og vedlikehold med Belimo Assistant App DN 20, PN 16 Innvendige gjenger Rp 3/4" V'nom 2500 l/h Nom. spenning AC/DC 24 V Strømforbruk i drift 4.8 W Effektforbruk ved stillstand 4.5 W Effektforbruk for kabeldimensjonering 8.1 VA modulerende, kommuniserende, hybrid Kommunikasjon BACnet MS/TP, Modbus RTU, MP-Bus V'max justerbar 4.2...100% av V'nom Manuell overstyring med trykknapp, kan låses Elektrisk tilkopling Kabel 1 m PVC Beskyttelsesgrad IEC/EN IP54 Beskyttelsesklasse IEC/EN III, Beskyttende ekstra-lav spenning (PELV) Produsent Belimo Type EP020R6+BAC-HH2
EP020R6+BAC-HHM | Trykkuavhengig 6-veis reguleringsventil (EPIV) Integrert selvrensende trykkavlastningsfunksjon Konstruktiv dødsone for sikker låsing ved veksling fra varme til kjøling Med glykolkompensasjon Strømreduksjon i hvileposisjon NFC-grensesnitt uten ekstern energi NFC-grensesnitt for igangkjøring, konfigurasjon og vedlikehold med Belimo Assistant App DN 20, PN 16 Innvendige gjenger Rp 3/4" V'nom 2500 l/h Nom. spenning AC/DC 24 V Strømforbruk i drift 4.4 W Effektforbruk ved stillstand 4.1 W Effektforbruk for kabeldimensjonering 7.3 VA modulerende, kommuniserende, hybrid Kommunikasjon BACnet MS/TP, Modbus RTU, MP-Bus V'max justerbar 4.2...100% av V'nom Manuell overstyring med trykknapp, kan låses Elektrisk tilkopling Kabel 1 m PVC Beskyttelsesgrad IEC/EN IP54 Beskyttelsesklasse IEC/EN III, Beskyttende ekstra-lav spenning (PELV) Produsent Belimo Type EP020R6+BAC-HHM
EP025R2+BAC | Trykkuavhengig 2-veis reguleringsventil (EPIV) Sensordrevet mengderegulering Gycol overvåking Strømreduksjon i hvileposisjon NFC-grensesnitt uten ekstern energi NFC-grensesnitt for igangkjøring, konfigurasjon og vedlikehold med Belimo Assistant App Isolasjonsskall inkludert DN 25, PN 25 Innvendige og utvendige gjenger Rp 1", G 1 1/4" V'nom 0.97 l/s Nom. spenning AC/DC 24 V Strømforbruk i drift 4 W Effektforbruk ved stillstand 3.7 W Effektforbruk for kabeldimensjonering 6.5 VA modulerende, kommuniserende, hybrid Kommunikasjon BACnet MS/TP, Modbus RTU, MP-Bus V'max justerbar 25...100 % av V'nom Manuell overstyring med trykknapp, kan låses Elektrisk tilkopling Kabel 1 m PVC Beskyttelsesgrad IEC/EN IP54 Beskyttelsesklasse IEC/EN III, Beskyttende ekstra-lav spenning (PELV) Produsent Belimo Type EP025R2+BAC
EP025R2+KBAC | Trykkuavhengig 2-veis reguleringsventil med sikkerhetsfunksjon (EPIV) Sensordrevet mengderegulering Gycol overvåking Strømreduksjon i hvileposisjon NFC-grensesnitt uten ekstern energi NFC-grensesnitt for igangkjøring, konfigurasjon og vedlikehold med Belimo Assistant App Isolasjonsskall inkludert DN 25, PN 25 Innvendige og utvendige gjenger Rp 1", G 1 1/4" V'nom 0.97 l/s Nom. spenning AC/DC 24 V Strømforbruk i drift 4 W Effektforbruk ved stillstand 3.7 W Effektforbruk for kabeldimensjonering 6.5 VA modulerende, kommuniserende, hybrid Kommunikasjon BACnet MS/TP, Modbus RTU, MP-Bus Gangtid til sikkerhetsfunksjon 35 s / 90° V'max justerbar 25...100 % av V'nom Manuell overstyring med trykknapp Elektrisk tilkopling Kabel 1 m PVC Beskyttelsesgrad IEC/EN IP54 Beskyttelsesklasse IEC/EN III, Beskyttende ekstra-lav spenning (PELV) Produsent Belimo Type EP025R2+KBAC
EP025R6+BAC | Trykkuavhengig 6-veis reguleringsventil (EPIV) Integrert selvrensende trykkavlastningsfunksjon Konstruktiv dødsone for sikker låsing ved veksling fra varme til kjøling Med glykolkompensasjon Strømreduksjon i hvileposisjon NFC-grensesnitt uten ekstern energi NFC-grensesnitt for igangkjøring, konfigurasjon og vedlikehold med Belimo Assistant App DN 25, PN 16 Innvendige gjenger Rp 1" V'nom 3500 l/h Nom. spenning AC/DC 24 V Strømforbruk i drift 4.5 W Effektforbruk ved stillstand 3.7 W Effektforbruk for kabeldimensjonering 8.5 VA modulerende, kommuniserende, hybrid Kommunikasjon BACnet MS/TP, Modbus RTU, MP-Bus V'max justerbar 4.2...100% av V'nom Manuell overstyring med trykknapp, kan låses Elektrisk tilkopling Kabel 1 m PVC Beskyttelsesgrad IEC/EN IP54 Beskyttelsesklasse IEC/EN III, Beskyttende ekstra-lav spenning (PELV) Produsent Belimo Type EP025R6+BAC
EP025R6+BAC-HH1 | Trykkuavhengig 6-veis reguleringsventil (EPIV) Integrert selvrensende trykkavlastningsfunksjon Konstruktiv dødsone for sikker låsing ved veksling fra varme til kjøling Med glykolkompensasjon Strømreduksjon i hvileposisjon NFC-grensesnitt uten ekstern energi NFC-grensesnitt for igangkjøring, konfigurasjon og vedlikehold med Belimo Assistant App DN 25, PN 16 Innvendige gjenger Rp 1" V'nom 3500 l/h Nom. spenning AC/DC 24 V Strømforbruk i drift 5.3 W Effektforbruk ved stillstand 4.5 W Effektforbruk for kabeldimensjonering 10.1 VA modulerende, kommuniserende, hybrid Kommunikasjon BACnet MS/TP, Modbus RTU, MP-Bus V'max justerbar 4.2...100% av V'nom Manuell overstyring med trykknapp, kan låses Elektrisk tilkopling Kabel 1 m PVC Beskyttelsesgrad IEC/EN IP54 Beskyttelsesklasse IEC/EN III, Beskyttende ekstra-lav spenning (PELV) Produsent Belimo Type EP025R6+BAC-HH1
EP025R6+BAC-HH2 | Trykkuavhengig 6-veis reguleringsventil (EPIV) Integrert selvrensende trykkavlastningsfunksjon Konstruktiv dødsone for sikker låsing ved veksling fra varme til kjøling Med glykolkompensasjon Strømreduksjon i hvileposisjon NFC-grensesnitt uten ekstern energi NFC-grensesnitt for igangkjøring, konfigurasjon og vedlikehold med Belimo Assistant App DN 25, PN 16 Innvendige gjenger Rp 1" V'nom 3500 l/h Nom. spenning AC/DC 24 V Strømforbruk i drift 5.3 W Effektforbruk ved stillstand 4.5 W Effektforbruk for kabeldimensjonering 10.1 VA modulerende, kommuniserende, hybrid Kommunikasjon BACnet MS/TP, Modbus RTU, MP-Bus V'max justerbar 4.2...100% av V'nom Manuell overstyring med trykknapp, kan låses Elektrisk tilkopling Kabel 1 m PVC Beskyttelsesgrad IEC/EN IP54 Beskyttelsesklasse IEC/EN III, Beskyttende ekstra-lav spenning (PELV) Produsent Belimo Type EP025R6+BAC-HH2
EP025R6+BAC-HHM | Trykkuavhengig 6-veis reguleringsventil (EPIV) Integrert selvrensende trykkavlastningsfunksjon Konstruktiv dødsone for sikker låsing ved veksling fra varme til kjøling Med glykolkompensasjon Strømreduksjon i hvileposisjon NFC-grensesnitt uten ekstern energi NFC-grensesnitt for igangkjøring, konfigurasjon og vedlikehold med Belimo Assistant App DN 25, PN 16 Innvendige gjenger Rp 1" V'nom 3500 l/h Nom. spenning AC/DC 24 V Strømforbruk i drift 4.9 W Effektforbruk ved stillstand 4.1 W Effektforbruk for kabeldimensjonering 9.3 VA modulerende, kommuniserende, hybrid Kommunikasjon BACnet MS/TP, Modbus RTU, MP-Bus V'max justerbar 4.2...100% av V'nom Manuell overstyring med trykknapp, kan låses Elektrisk tilkopling Kabel 1 m PVC Beskyttelsesgrad IEC/EN IP54 Beskyttelsesklasse IEC/EN III, Beskyttende ekstra-lav spenning (PELV) Produsent Belimo Type EP025R6+BAC-HHM
EP032R2+BAC | Trykkuavhengig 2-veis reguleringsventil (EPIV) Sensordrevet mengderegulering Gycol overvåking Strømreduksjon i hvileposisjon NFC-grensesnitt uten ekstern energi NFC-grensesnitt for igangkjøring, konfigurasjon og vedlikehold med Belimo Assistant App Isolasjonsskall inkludert DN 32, PN 25 Innvendige og utvendige gjenger Rp 1 1/4", G 1 1/2" V'nom 1.67 l/s Nom. spenning AC/DC 24 V Strømforbruk i drift 5 W Effektforbruk ved stillstand 3.9 W Effektforbruk for kabeldimensjonering 7.5 VA modulerende, kommuniserende, hybrid Kommunikasjon BACnet MS/TP, Modbus RTU, MP-Bus V'max justerbar 25...100 % av V'nom Manuell overstyring med trykknapp, kan låses Elektrisk tilkopling Kabel 1 m PVC Beskyttelsesgrad IEC/EN IP54 Beskyttelsesklasse IEC/EN III, Beskyttende ekstra-lav spenning (PELV) Produsent Belimo Type EP032R2+BAC
EP032R2+KBAC | Trykkuavhengig 2-veis reguleringsventil med sikkerhetsfunksjon (EPIV) Sensordrevet mengderegulering Gycol overvåking Strømreduksjon i hvileposisjon NFC-grensesnitt uten ekstern energi NFC-grensesnitt for igangkjøring, konfigurasjon og vedlikehold med Belimo Assistant App Isolasjonsskall inkludert DN 32, PN 25 Innvendige og utvendige gjenger Rp 1 1/4", G 1 1/2" V'nom 1.67 l/s Nom. spenning AC/DC 24 V Strømforbruk i drift 5 W Effektforbruk ved stillstand 3.9 W Effektforbruk for kabeldimensjonering 7.5 VA modulerende, kommuniserende, hybrid Kommunikasjon BACnet MS/TP, Modbus RTU, MP-Bus Gangtid til sikkerhetsfunksjon 35 s / 90° V'max justerbar 25...100 % av V'nom Manuell overstyring med trykknapp Elektrisk tilkopling Kabel 1 m PVC Beskyttelsesgrad IEC/EN IP54 Beskyttelsesklasse IEC/EN III, Beskyttende ekstra-lav spenning (PELV) Produsent Belimo Type EP032R2+KBAC
EP040R2+BAC | Trykkuavhengig 2-veis reguleringsventil (EPIV) Sensordrevet mengderegulering Gycol overvåking Strømreduksjon i hvileposisjon NFC-grensesnitt uten ekstern energi NFC-grensesnitt for igangkjøring, konfigurasjon og vedlikehold med Belimo Assistant App Isolasjonsskall inkludert DN 40, PN 25 Innvendige og utvendige gjenger Rp 1 1/2", G 2" V'nom 2.78 l/s Nom. spenning AC/DC 24 V Strømforbruk i drift 5 W Effektforbruk ved stillstand 3.9 W Effektforbruk for kabeldimensjonering 7.5 VA modulerende, kommuniserende, hybrid Kommunikasjon BACnet MS/TP, Modbus RTU, MP-Bus V'max justerbar 25...100 % av V'nom Manuell overstyring med trykknapp, kan låses Elektrisk tilkopling Kabel 1 m PVC Beskyttelsesgrad IEC/EN IP54 Beskyttelsesklasse IEC/EN III, Beskyttende ekstra-lav spenning (PELV) Produsent Belimo Type EP040R2+BAC
EP040R2+KBAC | Trykkuavhengig 2-veis reguleringsventil med sikkerhetsfunksjon (EPIV) Sensordrevet mengderegulering Gycol overvåking Strømreduksjon i hvileposisjon NFC-grensesnitt uten ekstern energi NFC-grensesnitt for igangkjøring, konfigurasjon og vedlikehold med Belimo Assistant App Isolasjonsskall inkludert DN 40, PN 25 Innvendige og utvendige gjenger Rp 1 1/2", G 2" V'nom 2.78 l/s Nom. spenning AC/DC 24 V Strømforbruk i drift 5 W Effektforbruk ved stillstand 3.9 W Effektforbruk for kabeldimensjonering 7.5 VA modulerende, kommuniserende, hybrid Kommunikasjon BACnet MS/TP, Modbus RTU, MP-Bus Gangtid til sikkerhetsfunksjon 35 s / 90° V'max justerbar 25...100 % av V'nom Manuell overstyring med trykknapp Elektrisk tilkopling Kabel 1 m PVC Beskyttelsesgrad IEC/EN IP54 Beskyttelsesklasse IEC/EN III, Beskyttende ekstra-lav spenning (PELV) Produsent Belimo Type EP040R2+KBAC
EP050R2+BAC | Trykkuavhengig 2-veis reguleringsventil (EPIV) Sensordrevet mengderegulering Gycol overvåking Strømreduksjon i hvileposisjon NFC-grensesnitt uten ekstern energi NFC-grensesnitt for igangkjøring, konfigurasjon og vedlikehold med Belimo Assistant App Isolasjonsskall inkludert DN 50, PN 25 Innvendige og utvendige gjenger Rp 2", G 2 1/2" V'nom 4.17 l/s Nom. spenning AC/DC 24 V Strømforbruk i drift 5 W Effektforbruk ved stillstand 3.9 W Effektforbruk for kabeldimensjonering 7.5 VA modulerende, kommuniserende, hybrid Kommunikasjon BACnet MS/TP, Modbus RTU, MP-Bus V'max justerbar 25...100 % av V'nom Manuell overstyring med trykknapp, kan låses Elektrisk tilkopling Kabel 1 m PVC Beskyttelsesgrad IEC/EN IP54 Beskyttelsesklasse IEC/EN III, Beskyttende ekstra-lav spenning (PELV) Produsent Belimo Type EP050R2+BAC
EP050R2+KBAC | Trykkuavhengig 2-veis reguleringsventil med sikkerhetsfunksjon (EPIV) Sensordrevet mengderegulering Gycol overvåking Strømreduksjon i hvileposisjon NFC-grensesnitt uten ekstern energi NFC-grensesnitt for igangkjøring, konfigurasjon og vedlikehold med Belimo Assistant App Isolasjonsskall inkludert DN 50, PN 25 Innvendige og utvendige gjenger Rp 2", G 2 1/2" V'nom 4.17 l/s Nom. spenning AC/DC 24 V Strømforbruk i drift 5 W Effektforbruk ved stillstand 3.9 W Effektforbruk for kabeldimensjonering 7.5 VA modulerende, kommuniserende, hybrid Kommunikasjon BACnet MS/TP, Modbus RTU, MP-Bus Gangtid til sikkerhetsfunksjon 35 s / 90° V'max justerbar 25...100 % av V'nom Manuell overstyring med trykknapp Elektrisk tilkopling Kabel 1 m PVC Beskyttelsesgrad IEC/EN IP54 Beskyttelsesklasse IEC/EN III, Beskyttende ekstra-lav spenning (PELV) Produsent Belimo Type EP050R2+KBAC
EP065F+KMP | Trykkuavhengig 2-veis reguleringsventil med sikkerhetsfunksjon (EPIV) Sensordrevet mengderegulering Strømreduksjon i hvileposisjon DN 65, PN 16 Flens V'nom 8 l/s Nom. spenning AC/DC 24 V Strømforbruk i drift 10 W Effektforbruk ved stillstand 5 W Effektforbruk for kabeldimensjonering 20 VA modulerende, kommuniserende Kommunikasjon MP-Bus Gangtid til sikkerhetsfunksjon 35 s / 90° V'max justerbar 30...100 % av V'nom Manuell overstyring med trykknapp Elektrisk tilkopling Kabel 1 m PVC Beskyttelsesgrad IEC/EN IP54 Beskyttelsesklasse IEC/EN III, Sikkerhet ekstra lav spenning (SELV) Produsent Belimo Type EP065F+KMP
EP065F+MOD | Trykkuavhengig 2-veis reguleringsventil (EPIV) Sensordrevet mengderegulering Strømreduksjon i hvileposisjon DN 65, PN 16 Flens V'nom 8 l/s Nom. spenning AC/DC 24 V Strømforbruk i drift 6 W Effektforbruk ved stillstand 4.5 W Effektforbruk for kabeldimensjonering 10 VA modulerende, kommuniserende, hybrid Kommunikasjon BACnet MS/TP, Modbus RTU, MP-Bus V'max justerbar 30...100 % av V'nom Manuell overstyring med trykknapp, kan låses Elektrisk tilkopling Kabel 1 m PVC Beskyttelsesgrad IEC/EN IP54 Beskyttelsesklasse IEC/EN III, Sikkerhet ekstra lav spenning (SELV) Produsent Belimo Type EP065F+MOD
EP065F+MP | Trykkuavhengig 2-veis reguleringsventil (EPIV) Sensordrevet mengderegulering Strømreduksjon i hvileposisjon DN 65, PN 16 Flens V'nom 8 l/s Nom. spenning AC/DC 24 V Strømforbruk i drift 6 W Effektforbruk ved stillstand 4.5 W Effektforbruk for kabeldimensjonering 10 VA modulerende, kommuniserende Kommunikasjon MP-Bus V'max justerbar 30...100 % av V'nom Manuell overstyring med trykknapp, kan låses Elektrisk tilkopling Kabel 1 m PVC Beskyttelsesgrad IEC/EN IP54 Beskyttelsesklasse IEC/EN III, Sikkerhet ekstra lav spenning (SELV) Produsent Belimo Type EP065F+MP
EP080F+KMP | Trykkuavhengig 2-veis reguleringsventil med sikkerhetsfunksjon (EPIV) Sensordrevet mengderegulering Strømreduksjon i hvileposisjon DN 80, PN 16 Flens V'nom 11 l/s Nom. spenning AC/DC 24 V Strømforbruk i drift 10 W Effektforbruk ved stillstand 5 W Effektforbruk for kabeldimensjonering 20 VA modulerende, kommuniserende Kommunikasjon MP-Bus Gangtid til sikkerhetsfunksjon 35 s / 90° V'max justerbar 30...100 % av V'nom Manuell overstyring med trykknapp Elektrisk tilkopling Kabel 1 m PVC Beskyttelsesgrad IEC/EN IP54 Beskyttelsesklasse IEC/EN III, Sikkerhet ekstra lav spenning (SELV) Produsent Belimo Type EP080F+KMP
EP080F+MOD | Trykkuavhengig 2-veis reguleringsventil (EPIV) Sensordrevet mengderegulering Strømreduksjon i hvileposisjon DN 80, PN 16 Flens V'nom 11 l/s Nom. spenning AC/DC 24 V Strømforbruk i drift 6 W Effektforbruk ved stillstand 4.5 W Effektforbruk for kabeldimensjonering 10 VA modulerende, kommuniserende, hybrid Kommunikasjon BACnet MS/TP, Modbus RTU, MP-Bus V'max justerbar 30...100 % av V'nom Manuell overstyring med trykknapp, kan låses Elektrisk tilkopling Kabel 1 m PVC Beskyttelsesgrad IEC/EN IP54 Beskyttelsesklasse IEC/EN III, Sikkerhet ekstra lav spenning (SELV) Produsent Belimo Type EP080F+MOD
EP080F+MP | Trykkuavhengig 2-veis reguleringsventil (EPIV) Sensordrevet mengderegulering Strømreduksjon i hvileposisjon DN 80, PN 16 Flens V'nom 11 l/s Nom. spenning AC/DC 24 V Strømforbruk i drift 6 W Effektforbruk ved stillstand 4.5 W Effektforbruk for kabeldimensjonering 10 VA modulerende, kommuniserende Kommunikasjon MP-Bus V'max justerbar 30...100 % av V'nom Manuell overstyring med trykknapp, kan låses Elektrisk tilkopling Kabel 1 m PVC Beskyttelsesgrad IEC/EN IP54 Beskyttelsesklasse IEC/EN III, Sikkerhet ekstra lav spenning (SELV) Produsent Belimo Type EP080F+MP
EP100F+KMP | Trykkuavhengig 2-veis reguleringsventil med sikkerhetsfunksjon (EPIV) Sensordrevet mengderegulering Strømreduksjon i hvileposisjon DN 100, PN 16 Flens V'nom 20 l/s Nom. spenning AC/DC 24 V Strømforbruk i drift 13 W Effektforbruk ved stillstand 7 W Effektforbruk for kabeldimensjonering 24 VA modulerende, kommuniserende Kommunikasjon MP-Bus Gangtid til sikkerhetsfunksjon 35 s / 90° V'max justerbar 30...100 % av V'nom Manuell overstyring med trykknapp Elektrisk tilkopling Kabel 1 m PVC Beskyttelsesgrad IEC/EN IP54 Beskyttelsesklasse IEC/EN III, Sikkerhet ekstra lav spenning (SELV) Produsent Belimo Type EP100F+KMP
EP100F+MOD | Trykkuavhengig 2-veis reguleringsventil (EPIV) Sensordrevet mengderegulering Strømreduksjon i hvileposisjon DN 100, PN 16 Flens V'nom 20 l/s Nom. spenning AC/DC 24 V Strømforbruk i drift 9 W Effektforbruk ved stillstand 6 W Effektforbruk for kabeldimensjonering 12 VA modulerende, kommuniserende, hybrid Kommunikasjon BACnet MS/TP, Modbus RTU, MP-Bus V'max justerbar 30...100 % av V'nom Manuell overstyring med trykknapp, kan låses Elektrisk tilkopling Kabel 1 m PVC Beskyttelsesgrad IEC/EN IP54 Beskyttelsesklasse IEC/EN III, Sikkerhet ekstra lav spenning (SELV) Produsent Belimo Type EP100F+MOD
EP100F+MP | Trykkuavhengig 2-veis reguleringsventil (EPIV) Sensordrevet mengderegulering Strømreduksjon i hvileposisjon DN 100, PN 16 Flens V'nom 20 l/s Nom. spenning AC/DC 24 V Strømforbruk i drift 9 W Effektforbruk ved stillstand 6 W Effektforbruk for kabeldimensjonering 12 VA modulerende, kommuniserende Kommunikasjon MP-Bus V'max justerbar 30...100 % av V'nom Manuell overstyring med trykknapp, kan låses Elektrisk tilkopling Kabel 1 m PVC Beskyttelsesgrad IEC/EN IP54 Beskyttelsesklasse IEC/EN III, Sikkerhet ekstra lav spenning (SELV) Produsent Belimo Type EP100F+MP
EP125F+KMP | Trykkuavhengig 2-veis reguleringsventil med sikkerhetsfunksjon (EPIV) Sensordrevet mengderegulering Strømreduksjon i hvileposisjon DN 125, PN 16 Flens V'nom 31 l/s Nom. spenning AC/DC 24 V Strømforbruk i drift 13 W Effektforbruk ved stillstand 7 W Effektforbruk for kabeldimensjonering 24 VA modulerende, kommuniserende Kommunikasjon MP-Bus Gangtid til sikkerhetsfunksjon 35 s / 90° V'max justerbar 30...100 % av V'nom Manuell overstyring med trykknapp Elektrisk tilkopling Kabel 1 m PVC Beskyttelsesgrad IEC/EN IP54 Beskyttelsesklasse IEC/EN III, Sikkerhet ekstra lav spenning (SELV) Produsent Belimo Type EP125F+KMP
EP125F+MOD | Trykkuavhengig 2-veis reguleringsventil (EPIV) Sensordrevet mengderegulering Strømreduksjon i hvileposisjon DN 125, PN 16 Flens V'nom 31 l/s Nom. spenning AC/DC 24 V Strømforbruk i drift 9 W Effektforbruk ved stillstand 6 W Effektforbruk for kabeldimensjonering 12 VA modulerende, kommuniserende, hybrid Kommunikasjon BACnet MS/TP, Modbus RTU, MP-Bus V'max justerbar 30...100 % av V'nom Manuell overstyring med trykknapp, kan låses Elektrisk tilkopling Kabel 1 m PVC Beskyttelsesgrad IEC/EN IP54 Beskyttelsesklasse IEC/EN III, Sikkerhet ekstra lav spenning (SELV) Produsent Belimo Type EP125F+MOD
EP125F+MP | Trykkuavhengig 2-veis reguleringsventil (EPIV) Sensordrevet mengderegulering Strømreduksjon i hvileposisjon DN 125, PN 16 Flens V'nom 31 l/s Nom. spenning AC/DC 24 V Strømforbruk i drift 9 W Effektforbruk ved stillstand 6 W Effektforbruk for kabeldimensjonering 12 VA modulerende, kommuniserende Kommunikasjon MP-Bus V'max justerbar 30...100 % av V'nom Manuell overstyring med trykknapp, kan låses Elektrisk tilkopling Kabel 1 m PVC Beskyttelsesgrad IEC/EN IP54 Beskyttelsesklasse IEC/EN III, Sikkerhet ekstra lav spenning (SELV) Produsent Belimo Type EP125F+MP
EP150F+KMP | Trykkuavhengig 2-veis reguleringsventil med sikkerhetsfunksjon (EPIV) Sensordrevet mengderegulering Strømreduksjon i hvileposisjon DN 150, PN 16 Flens V'nom 45 l/s Nom. spenning AC/DC 24 V Strømforbruk i drift 13 W Effektforbruk ved stillstand 7 W Effektforbruk for kabeldimensjonering 24 VA modulerende, kommuniserende Kommunikasjon MP-Bus Gangtid til sikkerhetsfunksjon 35 s / 90° V'max justerbar 30...100 % av V'nom Manuell overstyring med trykknapp Elektrisk tilkopling Kabel 1 m PVC Beskyttelsesgrad IEC/EN IP54 Beskyttelsesklasse IEC/EN III, Sikkerhet ekstra lav spenning (SELV) Produsent Belimo Type EP150F+KMP
EP150F+MOD | Trykkuavhengig 2-veis reguleringsventil (EPIV) Sensordrevet mengderegulering Strømreduksjon i hvileposisjon DN 150, PN 16 Flens V'nom 45 l/s Nom. spenning AC/DC 24 V Strømforbruk i drift 9 W Effektforbruk ved stillstand 6 W Effektforbruk for kabeldimensjonering 12 VA modulerende, kommuniserende, hybrid Kommunikasjon BACnet MS/TP, Modbus RTU, MP-Bus V'max justerbar 30...100 % av V'nom Manuell overstyring med trykknapp, kan låses Elektrisk tilkopling Kabel 1 m PVC Beskyttelsesgrad IEC/EN IP54 Beskyttelsesklasse IEC/EN III, Sikkerhet ekstra lav spenning (SELV) Produsent Belimo Type EP150F+MOD
EP150F+MP | Trykkuavhengig 2-veis reguleringsventil (EPIV) Sensordrevet mengderegulering Strømreduksjon i hvileposisjon DN 150, PN 16 Flens V'nom 45 l/s Nom. spenning AC/DC 24 V Strømforbruk i drift 9 W Effektforbruk ved stillstand 6 W Effektforbruk for kabeldimensjonering 12 VA modulerende, kommuniserende Kommunikasjon MP-Bus V'max justerbar 30...100 % av V'nom Manuell overstyring med trykknapp, kan låses Elektrisk tilkopling Kabel 1 m PVC Beskyttelsesgrad IEC/EN IP54 Beskyttelsesklasse IEC/EN III, Sikkerhet ekstra lav spenning (SELV) Produsent Belimo Type EP150F+MP
EV015R2+BAC | Trykkuavhengig 2-veis reguleringsventil (Energiventil) Sensordrevet væskemengde, effekt eller differansetrykkregulering, effekt og energiovervåkningsfunksjon Gycol overvåking Strømreduksjon i hvileposisjon NFC-grensesnitt uten ekstern energi NFC-grensesnitt for igangkjøring, konfigurasjon og vedlikehold med Belimo Assistant App Integrert Delta-T manager Dataregistrering i 13 måneder Isolasjonsskall inkludert DN 15, PN 25 Innvendige og utvendige gjenger Rp 1/2", G 3/4" V'nom 0.42 l/s Nom. spenning AC/DC 24 V Strømforbruk i drift 4 W Effektforbruk ved stillstand 3.7 W Effektforbruk for kabeldimensjonering 6.5 VA modulerende, kommuniserende, hybrid Kommunikasjon BACnet/IP, BACnet MS/TP, Modbus TCP, Modbus RTU, MP-Bus, Cloud V'max justerbar 25...100 % av V'nom Manuell overstyring med trykknapp, kan låses Elektrisk tilkopling Kabel 1 m PVC Beskyttelsesgrad IEC/EN IP54 Beskyttelsesklasse IEC/EN III, Beskyttende ekstra-lav spenning (PELV) Produsent Belimo Type EV015R2+BAC
EV015R2+KBAC | Trykkuavhengig 2-veis reguleringsventil med sikkerhetsfunksjon (Energiventil) Sensordrevet væskemengde, effekt eller differansetrykkregulering, effekt og energiovervåkningsfunksjon Gycol overvåking Strømreduksjon i hvileposisjon NFC-grensesnitt uten ekstern energi NFC-grensesnitt for igangkjøring, konfigurasjon og vedlikehold med Belimo Assistant App Integrert Delta-T manager Dataregistrering i 13 måneder Isolasjonsskall inkludert DN 15, PN 25 Innvendige og utvendige gjenger Rp 1/2", G 3/4" V'nom 0.42 l/s Nom. spenning AC/DC 24 V Strømforbruk i drift 15 W Effektforbruk ved stillstand 6.5 W Effektforbruk for kabeldimensjonering 26 VA modulerende, kommuniserende, hybrid Kommunikasjon BACnet/IP, BACnet MS/TP, Modbus TCP, Modbus RTU, MP-Bus, Cloud Gangtid til sikkerhetsfunksjon 35 s / 90° V'max justerbar 25...100 % av V'nom Manuell overstyring med trykknapp Elektrisk tilkopling Kabel 1 m PVC Beskyttelsesgrad IEC/EN IP54 Beskyttelsesklasse IEC/EN III, Beskyttende ekstra-lav spenning (PELV) Produsent Belimo Type EV015R2+KBAC
EV015R2+MID | Trykkuavhengig 2-veis reguleringsventil (Energiventil) Sertifisering MID / EN 1434 Sensordrevet væskemengde, effekt eller differansetrykkregulering, effekt og energiovervåkningsfunksjon Gycol overvåking Strømreduksjon i hvileposisjon NFC-grensesnitt uten ekstern energi NFC-grensesnitt for igangkjøring, konfigurasjon og vedlikehold med Belimo Assistant App Integrert Delta-T manager Dataregistrering i 13 måneder Isolasjonsskall inkludert DN 15, PN 25 Innvendige og utvendige gjenger Rp 1/2", G 3/4" V'nom 0.42 l/s Nom. spenning AC/DC 24 V Strømforbruk i drift 4 W Effektforbruk ved stillstand 3.7 W Effektforbruk for kabeldimensjonering 6.5 VA modulerende, kommuniserende, hybrid Kommunikasjon BACnet/IP, BACnet MS/TP, Modbus TCP, Modbus RTU, MP-Bus, Cloud V'max justerbar 25...100 % av V'nom Manuell overstyring med trykknapp, kan låses Elektrisk tilkopling Kabel 1 m PVC Beskyttelsesgrad IEC/EN IP54 Beskyttelsesklasse IEC/EN III, Beskyttende ekstra-lav spenning (PELV) Produsent Belimo Type EV015R2+MID
EV015R3+BAC | Trykkuavhengig 3-veis reguleringsventil (Energiventil) Sensordrevet væskemengde eller effektregulering, overvåkningsfunksjon for effekt og energi Gycol overvåking Strømreduksjon i hvileposisjon NFC-grensesnitt uten ekstern energi NFC-grensesnitt for igangkjøring, konfigurasjon og vedlikehold med Belimo Assistant App Integrert Delta-T manager Dataregistrering i 13 måneder DN 15, PN 25 Innvendige og utvendige gjenger Rp 1/2", G 3/4" V'nom 0.42 l/s Nom. spenning AC/DC 24 V Strømforbruk i drift 4 W Effektforbruk ved stillstand 3.7 W Effektforbruk for kabeldimensjonering 6.5 VA modulerende, kommuniserende, hybrid Kommunikasjon BACnet/IP, BACnet MS/TP, Modbus TCP, Modbus RTU, MP-Bus, Cloud V'max justerbar 25...100 % av V'nom Manuell overstyring med trykknapp, kan låses Elektrisk tilkopling Kabel 1 m PVC Beskyttelsesgrad IEC/EN IP40 Beskyttelsesklasse IEC/EN III, Beskyttende ekstra-lav spenning (PELV) Produsent Belimo Type EV015R3+BAC
EV020R2+BAC | Trykkuavhengig 2-veis reguleringsventil (Energiventil) Sensordrevet væskemengde, effekt eller differansetrykkregulering, effekt og energiovervåkningsfunksjon Gycol overvåking Strømreduksjon i hvileposisjon NFC-grensesnitt uten ekstern energi NFC-grensesnitt for igangkjøring, konfigurasjon og vedlikehold med Belimo Assistant App Integrert Delta-T manager Dataregistrering i 13 måneder Isolasjonsskall inkludert DN 20, PN 25 Innvendige og utvendige gjenger Rp 3/4", G 1" V'nom 0.69 l/s Nom. spenning AC/DC 24 V Strømforbruk i drift 4 W Effektforbruk ved stillstand 3.7 W Effektforbruk for kabeldimensjonering 6.5 VA modulerende, kommuniserende, hybrid Kommunikasjon BACnet/IP, BACnet MS/TP, Modbus TCP, Modbus RTU, MP-Bus, Cloud V'max justerbar 25...100 % av V'nom Manuell overstyring med trykknapp, kan låses Elektrisk tilkopling Kabel 1 m PVC Beskyttelsesgrad IEC/EN IP54 Beskyttelsesklasse IEC/EN III, Beskyttende ekstra-lav spenning (PELV) Produsent Belimo Type EV020R2+BAC
EV020R2+KBAC | Trykkuavhengig 2-veis reguleringsventil med sikkerhetsfunksjon (Energiventil) Sensordrevet væskemengde, effekt eller differansetrykkregulering, effekt og energiovervåkningsfunksjon Gycol overvåking Strømreduksjon i hvileposisjon NFC-grensesnitt uten ekstern energi NFC-grensesnitt for igangkjøring, konfigurasjon og vedlikehold med Belimo Assistant App Integrert Delta-T manager Dataregistrering i 13 måneder Isolasjonsskall inkludert DN 20, PN 25 Innvendige og utvendige gjenger Rp 3/4", G 1" V'nom 0.69 l/s Nom. spenning AC/DC 24 V Strømforbruk i drift 15 W Effektforbruk ved stillstand 6.5 W Effektforbruk for kabeldimensjonering 26 VA modulerende, kommuniserende, hybrid Kommunikasjon BACnet/IP, BACnet MS/TP, Modbus TCP, Modbus RTU, MP-Bus, Cloud Gangtid til sikkerhetsfunksjon 35 s / 90° V'max justerbar 25...100 % av V'nom Manuell overstyring med trykknapp Elektrisk tilkopling Kabel 1 m PVC Beskyttelsesgrad IEC/EN IP54 Beskyttelsesklasse IEC/EN III, Beskyttende ekstra-lav spenning (PELV) Produsent Belimo Type EV020R2+KBAC
EV020R2+MID | Trykkuavhengig 2-veis reguleringsventil (Energiventil) Sertifisering MID / EN 1434 Sensordrevet væskemengde, effekt eller differansetrykkregulering, effekt og energiovervåkningsfunksjon Gycol overvåking Strømreduksjon i hvileposisjon NFC-grensesnitt uten ekstern energi NFC-grensesnitt for igangkjøring, konfigurasjon og vedlikehold med Belimo Assistant App Integrert Delta-T manager Dataregistrering i 13 måneder Isolasjonsskall inkludert DN 20, PN 25 Innvendige og utvendige gjenger Rp 3/4", G 1" V'nom 0.69 l/s Nom. spenning AC/DC 24 V Strømforbruk i drift 4 W Effektforbruk ved stillstand 3.7 W Effektforbruk for kabeldimensjonering 6.5 VA modulerende, kommuniserende, hybrid Kommunikasjon BACnet/IP, BACnet MS/TP, Modbus TCP, Modbus RTU, MP-Bus, Cloud V'max justerbar 25...100 % av V'nom Manuell overstyring med trykknapp, kan låses Elektrisk tilkopling Kabel 1 m PVC Beskyttelsesgrad IEC/EN IP54 Beskyttelsesklasse IEC/EN III, Beskyttende ekstra-lav spenning (PELV) Produsent Belimo Type EV020R2+MID
EV020R3+BAC | Trykkuavhengig 3-veis reguleringsventil (Energiventil) Sensordrevet væskemengde eller effektregulering, overvåkningsfunksjon for effekt og energi Gycol overvåking Strømreduksjon i hvileposisjon NFC-grensesnitt uten ekstern energi NFC-grensesnitt for igangkjøring, konfigurasjon og vedlikehold med Belimo Assistant App Integrert Delta-T manager Dataregistrering i 13 måneder DN 20, PN 25 Innvendige og utvendige gjenger Rp 3/4", G 1" V'nom 0.69 l/s Nom. spenning AC/DC 24 V Strømforbruk i drift 4 W Effektforbruk ved stillstand 3.7 W Effektforbruk for kabeldimensjonering 6.5 VA modulerende, kommuniserende, hybrid Kommunikasjon BACnet/IP, BACnet MS/TP, Modbus TCP, Modbus RTU, MP-Bus, Cloud V'max justerbar 25...100 % av V'nom Manuell overstyring med trykknapp, kan låses Elektrisk tilkopling Kabel 1 m PVC Beskyttelsesgrad IEC/EN IP40 Beskyttelsesklasse IEC/EN III, Beskyttende ekstra-lav spenning (PELV) Produsent Belimo Type EV020R3+BAC
EV025R2+BAC | Trykkuavhengig 2-veis reguleringsventil (Energiventil) Sensordrevet væskemengde, effekt eller differansetrykkregulering, effekt og energiovervåkningsfunksjon Gycol overvåking Strømreduksjon i hvileposisjon NFC-grensesnitt uten ekstern energi NFC-grensesnitt for igangkjøring, konfigurasjon og vedlikehold med Belimo Assistant App Integrert Delta-T manager Dataregistrering i 13 måneder Isolasjonsskall inkludert DN 25, PN 25 Innvendige og utvendige gjenger Rp 1", G 1 1/4" V'nom 0.97 l/s Nom. spenning AC/DC 24 V Strømforbruk i drift 4 W Effektforbruk ved stillstand 3.7 W Effektforbruk for kabeldimensjonering 6.5 VA modulerende, kommuniserende, hybrid Kommunikasjon BACnet/IP, BACnet MS/TP, Modbus TCP, Modbus RTU, MP-Bus, Cloud V'max justerbar 25...100 % av V'nom Manuell overstyring med trykknapp, kan låses Elektrisk tilkopling Kabel 1 m PVC Beskyttelsesgrad IEC/EN IP54 Beskyttelsesklasse IEC/EN III, Beskyttende ekstra-lav spenning (PELV) Produsent Belimo Type EV025R2+BAC
EV025R2+KBAC | Trykkuavhengig 2-veis reguleringsventil med sikkerhetsfunksjon (Energiventil) Sensordrevet væskemengde, effekt eller differansetrykkregulering, effekt og energiovervåkningsfunksjon Gycol overvåking Strømreduksjon i hvileposisjon NFC-grensesnitt uten ekstern energi NFC-grensesnitt for igangkjøring, konfigurasjon og vedlikehold med Belimo Assistant App Integrert Delta-T manager Dataregistrering i 13 måneder Isolasjonsskall inkludert DN 25, PN 25 Innvendige og utvendige gjenger Rp 1", G 1 1/4" V'nom 0.97 l/s Nom. spenning AC/DC 24 V Strømforbruk i drift 15 W Effektforbruk ved stillstand 6.5 W Effektforbruk for kabeldimensjonering 26 VA modulerende, kommuniserende, hybrid Kommunikasjon BACnet/IP, BACnet MS/TP, Modbus TCP, Modbus RTU, MP-Bus, Cloud Gangtid til sikkerhetsfunksjon 35 s / 90° V'max justerbar 25...100 % av V'nom Manuell overstyring med trykknapp Elektrisk tilkopling Kabel 1 m PVC Beskyttelsesgrad IEC/EN IP54 Beskyttelsesklasse IEC/EN III, Beskyttende ekstra-lav spenning (PELV) Produsent Belimo Type EV025R2+KBAC
EV025R2+MID | Trykkuavhengig 2-veis reguleringsventil (Energiventil) Sertifisering MID / EN 1434 Sensordrevet væskemengde, effekt eller differansetrykkregulering, effekt og energiovervåkningsfunksjon Gycol overvåking Strømreduksjon i hvileposisjon NFC-grensesnitt uten ekstern energi NFC-grensesnitt for igangkjøring, konfigurasjon og vedlikehold med Belimo Assistant App Integrert Delta-T manager Dataregistrering i 13 måneder Isolasjonsskall inkludert DN 25, PN 25 Innvendige og utvendige gjenger Rp 1", G 1 1/4" V'nom 0.97 l/s Nom. spenning AC/DC 24 V Strømforbruk i drift 4 W Effektforbruk ved stillstand 3.7 W Effektforbruk for kabeldimensjonering 6.5 VA modulerende, kommuniserende, hybrid Kommunikasjon BACnet/IP, BACnet MS/TP, Modbus TCP, Modbus RTU, MP-Bus, Cloud V'max justerbar 25...100 % av V'nom Manuell overstyring med trykknapp, kan låses Elektrisk tilkopling Kabel 1 m PVC Beskyttelsesgrad IEC/EN IP54 Beskyttelsesklasse IEC/EN III, Beskyttende ekstra-lav spenning (PELV) Produsent Belimo Type EV025R2+MID
EV025R3+BAC | Trykkuavhengig 3-veis reguleringsventil (Energiventil) Sensordrevet væskemengde eller effektregulering, overvåkningsfunksjon for effekt og energi Gycol overvåking Strømreduksjon i hvileposisjon NFC-grensesnitt uten ekstern energi NFC-grensesnitt for igangkjøring, konfigurasjon og vedlikehold med Belimo Assistant App Integrert Delta-T manager Dataregistrering i 13 måneder DN 25, PN 25 Innvendige og utvendige gjenger Rp 1", G 1 1/4" V'nom 0.97 l/s Nom. spenning AC/DC 24 V Strømforbruk i drift 4 W Effektforbruk ved stillstand 3.7 W Effektforbruk for kabeldimensjonering 6.5 VA modulerende, kommuniserende, hybrid Kommunikasjon BACnet/IP, BACnet MS/TP, Modbus TCP, Modbus RTU, MP-Bus, Cloud V'max justerbar 25...100 % av V'nom Manuell overstyring med trykknapp, kan låses Elektrisk tilkopling Kabel 1 m PVC Beskyttelsesgrad IEC/EN IP40 Beskyttelsesklasse IEC/EN III, Beskyttende ekstra-lav spenning (PELV) Produsent Belimo Type EV025R3+BAC
EV032R2+BAC | Trykkuavhengig 2-veis reguleringsventil (Energiventil) Sensordrevet væskemengde, effekt eller differansetrykkregulering, effekt og energiovervåkningsfunksjon Gycol overvåking Strømreduksjon i hvileposisjon NFC-grensesnitt uten ekstern energi NFC-grensesnitt for igangkjøring, konfigurasjon og vedlikehold med Belimo Assistant App Integrert Delta-T manager Dataregistrering i 13 måneder Isolasjonsskall inkludert DN 32, PN 25 Innvendige og utvendige gjenger Rp 1 1/4", G 1 1/2" V'nom 1.67 l/s Nom. spenning AC/DC 24 V Strømforbruk i drift 5 W Effektforbruk ved stillstand 3.9 W Effektforbruk for kabeldimensjonering 7.5 VA modulerende, kommuniserende, hybrid Kommunikasjon BACnet/IP, BACnet MS/TP, Modbus TCP, Modbus RTU, MP-Bus, Cloud V'max justerbar 25...100 % av V'nom Manuell overstyring med trykknapp, kan låses Elektrisk tilkopling Kabel 1 m PVC Beskyttelsesgrad IEC/EN IP54 Beskyttelsesklasse IEC/EN III, Beskyttende ekstra-lav spenning (PELV) Produsent Belimo Type EV032R2+BAC
EV032R2+KBAC | Trykkuavhengig 2-veis reguleringsventil med sikkerhetsfunksjon (Energiventil) Sensordrevet væskemengde, effekt eller differansetrykkregulering, effekt og energiovervåkningsfunksjon Gycol overvåking Strømreduksjon i hvileposisjon NFC-grensesnitt uten ekstern energi NFC-grensesnitt for igangkjøring, konfigurasjon og vedlikehold med Belimo Assistant App Integrert Delta-T manager Dataregistrering i 13 måneder Isolasjonsskall inkludert DN 32, PN 25 Innvendige og utvendige gjenger Rp 1 1/4", G 1 1/2" V'nom 1.67 l/s Nom. spenning AC/DC 24 V Strømforbruk i drift 15 W Effektforbruk ved stillstand 6.5 W Effektforbruk for kabeldimensjonering 26 VA modulerende, kommuniserende, hybrid Kommunikasjon BACnet/IP, BACnet MS/TP, Modbus TCP, Modbus RTU, MP-Bus, Cloud Gangtid til sikkerhetsfunksjon 35 s / 90° V'max justerbar 25...100 % av V'nom Manuell overstyring med trykknapp Elektrisk tilkopling Kabel 1 m PVC Beskyttelsesgrad IEC/EN IP54 Beskyttelsesklasse IEC/EN III, Beskyttende ekstra-lav spenning (PELV) Produsent Belimo Type EV032R2+KBAC
EV032R2+MID | Trykkuavhengig 2-veis reguleringsventil (Energiventil) Sertifisering MID / EN 1434 Sensordrevet væskemengde, effekt eller differansetrykkregulering, effekt og energiovervåkningsfunksjon Gycol overvåking Strømreduksjon i hvileposisjon NFC-grensesnitt uten ekstern energi NFC-grensesnitt for igangkjøring, konfigurasjon og vedlikehold med Belimo Assistant App Integrert Delta-T manager Dataregistrering i 13 måneder Isolasjonsskall inkludert DN 32, PN 25 Innvendige og utvendige gjenger Rp 1 1/4", G 1 1/2" V'nom 1.67 l/s Nom. spenning AC/DC 24 V Strømforbruk i drift 5 W Effektforbruk ved stillstand 3.9 W Effektforbruk for kabeldimensjonering 7.5 VA modulerende, kommuniserende, hybrid Kommunikasjon BACnet/IP, BACnet MS/TP, Modbus TCP, Modbus RTU, MP-Bus, Cloud V'max justerbar 25...100 % av V'nom Manuell overstyring med trykknapp, kan låses Elektrisk tilkopling Kabel 1 m PVC Beskyttelsesgrad IEC/EN IP54 Beskyttelsesklasse IEC/EN III, Beskyttende ekstra-lav spenning (PELV) Produsent Belimo Type EV032R2+MID
EV032R3+BAC | Trykkuavhengig 3-veis reguleringsventil (Energiventil) Sensordrevet væskemengde eller effektregulering, overvåkningsfunksjon for effekt og energi Gycol overvåking Strømreduksjon i hvileposisjon NFC-grensesnitt uten ekstern energi NFC-grensesnitt for igangkjøring, konfigurasjon og vedlikehold med Belimo Assistant App Integrert Delta-T manager Dataregistrering i 13 måneder DN 32, PN 25 Innvendige og utvendige gjenger Rp 1 1/4", G 1 1/2" V'nom 1.67 l/s Nom. spenning AC/DC 24 V Strømforbruk i drift 5 W Effektforbruk ved stillstand 3.9 W Effektforbruk for kabeldimensjonering 7.5 VA modulerende, kommuniserende, hybrid Kommunikasjon BACnet/IP, BACnet MS/TP, Modbus TCP, Modbus RTU, MP-Bus, Cloud V'max justerbar 25...100 % av V'nom Manuell overstyring med trykknapp, kan låses Elektrisk tilkopling Kabel 1 m PVC Beskyttelsesgrad IEC/EN IP40 Beskyttelsesklasse IEC/EN III, Beskyttende ekstra-lav spenning (PELV) Produsent Belimo Type EV032R3+BAC
EV040R2+BAC | Trykkuavhengig 2-veis reguleringsventil (Energiventil) Sensordrevet væskemengde, effekt eller differansetrykkregulering, effekt og energiovervåkningsfunksjon Gycol overvåking Strømreduksjon i hvileposisjon NFC-grensesnitt uten ekstern energi NFC-grensesnitt for igangkjøring, konfigurasjon og vedlikehold med Belimo Assistant App Integrert Delta-T manager Dataregistrering i 13 måneder Isolasjonsskall inkludert DN 40, PN 25 Innvendige og utvendige gjenger Rp 1 1/2", G 2" V'nom 2.78 l/s Nom. spenning AC/DC 24 V Strømforbruk i drift 5 W Effektforbruk ved stillstand 3.9 W Effektforbruk for kabeldimensjonering 7.5 VA modulerende, kommuniserende, hybrid Kommunikasjon BACnet/IP, BACnet MS/TP, Modbus TCP, Modbus RTU, MP-Bus, Cloud V'max justerbar 25...100 % av V'nom Manuell overstyring med trykknapp, kan låses Elektrisk tilkopling Kabel 1 m PVC Beskyttelsesgrad IEC/EN IP54 Beskyttelsesklasse IEC/EN III, Beskyttende ekstra-lav spenning (PELV) Produsent Belimo Type EV040R2+BAC
EV040R2+KBAC | Trykkuavhengig 2-veis reguleringsventil med sikkerhetsfunksjon (Energiventil) Sensordrevet væskemengde, effekt eller differansetrykkregulering, effekt og energiovervåkningsfunksjon Gycol overvåking Strømreduksjon i hvileposisjon NFC-grensesnitt uten ekstern energi NFC-grensesnitt for igangkjøring, konfigurasjon og vedlikehold med Belimo Assistant App Integrert Delta-T manager Dataregistrering i 13 måneder Isolasjonsskall inkludert DN 40, PN 25 Innvendige og utvendige gjenger Rp 1 1/2", G 2" V'nom 2.78 l/s Nom. spenning AC/DC 24 V Strømforbruk i drift 15 W Effektforbruk ved stillstand 6.5 W Effektforbruk for kabeldimensjonering 26 VA modulerende, kommuniserende, hybrid Kommunikasjon BACnet/IP, BACnet MS/TP, Modbus TCP, Modbus RTU, MP-Bus, Cloud Gangtid til sikkerhetsfunksjon 35 s / 90° V'max justerbar 25...100 % av V'nom Manuell overstyring med trykknapp Elektrisk tilkopling Kabel 1 m PVC Beskyttelsesgrad IEC/EN IP54 Beskyttelsesklasse IEC/EN III, Beskyttende ekstra-lav spenning (PELV) Produsent Belimo Type EV040R2+KBAC
EV040R2+MID | Trykkuavhengig 2-veis reguleringsventil (Energiventil) Sertifisering MID / EN 1434 Sensordrevet væskemengde, effekt eller differansetrykkregulering, effekt og energiovervåkningsfunksjon Gycol overvåking Strømreduksjon i hvileposisjon NFC-grensesnitt uten ekstern energi NFC-grensesnitt for igangkjøring, konfigurasjon og vedlikehold med Belimo Assistant App Integrert Delta-T manager Dataregistrering i 13 måneder Isolasjonsskall inkludert DN 40, PN 25 Innvendige og utvendige gjenger Rp 1 1/2", G 2" V'nom 2.78 l/s Nom. spenning AC/DC 24 V Strømforbruk i drift 5 W Effektforbruk ved stillstand 3.9 W Effektforbruk for kabeldimensjonering 7.5 VA modulerende, kommuniserende, hybrid Kommunikasjon BACnet/IP, BACnet MS/TP, Modbus TCP, Modbus RTU, MP-Bus, Cloud V'max justerbar 25...100 % av V'nom Manuell overstyring med trykknapp, kan låses Elektrisk tilkopling Kabel 1 m PVC Beskyttelsesgrad IEC/EN IP54 Beskyttelsesklasse IEC/EN III, Beskyttende ekstra-lav spenning (PELV) Produsent Belimo Type EV040R2+MID
EV040R3+BAC | Trykkuavhengig 3-veis reguleringsventil (Energiventil) Sensordrevet væskemengde eller effektregulering, overvåkningsfunksjon for effekt og energi Gycol overvåking Strømreduksjon i hvileposisjon NFC-grensesnitt uten ekstern energi NFC-grensesnitt for igangkjøring, konfigurasjon og vedlikehold med Belimo Assistant App Integrert Delta-T manager Dataregistrering i 13 måneder DN 40, PN 25 Innvendige og utvendige gjenger Rp 1 1/2", G 2" V'nom 2.78 l/s Nom. spenning AC/DC 24 V Strømforbruk i drift 5 W Effektforbruk ved stillstand 3.9 W Effektforbruk for kabeldimensjonering 7.5 VA modulerende, kommuniserende, hybrid Kommunikasjon BACnet/IP, BACnet MS/TP, Modbus TCP, Modbus RTU, MP-Bus, Cloud V'max justerbar 25...100 % av V'nom Manuell overstyring med trykknapp, kan låses Elektrisk tilkopling Kabel 1 m PVC Beskyttelsesgrad IEC/EN IP40 Beskyttelsesklasse IEC/EN III, Beskyttende ekstra-lav spenning (PELV) Produsent Belimo Type EV040R3+BAC
EV050R2+BAC | Trykkuavhengig 2-veis reguleringsventil (Energiventil) Sensordrevet væskemengde, effekt eller differansetrykkregulering, effekt og energiovervåkningsfunksjon Gycol overvåking Strømreduksjon i hvileposisjon NFC-grensesnitt uten ekstern energi NFC-grensesnitt for igangkjøring, konfigurasjon og vedlikehold med Belimo Assistant App Integrert Delta-T manager Dataregistrering i 13 måneder Isolasjonsskall inkludert DN 50, PN 25 Innvendige og utvendige gjenger Rp 2", G 2 1/2" V'nom 4.17 l/s Nom. spenning AC/DC 24 V Strømforbruk i drift 5 W Effektforbruk ved stillstand 3.9 W Effektforbruk for kabeldimensjonering 7.5 VA modulerende, kommuniserende, hybrid Kommunikasjon BACnet/IP, BACnet MS/TP, Modbus TCP, Modbus RTU, MP-Bus, Cloud V'max justerbar 25...100 % av V'nom Manuell overstyring med trykknapp, kan låses Elektrisk tilkopling Kabel 1 m PVC Beskyttelsesgrad IEC/EN IP54 Beskyttelsesklasse IEC/EN III, Beskyttende ekstra-lav spenning (PELV) Produsent Belimo Type EV050R2+BAC
EV050R2+KBAC | Trykkuavhengig 2-veis reguleringsventil med sikkerhetsfunksjon (Energiventil) Sensordrevet væskemengde, effekt eller differansetrykkregulering, effekt og energiovervåkningsfunksjon Gycol overvåking Strømreduksjon i hvileposisjon NFC-grensesnitt uten ekstern energi NFC-grensesnitt for igangkjøring, konfigurasjon og vedlikehold med Belimo Assistant App Integrert Delta-T manager Dataregistrering i 13 måneder Isolasjonsskall inkludert DN 50, PN 25 Innvendige og utvendige gjenger Rp 2", G 2 1/2" V'nom 4.17 l/s Nom. spenning AC/DC 24 V Strømforbruk i drift 15 W Effektforbruk ved stillstand 6.5 W Effektforbruk for kabeldimensjonering 26 VA modulerende, kommuniserende, hybrid Kommunikasjon BACnet/IP, BACnet MS/TP, Modbus TCP, Modbus RTU, MP-Bus, Cloud Gangtid til sikkerhetsfunksjon 35 s / 90° V'max justerbar 25...100 % av V'nom Manuell overstyring med trykknapp Elektrisk tilkopling Kabel 1 m PVC Beskyttelsesgrad IEC/EN IP54 Beskyttelsesklasse IEC/EN III, Beskyttende ekstra-lav spenning (PELV) Produsent Belimo Type EV050R2+KBAC
EV050R2+MID | Trykkuavhengig 2-veis reguleringsventil (Energiventil) Sertifisering MID / EN 1434 Sensordrevet væskemengde, effekt eller differansetrykkregulering, effekt og energiovervåkningsfunksjon Gycol overvåking Strømreduksjon i hvileposisjon NFC-grensesnitt uten ekstern energi NFC-grensesnitt for igangkjøring, konfigurasjon og vedlikehold med Belimo Assistant App Integrert Delta-T manager Dataregistrering i 13 måneder Isolasjonsskall inkludert DN 50, PN 25 Innvendige og utvendige gjenger Rp 2", G 2 1/2" V'nom 4.17 l/s Nom. spenning AC/DC 24 V Strømforbruk i drift 5 W Effektforbruk ved stillstand 3.9 W Effektforbruk for kabeldimensjonering 7.5 VA modulerende, kommuniserende, hybrid Kommunikasjon BACnet/IP, BACnet MS/TP, Modbus TCP, Modbus RTU, MP-Bus, Cloud V'max justerbar 25...100 % av V'nom Manuell overstyring med trykknapp, kan låses Elektrisk tilkopling Kabel 1 m PVC Beskyttelsesgrad IEC/EN IP54 Beskyttelsesklasse IEC/EN III, Beskyttende ekstra-lav spenning (PELV) Produsent Belimo Type EV050R2+MID
EV050R3+BAC | Trykkuavhengig 3-veis reguleringsventil (Energiventil) Sensordrevet væskemengde eller effektregulering, overvåkningsfunksjon for effekt og energi Gycol overvåking Strømreduksjon i hvileposisjon NFC-grensesnitt uten ekstern energi NFC-grensesnitt for igangkjøring, konfigurasjon og vedlikehold med Belimo Assistant App Integrert Delta-T manager Dataregistrering i 13 måneder DN 50, PN 25 Innvendige og utvendige gjenger Rp 2", G 2 1/2" V'nom 4.17 l/s Nom. spenning AC/DC 24 V Strømforbruk i drift 5 W Effektforbruk ved stillstand 3.9 W Effektforbruk for kabeldimensjonering 7.5 VA modulerende, kommuniserende, hybrid Kommunikasjon BACnet/IP, BACnet MS/TP, Modbus TCP, Modbus RTU, MP-Bus, Cloud V'max justerbar 25...100 % av V'nom Manuell overstyring med trykknapp, kan låses Elektrisk tilkopling Kabel 1 m PVC Beskyttelsesgrad IEC/EN IP40 Beskyttelsesklasse IEC/EN III, Beskyttende ekstra-lav spenning (PELV) Produsent Belimo Type EV050R3+BAC
EV065F+BAC | Trykkuavhengig 2-veis reguleringsventil (Energiventil) Sensordrevet væskemengde eller effektregulering, overvåkningsfunksjon for effekt og energi Gycol overvåking Strømreduksjon i hvileposisjon Integrert Delta-T manager Dataregistrering i 13 måneder DN 65, PN 16 Flens V'nom 8 l/s Nom. spenning AC/DC 24 V Strømforbruk i drift 7 W Effektforbruk ved stillstand 5 W Effektforbruk for kabeldimensjonering 6 VA modulerende, kommuniserende, hybrid, Cloud Kommunikasjon BACnet/IP, BACnet MS/TP, Modbus TCP, Modbus RTU, MP-Bus, Cloud V'max justerbar 30...100 % av V'nom Manuell overstyring med trykknapp, kan låses Elektrisk tilkopling Kabel 1 m PVC Beskyttelsesgrad IEC/EN IP40 Beskyttelsesklasse IEC/EN III, Sikkerhet ekstra lav spenning (SELV) Produsent Belimo Type EV065F+BAC
EV065F+KBAC | Trykkuavhengig 2-veis reguleringsventil med sikkerhetsfunksjon (Energiventil) Sensordrevet væskemengde eller effektregulering, overvåkningsfunksjon for effekt og energi Gycol overvåking Strømreduksjon i hvileposisjon Integrert Delta-T manager Dataregistrering i 13 måneder DN 65, PN 16 Flens V'nom 8 l/s Nom. spenning AC/DC 24 V Strømforbruk i drift 15.5 W Effektforbruk ved stillstand 6.5 W Effektforbruk for kabeldimensjonering 26 VA modulerende, kommuniserende, hybrid, Cloud Kommunikasjon BACnet/IP, BACnet MS/TP, Modbus TCP, Modbus RTU, MP-Bus, Cloud Gangtid til sikkerhetsfunksjon 35 s / 90° V'max justerbar 30...100 % av V'nom Manuell overstyring med trykknapp Elektrisk tilkopling Kabel 1 m PVC Beskyttelsesgrad IEC/EN IP40 Beskyttelsesklasse IEC/EN III, Sikkerhet ekstra lav spenning (SELV) Produsent Belimo Type EV065F+KBAC
EV080F+BAC | Trykkuavhengig 2-veis reguleringsventil (Energiventil) Sensordrevet væskemengde eller effektregulering, overvåkningsfunksjon for effekt og energi Gycol overvåking Strømreduksjon i hvileposisjon Integrert Delta-T manager Dataregistrering i 13 måneder DN 80, PN 16 Flens V'nom 11 l/s Nom. spenning AC/DC 24 V Strømforbruk i drift 7 W Effektforbruk ved stillstand 5 W Effektforbruk for kabeldimensjonering 6 VA modulerende, kommuniserende, hybrid, Cloud Kommunikasjon BACnet/IP, BACnet MS/TP, Modbus TCP, Modbus RTU, MP-Bus, Cloud V'max justerbar 30...100 % av V'nom Manuell overstyring med trykknapp, kan låses Elektrisk tilkopling Kabel 1 m PVC Beskyttelsesgrad IEC/EN IP40 Beskyttelsesklasse IEC/EN III, Sikkerhet ekstra lav spenning (SELV) Produsent Belimo Type EV080F+BAC
EV080F+KBAC | Trykkuavhengig 2-veis reguleringsventil med sikkerhetsfunksjon (Energiventil) Sensordrevet væskemengde eller effektregulering, overvåkningsfunksjon for effekt og energi Gycol overvåking Strømreduksjon i hvileposisjon Integrert Delta-T manager Dataregistrering i 13 måneder DN 80, PN 16 Flens V'nom 11 l/s Nom. spenning AC/DC 24 V Strømforbruk i drift 15.5 W Effektforbruk ved stillstand 6.5 W Effektforbruk for kabeldimensjonering 26 VA modulerende, kommuniserende, hybrid, Cloud Kommunikasjon BACnet/IP, BACnet MS/TP, Modbus TCP, Modbus RTU, MP-Bus, Cloud Gangtid til sikkerhetsfunksjon 35 s / 90° V'max justerbar 30...100 % av V'nom Manuell overstyring med trykknapp Elektrisk tilkopling Kabel 1 m PVC Beskyttelsesgrad IEC/EN IP40 Beskyttelsesklasse IEC/EN III, Sikkerhet ekstra lav spenning (SELV) Produsent Belimo Type EV080F+KBAC
EV100F+BAC | Trykkuavhengig 2-veis reguleringsventil (Energiventil) Sensordrevet væskemengde eller effektregulering, overvåkningsfunksjon for effekt og energi Gycol overvåking Strømreduksjon i hvileposisjon Integrert Delta-T manager Dataregistrering i 13 måneder DN 100, PN 16 Flens V'nom 20 l/s Nom. spenning AC/DC 24 V Strømforbruk i drift 7 W Effektforbruk ved stillstand 5 W Effektforbruk for kabeldimensjonering 11 VA modulerende, kommuniserende, hybrid, Cloud Kommunikasjon BACnet/IP, BACnet MS/TP, Modbus TCP, Modbus RTU, MP-Bus, Cloud V'max justerbar 30...100 % av V'nom Manuell overstyring med trykknapp, kan låses Elektrisk tilkopling Kabel 1 m PVC Beskyttelsesgrad IEC/EN IP40 Beskyttelsesklasse IEC/EN III, Sikkerhet ekstra lav spenning (SELV) Produsent Belimo Type EV100F+BAC
EV100F+KBAC | Trykkuavhengig 2-veis reguleringsventil med sikkerhetsfunksjon (Energiventil) Sensordrevet væskemengde eller effektregulering, overvåkningsfunksjon for effekt og energi Gycol overvåking Strømreduksjon i hvileposisjon Integrert Delta-T manager Dataregistrering i 13 måneder DN 100, PN 16 Flens V'nom 20 l/s Nom. spenning AC/DC 24 V Strømforbruk i drift 16.5 W Effektforbruk ved stillstand 6.5 W Effektforbruk for kabeldimensjonering 29 VA modulerende, kommuniserende, hybrid, Cloud Kommunikasjon BACnet/IP, BACnet MS/TP, Modbus TCP, Modbus RTU, MP-Bus, Cloud Gangtid til sikkerhetsfunksjon 35 s / 90° V'max justerbar 30...100 % av V'nom Manuell overstyring med trykknapp Elektrisk tilkopling Kabel 1 m PVC Beskyttelsesgrad IEC/EN IP40 Beskyttelsesklasse IEC/EN III, Sikkerhet ekstra lav spenning (SELV) Produsent Belimo Type EV100F+KBAC
EV125F+BAC | Trykkuavhengig 2-veis reguleringsventil (Energiventil) Sensordrevet væskemengde eller effektregulering, overvåkningsfunksjon for effekt og energi Gycol overvåking Strømreduksjon i hvileposisjon Integrert Delta-T manager Dataregistrering i 13 måneder DN 125, PN 16 Flens V'nom 31 l/s Nom. spenning AC/DC 24 V Strømforbruk i drift 7 W Effektforbruk ved stillstand 5 W Effektforbruk for kabeldimensjonering 11 VA modulerende, kommuniserende, hybrid, Cloud Kommunikasjon BACnet/IP, BACnet MS/TP, Modbus TCP, Modbus RTU, MP-Bus, Cloud V'max justerbar 30...100 % av V'nom Manuell overstyring med trykknapp, kan låses Elektrisk tilkopling Kabel 1 m PVC Beskyttelsesgrad IEC/EN IP40 Beskyttelsesklasse IEC/EN III, Sikkerhet ekstra lav spenning (SELV) Produsent Belimo Type EV125F+BAC
EV125F+KBAC | Trykkuavhengig 2-veis reguleringsventil med sikkerhetsfunksjon (Energiventil) Sensordrevet væskemengde eller effektregulering, overvåkningsfunksjon for effekt og energi Gycol overvåking Strømreduksjon i hvileposisjon Integrert Delta-T manager Dataregistrering i 13 måneder DN 125, PN 16 Flens V'nom 31 l/s Nom. spenning AC/DC 24 V Strømforbruk i drift 16.5 W Effektforbruk ved stillstand 6.5 W Effektforbruk for kabeldimensjonering 29 VA modulerende, kommuniserende, hybrid, Cloud Kommunikasjon BACnet/IP, BACnet MS/TP, Modbus TCP, Modbus RTU, MP-Bus, Cloud Gangtid til sikkerhetsfunksjon 35 s / 90° V'max justerbar 30...100 % av V'nom Manuell overstyring med trykknapp Elektrisk tilkopling Kabel 1 m PVC Beskyttelsesgrad IEC/EN IP40 Beskyttelsesklasse IEC/EN III, Sikkerhet ekstra lav spenning (SELV) Produsent Belimo Type EV125F+KBAC
EV150F+BAC | Trykkuavhengig 2-veis reguleringsventil (Energiventil) Sensordrevet væskemengde eller effektregulering, overvåkningsfunksjon for effekt og energi Gycol overvåking Strømreduksjon i hvileposisjon Integrert Delta-T manager Dataregistrering i 13 måneder DN 150, PN 16 Flens V'nom 45 l/s Nom. spenning AC/DC 24 V Strømforbruk i drift 7 W Effektforbruk ved stillstand 5 W Effektforbruk for kabeldimensjonering 11 VA modulerende, kommuniserende, hybrid, Cloud Kommunikasjon BACnet/IP, BACnet MS/TP, Modbus TCP, Modbus RTU, MP-Bus, Cloud V'max justerbar 30...100 % av V'nom Manuell overstyring med trykknapp, kan låses Elektrisk tilkopling Kabel 1 m PVC Beskyttelsesgrad IEC/EN IP40 Beskyttelsesklasse IEC/EN III, Sikkerhet ekstra lav spenning (SELV) Produsent Belimo Type EV150F+BAC
EV150F+KBAC | Trykkuavhengig 2-veis reguleringsventil med sikkerhetsfunksjon (Energiventil) Sensordrevet væskemengde eller effektregulering, overvåkningsfunksjon for effekt og energi Gycol overvåking Strømreduksjon i hvileposisjon Integrert Delta-T manager Dataregistrering i 13 måneder DN 150, PN 16 Flens V'nom 45 l/s Nom. spenning AC/DC 24 V Strømforbruk i drift 16.5 W Effektforbruk ved stillstand 6.5 W Effektforbruk for kabeldimensjonering 29 VA modulerende, kommuniserende, hybrid, Cloud Kommunikasjon BACnet/IP, BACnet MS/TP, Modbus TCP, Modbus RTU, MP-Bus, Cloud Gangtid til sikkerhetsfunksjon 35 s / 90° V'max justerbar 30...100 % av V'nom Manuell overstyring med trykknapp Elektrisk tilkopling Kabel 1 m PVC Beskyttelsesgrad IEC/EN IP40 Beskyttelsesklasse IEC/EN III, Sikkerhet ekstra lav spenning (SELV) Produsent Belimo Type EV150F+KBAC
EV230A-RE | Elektronisk aktuator for seteventiler Strømreduksjon i hvileposisjon Konstant, lastuavhengig gangtid Skyvekraft motor 2500 N Nom. spenning AC 100...240 V Nominell frekvens 50/60 Hz Strømforbruk i drift 5.5 W Effektforbruk ved stillstand 1 W Effektforbruk for kabeldimensjonering 9.5 VA Regulering Åpne/lukke, 3-punkt Gangtid motor 150 s / 40 mm (188 s / 50 mm) Manuell overstyring med trykknapp, kan låses Elektrisk tilkopling Rekkeklemmer Beskyttelsesgrad IEC/EN IP54 Beskyttelsesklasse IEC/EN II, forsterket isolasjon Produsent Belimo Type EV230A-RE
EV230A-TPC | Elektronisk aktuator for seteventiler Strømreduksjon i hvileposisjon Konstant, lastuavhengig gangtid Skyvekraft motor 2500 N Nom. spenning AC 100...240 V Nominell frekvens 50/60 Hz Strømforbruk i drift 5.5 W Effektforbruk ved stillstand 1 W Effektforbruk for kabeldimensjonering 9.5 VA Regulering Åpne/lukke, 3-punkt Gangtid motor 150 s / 40 mm Manuell overstyring med trykknapp, kan låses Elektrisk tilkopling Klemmer med kabel 1 m PVC Beskyttelsesgrad IEC/EN IP54 Beskyttelsesklasse IEC/EN II, forsterket isolasjon Produsent Belimo Type EV230A-TPC
EV24A-MOD | Kommunikativ elektronisk aktuator for seteventil Konvertering av sensorsignaler Strømreduksjon i hvileposisjon Konstant, lastuavhengig gangtid Justerbart innstillingsområde Skyvekraft motor 2500 N Nom. spenning AC/DC 24 V Nominell frekvens 50/60 Hz Strømforbruk i drift 4 W Effektforbruk ved stillstand 1.5 W Effektforbruk for kabeldimensjonering 6 VA Regulering modulerende, kommuniserende, hybrid Kommunikasjon BACnet MS/TP, Modbus RTU, MP-Bus Gangtid motor 150 s / 40 mm Manuell overstyring med trykknapp, kan låses Elektrisk tilkopling Kabel 1 m PVC Beskyttelsesgrad IEC/EN IP54 Beskyttelsesklasse IEC/EN III, Sikkerhet ekstra lav spenning (SELV) Produsent Belimo Type EV24A-MOD
EV24A-MP-RE | Kommunikativ elektronisk aktuator for seteventil Konvertering av sensorsignaler Strømreduksjon i hvileposisjon Konstant, lastuavhengig gangtid Justerbart innstillingsområde Skyvekraft motor 2500 N Nom. spenning AC/DC 24 V Nominell frekvens 50/60 Hz Strømforbruk i drift 4 W Effektforbruk ved stillstand 1.5 W Effektforbruk for kabeldimensjonering 6 VA Regulering modulerende, kommuniserende Kommunikasjon MP-Bus Gangtid motor 150 s / 40 mm (188 s / 50 mm) Arbeidsområde 2...10 V variabel(t) Tilbakemelding posisjon 2...10 V variabel(t) Manuell overstyring med trykknapp, kan låses Elektrisk tilkopling Rekkeklemmer Beskyttelsesgrad IEC/EN IP54 Beskyttelsesklasse IEC/EN III, Sikkerhet ekstra lav spenning (SELV) Produsent Belimo Type EV24A-MP-RE
EV24A-MP-TPC | Kommunikativ elektronisk aktuator for seteventil Konvertering av sensorsignaler Strømreduksjon i hvileposisjon Konstant, lastuavhengig gangtid Justerbart innstillingsområde Skyvekraft motor 2500 N Nom. spenning AC/DC 24 V Nominell frekvens 50/60 Hz Strømforbruk i drift 4 W Effektforbruk ved stillstand 1.5 W Effektforbruk for kabeldimensjonering 6 VA Regulering modulerende, kommuniserende Kommunikasjon MP-Bus Gangtid motor 150 s / 40 mm Arbeidsområde 2...10 V variabel(t) Tilbakemelding posisjon 2...10 V variabel(t) Manuell overstyring med trykknapp, kan låses Elektrisk tilkopling Klemmer med kabel 1 m PVC Beskyttelsesgrad IEC/EN IP54 Beskyttelsesklasse IEC/EN III, Sikkerhet ekstra lav spenning (SELV) Produsent Belimo Type EV24A-MP-TPC
EV24A-RE | Elektronisk aktuator for seteventiler Strømreduksjon i hvileposisjon Konstant, lastuavhengig gangtid Skyvekraft motor 2500 N Nom. spenning AC/DC 24 V Nominell frekvens 50/60 Hz Strømforbruk i drift 2.5 W Effektforbruk ved stillstand 0.5 W Effektforbruk for kabeldimensjonering 4.5 VA Regulering Åpne/lukke, 3-punkt Gangtid motor 150 s / 40 mm (188 s / 50 mm) Manuell overstyring med trykknapp, kan låses Elektrisk tilkopling Rekkeklemmer Beskyttelsesgrad IEC/EN IP54 Beskyttelsesklasse IEC/EN III, Sikkerhet ekstra lav spenning (SELV) Produsent Belimo Type EV24A-RE
EV24A-SR-TPC | Modulerende elektronisk aktuator for seteventiler Strømreduksjon i hvileposisjon Konstant, lastuavhengig gangtid Justerbart innstillingsområde Skyvekraft motor 2500 N Nom. spenning AC/DC 24 V Nominell frekvens 50/60 Hz Strømforbruk i drift 4 W Effektforbruk ved stillstand 1.5 W Effektforbruk for kabeldimensjonering 6 VA Regulering modulerende Gangtid motor 150 s / 40 mm Arbeidsområde 2...10 V Tilbakemelding posisjon 2...10 V Manuell overstyring med trykknapp, kan låses Elektrisk tilkopling Klemmer med kabel 1 m PVC Beskyttelsesgrad IEC/EN IP54 Beskyttelsesklasse IEC/EN III, Sikkerhet ekstra lav spenning (SELV) Produsent Belimo Type EV24A-SR-TPC
EV24A-SZ-TPC | Modulerende elektronisk aktuator for seteventiler Strømreduksjon i hvileposisjon Konstant, lastuavhengig gangtid Justerbart innstillingsområde Skyvekraft motor 2500 N Nom. spenning AC/DC 24 V Nominell frekvens 50/60 Hz Strømforbruk i drift 4 W Effektforbruk ved stillstand 1.5 W Effektforbruk for kabeldimensjonering 6 VA Regulering modulerende Gangtid motor 150 s / 40 mm Arbeidsområde 0.5...10 V Tilbakemelding posisjon 0.5...10 V Manuell overstyring med trykknapp, kan låses Elektrisk tilkopling Klemmer med kabel 1 m PVC Beskyttelsesgrad IEC/EN IP54 Beskyttelsesklasse IEC/EN III, Sikkerhet ekstra lav spenning (SELV) Produsent Belimo Type EV24A-SZ-TPC
EV24A-TPC | Elektronisk aktuator for seteventiler Strømreduksjon i hvileposisjon Konstant, lastuavhengig gangtid Skyvekraft motor 2500 N Nom. spenning AC/DC 24 V Nominell frekvens 50/60 Hz Strømforbruk i drift 2.5 W Effektforbruk ved stillstand 0.5 W Effektforbruk for kabeldimensjonering 4.5 VA Regulering Åpne/lukke, 3-punkt Gangtid motor 150 s / 40 mm Manuell overstyring med trykknapp, kan låses Elektrisk tilkopling Klemmer med kabel 1 m PVC Beskyttelsesgrad IEC/EN IP54 Beskyttelsesklasse IEC/EN III, Sikkerhet ekstra lav spenning (SELV) Produsent Belimo Type EV24A-TPC
EVC24A-MF | Konfigurerbar elektronisk aktuator for seteventiler Strømreduksjon i hvileposisjon Konstant, lastuavhengig gangtid Justerbart innstillingsområde Skyvekraft motor 2500 N Nom. spenning AC/DC 24 V Nominell frekvens 50/60 Hz Strømforbruk i drift 11 W Effektforbruk ved stillstand 1.5 W Effektforbruk for kabeldimensjonering 18 VA Regulering modulerende ConfigurableShort MFT Gangtid motor 35 s / 40 mm Arbeidsområde 2...10 V variabel(t) Tilbakemelding posisjon 2...10 V variabel(t) Manuell overstyring med trykknapp, kan låses Elektrisk tilkopling Kabel 1 m PVC Beskyttelsesgrad IEC/EN IP54 Beskyttelsesklasse IEC/EN III, Sikkerhet ekstra lav spenning (SELV) Produsent Belimo Type EVC24A-MF
EVC24A-MF-RE | Konfigurerbar elektronisk aktuator for seteventiler Strømreduksjon i hvileposisjon Konstant, lastuavhengig gangtid Justerbart innstillingsområde Skyvekraft motor 2500 N Nom. spenning AC/DC 24 V Nominell frekvens 50/60 Hz Strømforbruk i drift 11 W Effektforbruk ved stillstand 1.5 W Effektforbruk for kabeldimensjonering 18 VA Regulering modulerende ConfigurableShort MFT Gangtid motor 35 s / 40 mm (44 s / 50 mm) Arbeidsområde 2...10 V variabel(t) Tilbakemelding posisjon 2...10 V variabel(t) Manuell overstyring med trykknapp, kan låses Elektrisk tilkopling Kabel 1 m PVC Beskyttelsesgrad IEC/EN IP54 Beskyttelsesklasse IEC/EN III, Sikkerhet ekstra lav spenning (SELV) Produsent Belimo Type EVC24A-MF-RE
EVC24A-SR | Modulerende elektronisk aktuator for seteventiler Strømreduksjon i hvileposisjon Konstant, lastuavhengig gangtid Justerbart innstillingsområde Skyvekraft motor 2500 N Nom. spenning AC/DC 24 V Nominell frekvens 50/60 Hz Strømforbruk i drift 11 W Effektforbruk ved stillstand 1.5 W Effektforbruk for kabeldimensjonering 18 VA Regulering modulerende Gangtid motor 35 s / 40 mm Arbeidsområde 2...10 V Tilbakemelding posisjon 2...10 V Manuell overstyring med trykknapp, kan låses Elektrisk tilkopling Kabel 1 m PVC Beskyttelsesgrad IEC/EN IP54 Beskyttelsesklasse IEC/EN III, Sikkerhet ekstra lav spenning (SELV) Produsent Belimo Type EVC24A-SR
EVC24A-SZ | Modulerende elektronisk aktuator for seteventiler Strømreduksjon i hvileposisjon Konstant, lastuavhengig gangtid Justerbart innstillingsområde Skyvekraft motor 2500 N Nom. spenning AC/DC 24 V Nominell frekvens 50/60 Hz Strømforbruk i drift 11 W Effektforbruk ved stillstand 1.5 W Effektforbruk for kabeldimensjonering 18 VA Regulering modulerende Gangtid motor 35 s / 40 mm Arbeidsområde 0.5...10 V Tilbakemelding posisjon 0.5...10 V Manuell overstyring med trykknapp, kan låses Elektrisk tilkopling Kabel 1 m PVC Beskyttelsesgrad IEC/EN IP54 Beskyttelsesklasse IEC/EN III, Sikkerhet ekstra lav spenning (SELV) Produsent Belimo Type EVC24A-SZ
EXT-AC-2X-1M-TUBE | Slange for luftmengdeprobe Sett med 2 deler 1000 mm
EXT-AC-2X-T-PCS444 | T-stykke for luftmengdeprobe Sett med 2 deler
EXT-AC-L200 | Probe for luftmengde 200 mm min. 2 m/s
EXT-AC-L250 | Probe for luftmengde 250 mm min. 2 m/s
EXT-AC-L300 | Probe for luftmengde 300 mm min. 2 m/s
EXT-AC-L400 | Probe for luftmengde 400 mm min. 2 m/s
EXT-AC-L500 | Probe for luftmengde 500 mm min. 2 m/s
EXT-AC-L600 | Probe for luftmengde 600 mm min. 2 m/s
EXT-AC-L700 | Probe for luftmengde 700 mm min. 2 m/s
EXT-AC-R100 | Probe for luftmengde 100 mm min. 2 m/s
EXT-AC-R125 | Probe for luftmengde 125 mm min. 2 m/s
EXT-AC-R160 | Probe for luftmengde 160 mm min. 2 m/s
EXT-AC-R200 | Probe for luftmengde 200 mm min. 2 m/s
EXT-AC-R250 | Probe for luftmengde 250 mm min. 2 m/s
EXT-AC-R315 | Probe for luftmengde 315 mm min. 2 m/s
EXT-AC-R400 | Probe for luftmengde 400 mm min. 2 m/s
EXT-AC-R500 | Probe for luftmengde 500 mm min. 2 m/s
EXT-AC-R630 | Probe for luftmengde 630 mm min. 2 m/s
EXT-EF-15A | MID tilbehørssett uten passtykke DN 15 Forniklet messing
EXT-EF-15B | MID tilbehørssett med passtykke DN 15 Forniklet messing
EXT-EF-15C | MID tilbehørssett EV DN 15 For tilkobling og lukking av Energy Valve MID Forniklet messing
EXT-EF-15E | MID tilbehørssett EV DN 15 Forniklet messing
EXT-EF-15G | Åpne/lukke ventil DN 15 For tilkobling og lukking av Energy Valve MID Forniklet messing
EXT-EF-20A | MID tilbehørssett uten passtykke DN 20 Forniklet messing
EXT-EF-20B | MID tilbehørssett med passtykke DN 20 Forniklet messing
EXT-EF-20C | MID tilbehørssett EV DN 20 For tilkobling og lukking av Energy Valve MID Forniklet messing
EXT-EF-20E | MID tilbehørssett EV DN 20 Forniklet messing
EXT-EF-20G | Åpne/lukke ventil DN 20 For tilkobling og lukking av Energy Valve MID Forniklet messing
EXT-EF-25A | MID tilbehørssett uten passtykke DN 25 Forniklet messing
EXT-EF-25B | MID tilbehørssett med passtykke DN 25 Forniklet messing
EXT-EF-25C | MID tilbehørssett EV DN 25 For tilkobling og lukking av Energy Valve MID Forniklet messing
EXT-EF-25E | MID tilbehørssett EV DN 25 Forniklet messing
EXT-EF-25G | Åpne/lukke ventil DN 25 For tilkobling og lukking av Energy Valve MID Forniklet messing
EXT-EF-32A | MID tilbehørssett uten passtykke DN 32 Forniklet messing
EXT-EF-32B | MID tilbehørssett med passtykke DN 32 Forniklet messing
EXT-EF-32C | MID tilbehørssett EV DN 32 For tilkobling og lukking av Energy Valve MID Forniklet messing
EXT-EF-32E | MID tilbehørssett EV DN 32 Forniklet messing
EXT-EF-32G | Åpne/lukke ventil DN 32 For tilkobling og lukking av Energy Valve MID Forniklet messing
EXT-EF-40A | MID tilbehørssett uten passtykke DN 40 Forniklet messing
EXT-EF-40B | MID tilbehørssett med passtykke DN 40 Forniklet messing
EXT-EF-40C | MID tilbehørssett EV DN 40 For tilkobling og lukking av Energy Valve MID Forniklet messing
EXT-EF-40E | MID tilbehørssett EV DN 40 Forniklet messing
EXT-EF-40G | Åpne/lukke ventil DN 40 For tilkobling og lukking av Energy Valve MID Forniklet messing
EXT-EF-50A | MID tilbehørssett uten passtykke DN 50 Forniklet messing
EXT-EF-50B | MID tilbehørssett med passtykke DN 50 Forniklet messing
EXT-EF-50C | MID tilbehørssett EV DN 50 For tilkobling og lukking av Energy Valve MID Forniklet messing
EXT-EF-50E | MID tilbehørssett EV DN 50 Forniklet messing
EXT-EF-50G | Åpne/lukke ventil DN 50 For tilkobling og lukking av Energy Valve MID Forniklet messing
EXT-H6100P-6500
EXT-H6100XP-6500
EXT-H6125P-8000
EXT-H6125XP-8000
EXT-H615P-125
EXT-H615P-200
EXT-H615XP-125
EXT-H615XP-200
EXT-H625P-315
EXT-H625P-400
EXT-H625XP-315
EXT-H625XP-400
EXT-H632P-650
EXT-H632XP-650
EXT-H640P-900
EXT-H640XP-900
EXT-H650P-1500
EXT-H650XP-1500
EXT-H665P-2500
EXT-H665XP-2500
EXT-H680P-3600
EXT-H680XP-3600
EXT-HL-15
EXT-HL-20
EXT-HL-25
EXT-J-00734645 | Sikkerhetstemperaturbegrenser STB bryter Manuell reset Signal ut Bryter Kapillær 1 m Beskyttelsesgrad IEC/EN IP54 Elektrisk tilkopling Fjærbelastet klemmeblokk maks. 2,5 mm² Inkl. festestropp 15…100 mm Produsent Belimo Type EXT-J-00734645
EXT-J-00734647 | Sikkerhetstemperaturbegrenser STB bryter Manuell reset Signal ut Bryter Kapillær 1 m Beskyttelsesgrad IEC/EN IP54 Elektrisk tilkopling Fjærbelastet klemmeblokk maks. 2,5 mm² Inkl. festestropp 15…100 mm Produsent Belimo Type EXT-J-00734647
EXT-MR-249184 | Tilkoblingskabel 1.5 m for 22WP-.. / 22WDP-.. Kabel
EXT-MR-249185 | Tilkoblingskabel 5 m for 22WP-.. / 22WDP-.. Kabel
EXT-MU-ZRAB-P0-10
EXT-MU-ZRAB230-24
EXT-OC-ZQ15-P | Isolasjonsskall for ventil C2..QP-.. 2-veis DN 15 kun for ikke-kondenserende applikasjoner
EXT-OC-ZQ15-PT | Isolasjonsskall for ventil C2..QPT-.. 2-veis DN 15 kun for ikke-kondenserende applikasjoner
EXT-OC-ZQ20-P | Isolasjonsskall for ventil C2..QP-.. 2-veis DN 20 kun for ikke-kondenserende applikasjoner
EXT-OC-ZQ20-PT | Isolasjonsskall for ventil C2..QPT-.. 2-veis DN 20 kun for ikke-kondenserende applikasjoner
EXT-OC-ZQ25-PT | Isolasjonsskall for ventil C2..QPT-.. 2-veis DN 25 kun for ikke-kondenserende applikasjoner
EXT-OC-ZR-C215Q | Isolasjonsskall for ventil C2..Q-.. 2-veis DN 15 kun for ikke-kondenserende applikasjoner
EXT-OC-ZR-C220Q-K | Isolasjonsskall for ventil C2..Q-.. 2-veis DN 20 kun for ikke-kondenserende applikasjoner
EXT-OC-ZR-C225 | Isolasjonsskall for ventil C2..Q-.. 2-veis DN 25 kun for ikke-kondenserende applikasjoner
EXT-OC-ZR-C3015 | Isolasjonsskall for ventil R3015-..-..-B1 6-løps DN 15 kun for ikke-kondenserende applikasjoner
EXT-OC-ZR-C315Q-H | Isolasjonsskall for ventil C3..Q-.. 3-veis DN 15 kun for ikke-kondenserende applikasjoner
EXT-OC-ZR-C320Q-J | Isolasjonsskall for ventil C3..Q-.. 3-veis DN 20 kun for ikke-kondenserende applikasjoner
EXT-OC-ZR-C325 | Isolasjonsskall for ventil C3..Q-.. 3-veis DN 25 kun for ikke-kondenserende applikasjoner
EXT-OC-ZR-C4Q | Isolasjonsskall for ventil C4..Q-.. 2-veis DN 15/20 kun for ikke-kondenserende applikasjoner
EXT-OC-ZR-C5Q | Isolasjonsskall for ventil C5..Q-.. 3-veis DN 15/20 kun for ikke-kondenserende applikasjoner
EXT-OC-ZR3015 | Isolasjonsskall for ventil R30..-..-..-B2 6-løps DN 15 kun for ikke-kondenserende applikasjoner
EXT-OC-ZR3020 | Isolasjonsskall for ventil R30..-..-..-B2 6-løps DN 20 kun for ikke-kondenserende applikasjoner
EXT-OC-ZR3025 | Isolasjonsskall for ventil R30..-..-..-B3 6-løps DN 25 kun for ikke-kondenserende applikasjoner
EXT-OC-ZR415 | Isolasjonsskall for ventil R4.. 2-veis DN 15 kun for ikke-kondenserende applikasjoner
EXT-OC-ZR420 | Isolasjonsskall for ventil R4.. 2-veis DN 20 kun for ikke-kondenserende applikasjoner
EXT-OC-ZR425 | Isolasjonsskall for ventil R4.. 2-veis DN 25 kun for ikke-kondenserende applikasjoner
EXT-OC-ZR432 | Isolasjonsskall for ventil R4.. 2-veis DN 32 kun for ikke-kondenserende applikasjoner
EXT-OC-ZR440 | Isolasjonsskall for ventil R4.. 2-veis DN 40 kun for ikke-kondenserende applikasjoner
EXT-OC-ZR450 | Isolasjonsskall for ventil R4.. 2-veis DN 50 kun for ikke-kondenserende applikasjoner
EXT-OC-ZR515 | Isolasjonsskall for ventil R5.. 3-veis DN 15 kun for ikke-kondenserende applikasjoner
EXT-OC-ZR520 | Isolasjonsskall for ventil R5.. 3-veis DN 20 kun for ikke-kondenserende applikasjoner
EXT-OC-ZR525 | Isolasjonsskall for ventil R5.. 3-veis DN 25 kun for ikke-kondenserende applikasjoner
EXT-OC-ZR532 | Isolasjonsskall for ventil R5.. 3-veis DN 32 kun for ikke-kondenserende applikasjoner
EXT-OC-ZR540 | Isolasjonsskall for ventil R5.. 3-veis DN 40 kun for ikke-kondenserende applikasjoner
EXT-OC-ZR550 | Isolasjonsskall for ventil R5.. 3-veis DN 50 kun for ikke-kondenserende applikasjoner
EXT-OC-ZRN215 | Isolasjonsskall for ventil R2.. 2-veis DN 15 (Kvs ≤1.6) kun for ikke-kondenserende applikasjoner
EXT-OC-ZRN215G | Isolasjonsskall for ventil R2.. 2-veis DN 15 (Kvs ≥2.5) kun for ikke-kondenserende applikasjoner
EXT-OC-ZRN220 | Isolasjonsskall for ventil R2.. 2-veis DN 20 kun for ikke-kondenserende applikasjoner
EXT-OC-ZRN225 | Isolasjonsskall for ventil R2.. 2-veis DN 25 kun for ikke-kondenserende applikasjoner
EXT-OC-ZRN232 | Isolasjonsskall for ventil R2.. 2-veis DN 32 kun for ikke-kondenserende applikasjoner
EXT-OC-ZRN240 | Isolasjonsskall for ventil R2.. 2-veis DN 40 kun for ikke-kondenserende applikasjoner
EXT-OC-ZRN250 | Isolasjonsskall for ventil R2.. 2-veis DN 50 kun for ikke-kondenserende applikasjoner
EXT-OC-ZRN315 | Isolasjonsskall for ventil R3.. 3-veis DN 15 (Kvs ≤1.6) kun for ikke-kondenserende applikasjoner
EXT-OC-ZRN315G | Isolasjonsskall for ventil R3.. 3-veis DN 15 (Kvs ≥2.5) kun for ikke-kondenserende applikasjoner
EXT-OC-ZRN320 | Isolasjonsskall for ventil R3.. 3-veis DN 20 kun for ikke-kondenserende applikasjoner
EXT-OC-ZRN325 | Isolasjonsskall for ventil R3.. 3-veis DN 25 kun for ikke-kondenserende applikasjoner
EXT-OC-ZRN332 | Isolasjonsskall for ventil R3.. 3-veis DN 32 kun for ikke-kondenserende applikasjoner
EXT-OC-ZRN340 | Isolasjonsskall for ventil R3.. 3-veis DN 40 (Kvs ≤16 / 31) kun for ikke-kondenserende applikasjoner
EXT-OC-ZRN340G | Isolasjonsskall for ventil R3.. 3-veis DN 40 (Kvs ≥25) kun for ikke-kondenserende applikasjoner
EXT-OC-ZRN350 | Isolasjonsskall for ventil R3.. 3-veis DN 50 (Kvs ≤25 / 49) kun for ikke-kondenserende applikasjoner
EXT-OC-ZRN350G | Isolasjonsskall for ventil R3.. 3-veis DN 50 (Kvs ≥40) kun for ikke-kondenserende applikasjoner
EXT-SN-RBE05-S4-BE
EXT-SU-ZH4515M
EXT-SU-ZR4510M
EXT-SU-ZR4515M
EXT-SU-ZR4520M
EXT-SU-ZR4525M
EXT-SU-ZR4532M
EXT-SU-ZR4540M
EXT-SU-ZR4550M
EXT-SU-ZR4D15130F
EXT-SU-ZR4D20100F
EXT-SU-ZR4D20100G
EXT-SU-ZR4D20130F
EXT-SU-ZR4D20140F
EXT-SU-ZR4D20150F
EXT-SU-ZR4D25115F
EXT-SU-ZR4D25120G
EXT-SU-ZR4D25150F
EXT-SU-ZR4D25160F
EXT-SU-ZR4DK15100G
EXT-SU-ZR4DK15107G
EXT-SU-ZR4DK15130F
EXT-SU-ZR4DK1575F
EXT-SU-ZR4DK1580G
EXT-SU-ZR4DK2070G
EXT-SU-ZR4DK2075G
EXT-SUZR4D20100G25
EXT-SUZR4D20120G25
EXT-SUZR4D20160F25
EXT-SUZR4D25160F32
EXT-SUZR4D25180F32
EXT-SUZR4D25200F40
EXT-SUZR4DK15100G1
EXT-TT-1A | Stengeventilsett 1" vinklet 90° Brass CW 614 N
EXT-TT-1B | Stengeventilsett 1" rett Brass CW 614 N
EXT-TT-1C | Stengeventilsett for termisk energimåler 1" vinklet 90° Brass CW 614 N
EXT-TT-1D | Stengeventilsett for termisk energimåler 1" rett Brass CW 614 N
EXT-TT-1E | Stengeventilsett for termisk energimåler 3/4" rett Brass CW 614 N
EXT-TT-1F | Stengeventilsett for termisk energimåler 3/4" vinklet 90° Brass CW 614 N
EXT-ZR4D2080G1P25
EXT-ZR4D25109G1P5
FM065F-SZ | Mengdesensor Ultralyd-mengdemåling DN 65, PN 16 Nom. spenning AC/DC 24 V Flens FS 9.6 l/s Produsent Belimo Type FM065F-SZ
FM080F-SZ | Mengdesensor Vann PN 16 DN 80 Mengde @ FS 13.6 l/s AC/DC 24 V, Spenningsutgang 1 x 0...10 V, max. last 1 mA Ultralyd-mengdemåling NEMA 2 / IP54
FM100F-SZ | Mengdesensor Vann PN 16 DN 100 Mengde @ FS 24.0 l/s AC/DC 24 V, Spenningsutgang 1 x 0...10 V, max. last 1 mA Ultralyd-mengdemåling NEMA 2 / IP54
FM125F-SZ | Mengdesensor Vann PN 16 DN 125 Mengde @ FS 37.5 l/s AC/DC 24 V, Spenningsutgang 1 x 0...10 V, max. last 1 mA Ultralyd-mengdemåling NEMA 2 / IP54
FM150F-SZ | Mengdesensor Vann PN 16 DN 150 Mengde @ FS 54.0 l/s AC/DC 24 V, Spenningsutgang 1 x 0...10 V, max. last 1 mA Ultralyd-mengdemåling NEMA 2 / IP54
G-22PEM-A01 | Omformer M-bus
GK24A-1 | Spjeldmotor med sikkerhetsfunksjon Strømreduksjon i hvileposisjon Konstant, lastuavhengig gangtid Mekanisk rotasjonsvinkelbegrenser og posisjonsindikasjon Moment motor 40 Nm Nom. spenning AC/DC 24 V Nominell frekvens 50/60 Hz Strømforbruk i drift 11 W Effektforbruk ved stillstand 3 W Effektforbruk for kabeldimensjonering 21 VA Regulering Åpne/lukke Gangtid motor 150 s / 90° Gangtid til sikkerhetsfunksjon 35 s / 90° Rotasjonsretning motor kan velges med bryter 0 (moturs rotasjon) / 1 (medurs rotasjon) Dreievinkel Max. 95° Manuell overstyring med trykknapp Mechanical interface Universal vendbar spindelklemme 12...26.7 mm Elektrisk tilkopling Kabel 1 m PVC Beskyttelsesgrad IEC/EN IP54 Beskyttelsesklasse IEC/EN III, Sikkerhet ekstra lav spenning (SELV) Produsent Belimo Type GK24A-1
GK24A-MF | Konfigurerbar spjeldmotor med sikkerhetsfunksjon Moment motor 40 Nm Gangtid motor 150 s Gangtid til sikkerhetsfunksjon 35 s Nom. spenning AC/DC 24 V Nominell frekvens 50/60 Hz Strømforbruk i drift 11 W Effektforbruk ved stillstand 3 W Effektforbruk for kabeldimensjonering 21 VA Regulering modulerende Elektrisk tilkopling Kabel 1 m, med plugg Universal vendbar spindelklemme 12...26.7 mm Manuell overstyring med trykknapp Rotasjonsretning kan velges med bryter 0/1 Beskyttelsesklasse IEC/EN III, Sikkerhet ekstra lav spenning (SELV) Produsent Belimo Type GK24A-MF
GK24A-MOD | Kommunikativ spjeldmotor med sikkerhetsfunksjon Konvertering av sensorsignaler Strømreduksjon i hvileposisjon Konstant, lastuavhengig gangtid Justerbart innstillingsområde Mekanisk rotasjonsvinkelbegrenser og posisjonsindikasjon Moment motor 40 Nm Nom. spenning AC/DC 24 V Nominell frekvens 50/60 Hz Strømforbruk i drift 11 W Effektforbruk ved stillstand 3 W Effektforbruk for kabeldimensjonering 21 VA Regulering modulerende, kommuniserende, hybrid Kommunikasjon BACnet MS/TP, Modbus RTU, MP-Bus Gangtid motor 150 s / 90° Gangtid til sikkerhetsfunksjon 35 s / 90° Rotasjonsretning motor kan velges med bryter 0/1 Dreievinkel Max. 95° Manuell overstyring med trykknapp Mechanical interface Universal vendbar spindelklemme 12...26.7 mm Elektrisk tilkopling Kabel 1 m PVC Beskyttelsesgrad IEC/EN IP54 Beskyttelsesklasse IEC/EN III, Sikkerhet ekstra lav spenning (SELV) Produsent Belimo Type GK24A-MOD
GK24A-MP | Kommunikativ spjeldmotor med sikkerhetsfunksjon Konvertering av sensorsignaler Strømreduksjon i hvileposisjon Konstant, lastuavhengig gangtid Justerbart innstillingsområde Mekanisk rotasjonsvinkelbegrenser og posisjonsindikasjon Moment motor 40 Nm Nom. spenning AC/DC 24 V Nominell frekvens 50/60 Hz Strømforbruk i drift 11 W Effektforbruk ved stillstand 3 W Effektforbruk for kabeldimensjonering 21 VA Regulering modulerende, kommuniserende Kommunikasjon MP-Bus Gangtid motor 150 s / 90° Gangtid til sikkerhetsfunksjon 35 s / 90° Arbeidsområde 2...10 V variabel(t) Tilbakemelding posisjon 2...10 V variabel(t) Rotasjonsretning motor kan velges med bryter 0/1 Dreievinkel Max. 95° Manuell overstyring med trykknapp Mechanical interface Universal vendbar spindelklemme 12...26.7 mm Elektrisk tilkopling Kabel 1 m PVC Beskyttelsesgrad IEC/EN IP54 Beskyttelsesklasse IEC/EN III, Sikkerhet ekstra lav spenning (SELV) Produsent Belimo Type GK24A-MP
GK24A-SR | Modulerende spjeldmotor med sikkerhetsfunksjon Strømreduksjon i hvileposisjon Konstant, lastuavhengig gangtid Mekanisk rotasjonsvinkelbegrenser og posisjonsindikasjon Moment motor 40 Nm Nom. spenning AC/DC 24 V Nominell frekvens 50/60 Hz Strømforbruk i drift 11 W Effektforbruk ved stillstand 3 W Effektforbruk for kabeldimensjonering 21 VA Regulering modulerende Gangtid motor 150 s / 90° Gangtid til sikkerhetsfunksjon 35 s / 90° Arbeidsområde 2...10 V Tilbakemelding posisjon 2...10 V Rotasjonsretning motor kan velges med bryter 0/1 Dreievinkel Max. 95° Manuell overstyring med trykknapp Mechanical interface Universal vendbar spindelklemme 12...26.7 mm Elektrisk tilkopling Kabel 1 m PVC Beskyttelsesgrad IEC/EN IP54 Beskyttelsesklasse IEC/EN III, Sikkerhet ekstra lav spenning (SELV) Produsent Belimo Type GK24A-SR
GK24A-SZ | Modulerende spjeldmotor med sikkerhetsfunksjon Strømreduksjon i hvileposisjon Konstant, lastuavhengig gangtid Mekanisk rotasjonsvinkelbegrenser og posisjonsindikasjon Moment motor 40 Nm Nom. spenning AC/DC 24 V Nominell frekvens 50/60 Hz Strømforbruk i drift 11 W Effektforbruk ved stillstand 3 W Effektforbruk for kabeldimensjonering 21 VA Regulering modulerende Gangtid motor 150 s / 90° Gangtid til sikkerhetsfunksjon 35 s / 90° Arbeidsområde 0.5...10 V Tilbakemelding posisjon 0.5...10 V Rotasjonsretning motor kan velges med bryter 0/1 Dreievinkel Max. 95° Manuell overstyring med trykknapp Mechanical interface Universal vendbar spindelklemme 12...26.7 mm Elektrisk tilkopling Kabel 1 m PVC Beskyttelsesgrad IEC/EN IP54 Beskyttelsesklasse IEC/EN III, Sikkerhet ekstra lav spenning (SELV) Produsent Belimo Type GK24A-SZ
GK24G-1 | Spjeldmotor med sikkerhetsfunksjon Strømreduksjon i hvileposisjon Konstant, lastuavhengig gangtid Mekanisk rotasjonsvinkelbegrenser og posisjonsindikasjon Moment motor 40 Nm Nom. spenning AC/DC 24 V Nominell frekvens 50/60 Hz Strømforbruk i drift 11 W Effektforbruk ved stillstand 3 W Effektforbruk for kabeldimensjonering 21 VA Regulering Åpne/lukke Gangtid motor 150 s / 90° Gangtid til sikkerhetsfunksjon 35 s / 90° Rotasjonsretning motor kan velges med bryter 0 (moturs rotasjon) / 1 (medurs rotasjon) Dreievinkel Max. 95° Manuell overstyring med trykknapp (under beskyttelseskapsling) Mechanical interface Universalklemme 14...26.7 mm Elektrisk tilkopling Kabel 1 m FRNC Beskyttelsesgrad IEC/EN IP66/67 Beskyttelsesklasse IEC/EN III, Sikkerhet ekstra lav spenning (SELV) Produsent Belimo Type GK24G-1
GK24G-MP | Kommunikativ spjeldmotor med sikkerhetsfunksjon Konvertering av sensorsignaler Strømreduksjon i hvileposisjon Konstant, lastuavhengig gangtid Justerbart innstillingsområde Mekanisk rotasjonsvinkelbegrenser og posisjonsindikasjon Moment motor 40 Nm Nom. spenning AC/DC 24 V Nominell frekvens 50/60 Hz Strømforbruk i drift 11 W Effektforbruk ved stillstand 3 W Effektforbruk for kabeldimensjonering 21 VA Regulering modulerende, kommuniserende Kommunikasjon MP-Bus Gangtid motor 150 s / 90° Gangtid til sikkerhetsfunksjon 35 s / 90° Arbeidsområde 2...10 V variabel(t) Tilbakemelding posisjon 2...10 V variabel(t) Rotasjonsretning motor kan velges med bryter 0/1 Dreievinkel Max. 95° Manuell overstyring med trykknapp (under beskyttelseskapsling) Mechanical interface Universalklemme 14...26.7 mm Elektrisk tilkopling Kabel 1 m FRNC Beskyttelsesgrad IEC/EN IP66/67 Beskyttelsesklasse IEC/EN III, Sikkerhet ekstra lav spenning (SELV) Produsent Belimo Type GK24G-MP
GK24G-SR | Modulerende spjeldmotor med sikkerhetsfunksjon Strømreduksjon i hvileposisjon Konstant, lastuavhengig gangtid Mekanisk rotasjonsvinkelbegrenser og posisjonsindikasjon Moment motor 40 Nm Nom. spenning AC/DC 24 V Nominell frekvens 50/60 Hz Strømforbruk i drift 11 W Effektforbruk ved stillstand 3 W Effektforbruk for kabeldimensjonering 21 VA Regulering modulerende Gangtid motor 150 s / 90° Gangtid til sikkerhetsfunksjon 35 s / 90° Arbeidsområde 2...10 V Tilbakemelding posisjon 2...10 V Rotasjonsretning motor kan velges med bryter 0/1 Dreievinkel Max. 95° Manuell overstyring med trykknapp (under beskyttelseskapsling) Mechanical interface Universalklemme 14...26.7 mm Elektrisk tilkopling Kabel 1 m FRNC Beskyttelsesgrad IEC/EN IP66/67 Beskyttelsesklasse IEC/EN III, Sikkerhet ekstra lav spenning (SELV) Produsent Belimo Type GK24G-SR
GM230.13 | Spjeldmotor Strømreduksjon i hvileposisjon Konstant, lastuavhengig gangtid Demonterbar elektrisk tilkobling Status-LED Dreievinkelen kan begrenses elektronisk på begge sider NFC-grensesnitt uten ekstern energi NFC-grensesnitt for igangkjøring, konfigurasjon og vedlikehold med Belimo Assistant App Moment motor 40 Nm Nom. spenning AC 100...240 V Nominell frekvens 50/60 Hz Strømforbruk i drift 3 W Effektforbruk ved stillstand 0.6 W Effektforbruk for kabeldimensjonering 5.5 VA Regulering Åpne/lukke, 3-punkt Gangtid motor 150 s / 90° Rotasjonsretning motor rotasjon med urviseren (cw) Dreievinkel Max. 95° Manuell overstyring med sidespak, kan låses Mechanical interface Universal vendbar spindelklemme 12...26.7 mm Elektrisk tilkopling Kabel 1 m FRNC Beskyttelsesgrad IEC/EN IP54 Beskyttelsesklasse IEC/EN II, forsterket isolasjon Produsent Belimo Type GM230.13
GM230.18 | Spjeldmotor Strømreduksjon i hvileposisjon Konstant, lastuavhengig gangtid Demonterbar elektrisk tilkobling Status-LED Dreievinkelen kan begrenses elektronisk på begge sider NFC-grensesnitt uten ekstern energi NFC-grensesnitt for igangkjøring, konfigurasjon og vedlikehold med Belimo Assistant App Moment motor 40 Nm Nom. spenning AC 100...240 V Nominell frekvens 50/60 Hz Strømforbruk i drift 3 W Effektforbruk ved stillstand 0.6 W Effektforbruk for kabeldimensjonering 5.5 VA Regulering Åpne/lukke, 3-punkt Gangtid motor 150 s / 90° Rotasjonsretning motor rotasjon med urviseren (cw) Dreievinkel Max. 95° Manuell overstyring med sidespak, kan låses Mechanical interface Universal vendbar spindelklemme 12...26.7 mm Elektrisk tilkopling Rekkeklemmer Beskyttelsesgrad IEC/EN IP54 Beskyttelsesklasse IEC/EN II, forsterket isolasjon Produsent Belimo Type GM230.18
GM230.2A | Spjeldmotor Strømreduksjon i hvileposisjon Konstant, lastuavhengig gangtid Demonterbar elektrisk tilkobling Status-LED Dreievinkelen kan begrenses elektronisk på begge sider NFC-grensesnitt uten ekstern energi NFC-grensesnitt for igangkjøring, konfigurasjon og vedlikehold med Belimo Assistant App Moment motor 40 Nm Nom. spenning AC 100...240 V Nominell frekvens 50/60 Hz Strømforbruk i drift 5.5 W Effektforbruk ved stillstand 0.6 W Effektforbruk for kabeldimensjonering 13 VA Regulering Åpne/lukke, 3-punkt Gangtid motor 35 s / 90° Rotasjonsretning motor rotasjon med urviseren (cw) Dreievinkel Max. 95° Manuell overstyring med sidespak, kan låses Mechanical interface Universal vendbar spindelklemme 12...26.7 mm Elektrisk tilkopling Kabel 1 m FRNC Beskyttelsesgrad IEC/EN IP54 Beskyttelsesklasse IEC/EN II, forsterket isolasjon Produsent Belimo Type GM230.2A
GM230G-T | Spjeldmotor Strømreduksjon i hvileposisjon Konstant, lastuavhengig gangtid Mekanisk rotasjonsvinkelbegrenser og posisjonsindikasjon Moment motor 40 Nm Nom. spenning AC 100...240 V Nominell frekvens 50/60 Hz Strømforbruk i drift 5 W Effektforbruk ved stillstand 2.5 W Effektforbruk for kabeldimensjonering 9 VA Regulering Åpne/lukke Gangtid motor 150 s / 90° Rotasjonsretning motor kan velges med bryter 0 (moturs rotasjon) / 1 (medurs rotasjon) Dreievinkel Max. 95° Manuell overstyring med trykknapp, kan sperres (under beskyttelseskapsling) Mechanical interface Universalklemme 14...26.7 mm Elektrisk tilkopling Rekkeklemmer Beskyttelsesgrad IEC/EN IP66/67 Beskyttelsesklasse IEC/EN II, forsterket isolasjon Produsent Belimo Type GM230G-T
GM230S.2A | Spjeldmotor Strømreduksjon i hvileposisjon Konstant, lastuavhengig gangtid Demonterbar elektrisk tilkobling Status-LED Dreievinkelen kan begrenses elektronisk på begge sider NFC-grensesnitt uten ekstern energi NFC-grensesnitt for igangkjøring, konfigurasjon og vedlikehold med Belimo Assistant App Moment motor 40 Nm Nom. spenning AC 100...240 V Nominell frekvens 50/60 Hz Strømforbruk i drift 5.5 W Effektforbruk ved stillstand 0.6 W Effektforbruk for kabeldimensjonering 13 VA Regulering Åpne/lukke, 3-punkt Hjelpebryter 2x SPST Hjelpebryter, merknad (Single Pole, Single Throw) Gangtid motor 35 s / 90° Rotasjonsretning motor rotasjon med urviseren (cw) Dreievinkel Max. 95° Manuell overstyring med sidespak, kan låses Mechanical interface Universal vendbar spindelklemme 12...26.7 mm Elektrisk tilkopling Kabel 1 m FRNC Beskyttelsesgrad IEC/EN IP54 Beskyttelsesklasse IEC/EN II, forsterket isolasjon Produsent Belimo Type GM230S.2A
GM230S.46 | Spjeldmotor Strømreduksjon i hvileposisjon Konstant, lastuavhengig gangtid Demonterbar elektrisk tilkobling Status-LED Dreievinkelen kan begrenses elektronisk på begge sider NFC-grensesnitt uten ekstern energi NFC-grensesnitt for igangkjøring, konfigurasjon og vedlikehold med Belimo Assistant App Moment motor 40 Nm Nom. spenning AC 100...240 V Nominell frekvens 50/60 Hz Strømforbruk i drift 5.5 W Effektforbruk ved stillstand 0.6 W Effektforbruk for kabeldimensjonering 13 VA Regulering Åpne/lukke, 3-punkt Hjelpebryter 2x SPST Hjelpebryter, merknad (Single Pole, Single Throw) Gangtid motor 35 s / 90° Rotasjonsretning motor rotasjon med urviseren (cw) Dreievinkel Max. 95° Manuell overstyring med sidespak, kan låses Mechanical interface Universal vendbar spindelklemme 12...26.7 mm Elektrisk tilkopling Rekkeklemmer Beskyttelsesgrad IEC/EN IP54 Beskyttelsesklasse IEC/EN II, forsterket isolasjon Produsent Belimo Type GM230S.46
GM24.13 | Spjeldmotor Strømreduksjon i hvileposisjon Konstant, lastuavhengig gangtid Demonterbar elektrisk tilkobling Status-LED Dreievinkelen kan begrenses elektronisk på begge sider NFC-grensesnitt uten ekstern energi NFC-grensesnitt for igangkjøring, konfigurasjon og vedlikehold med Belimo Assistant App Moment motor 40 Nm Nom. spenning AC/DC 24 V Nominell frekvens 50/60 Hz Strømforbruk i drift 2 W Effektforbruk ved stillstand 0.2 W Effektforbruk for kabeldimensjonering 5 VA Regulering Åpne/lukke, 3-punkt Gangtid motor 150 s / 90° Rotasjonsretning motor rotasjon med urviseren (cw) Dreievinkel Max. 95° Manuell overstyring med sidespak, kan låses Mechanical interface Universal vendbar spindelklemme 12...26.7 mm Elektrisk tilkopling Kabel 1 m FRNC Beskyttelsesgrad IEC/EN IP54 Beskyttelsesklasse IEC/EN III, Beskyttende ekstra-lav spenning (PELV) Produsent Belimo Type GM24.13
GM24.19 | Spjeldmotor Strømreduksjon i hvileposisjon Konstant, lastuavhengig gangtid Demonterbar elektrisk tilkobling Status-LED Dreievinkelen kan begrenses elektronisk på begge sider NFC-grensesnitt uten ekstern energi NFC-grensesnitt for igangkjøring, konfigurasjon og vedlikehold med Belimo Assistant App Moment motor 40 Nm Nom. spenning AC/DC 24 V Nominell frekvens 50/60 Hz Strømforbruk i drift 2 W Effektforbruk ved stillstand 0.2 W Effektforbruk for kabeldimensjonering 5 VA Regulering Åpne/lukke, 3-punkt Gangtid motor 150 s / 90° Rotasjonsretning motor rotasjon med urviseren (cw) Dreievinkel Max. 95° Manuell overstyring med sidespak, kan låses Mechanical interface Universal vendbar spindelklemme 12...26.7 mm Elektrisk tilkopling Rekkeklemmer Beskyttelsesgrad IEC/EN IP54 Beskyttelsesklasse IEC/EN III, Beskyttende ekstra-lav spenning (PELV) Produsent Belimo Type GM24.19
GM24.2D | Spjeldmotor Strømreduksjon i hvileposisjon Konstant, lastuavhengig gangtid Demonterbar elektrisk tilkobling Status-LED Dreievinkelen kan begrenses elektronisk på begge sider NFC-grensesnitt uten ekstern energi NFC-grensesnitt for igangkjøring, konfigurasjon og vedlikehold med Belimo Assistant App Moment motor 40 Nm Nom. spenning AC/DC 24 V Nominell frekvens 50/60 Hz Strømforbruk i drift 4 W Effektforbruk ved stillstand 0.3 W Effektforbruk for kabeldimensjonering 8 VA Regulering Åpne/lukke Gangtid motor 35 s / 90° Rotasjonsretning motor rotasjon med urviseren (cw) Dreievinkel Max. 95° Manuell overstyring med sidespak, kan låses Mechanical interface Universal vendbar spindelklemme 12...26.7 mm Elektrisk tilkopling Rekkeklemmer Beskyttelsesgrad IEC/EN IP54 Beskyttelsesklasse IEC/EN III, Beskyttende ekstra-lav spenning (PELV) Produsent Belimo Type GM24.2D
GM24A-MF | Konfigurerbar spjeldmotor Moment motor 40 Nm Gangtid motor 150 s Nom. spenning AC/DC 24 V Nominell frekvens 50/60 Hz Strømforbruk i drift 4.5 W Effektforbruk ved stillstand 1.5 W Effektforbruk for kabeldimensjonering 7 VA Regulering modulerende Elektrisk tilkopling Kabel 1 m, med plugg Universal vendbar spindelklemme 12...26.7 mm Manuell overstyring med trykknapp, kan låses Rotasjonsretning kan velges med bryter 0/1 Beskyttelsesklasse IEC/EN III, Sikkerhet ekstra lav spenning (SELV) Produsent Belimo Type GM24A-MF
GM24A-MOD | Kommunikativ spjeldmotor Konvertering av sensorsignaler Strømreduksjon i hvileposisjon Konstant, lastuavhengig gangtid Justerbart innstillingsområde Mekanisk rotasjonsvinkelbegrenser og posisjonsindikasjon Moment motor 40 Nm Nom. spenning AC/DC 24 V Nominell frekvens 50/60 Hz Strømforbruk i drift 3.5 W Effektforbruk ved stillstand 1.6 W Effektforbruk for kabeldimensjonering 5.5 VA Regulering modulerende, kommuniserende, hybrid Kommunikasjon BACnet MS/TP, Modbus RTU, MP-Bus Gangtid motor 150 s / 90° Rotasjonsretning motor kan velges med bryter 0/1 Dreievinkel Max. 95° Manuell overstyring med trykknapp, kan låses Mechanical interface Universalklemme 12...26.7 mm Elektrisk tilkopling Kabel 1 m PVC Beskyttelsesgrad IEC/EN IP54 Beskyttelsesklasse IEC/EN III, Sikkerhet ekstra lav spenning (SELV) Produsent Belimo Type GM24A-MOD
GM24G-MP-T | Kommunikativ spjeldmotor Konvertering av sensorsignaler Strømreduksjon i hvileposisjon Konstant, lastuavhengig gangtid Justerbart innstillingsområde Mekanisk rotasjonsvinkelbegrenser og posisjonsindikasjon Moment motor 40 Nm Nom. spenning AC/DC 24 V Nominell frekvens 50/60 Hz Strømforbruk i drift 4.5 W Effektforbruk ved stillstand 1.6 W Effektforbruk for kabeldimensjonering 7 VA Regulering modulerende, kommuniserende Kommunikasjon MP-Bus Gangtid motor 150 s / 90° Arbeidsområde 2...10 V variabel(t) Tilbakemelding posisjon 2...10 V variabel(t) Rotasjonsretning motor kan velges med bryter 0/1 Dreievinkel Max. 95° Manuell overstyring med trykknapp, kan sperres (under beskyttelseskapsling) Mechanical interface Universalklemme 14...26.7 mm Elektrisk tilkopling Rekkeklemmer Beskyttelsesgrad IEC/EN IP66/67 Beskyttelsesklasse IEC/EN III, Sikkerhet ekstra lav spenning (SELV) Produsent Belimo Type GM24G-MP-T
GM24G-SR-T | Modulerende spjeldmotor Strømreduksjon i hvileposisjon Konstant, lastuavhengig gangtid Mekanisk rotasjonsvinkelbegrenser og posisjonsindikasjon Moment motor 40 Nm Nom. spenning AC/DC 24 V Nominell frekvens 50/60 Hz Strømforbruk i drift 4.5 W Effektforbruk ved stillstand 2 W Effektforbruk for kabeldimensjonering 6.5 VA Regulering modulerende Gangtid motor 150 s / 90° Arbeidsområde 2...10 V Tilbakemelding posisjon 2...10 V Rotasjonsretning motor kan velges med bryter 0/1 Dreievinkel Max. 95° Manuell overstyring med trykknapp, kan sperres (under beskyttelseskapsling) Mechanical interface Universalklemme 14...26.7 mm Elektrisk tilkopling Rekkeklemmer Beskyttelsesgrad IEC/EN IP66/67 Beskyttelsesklasse IEC/EN III, Sikkerhet ekstra lav spenning (SELV) Produsent Belimo Type GM24G-SR-T
GM24G-T | Spjeldmotor Strømreduksjon i hvileposisjon Konstant, lastuavhengig gangtid Mekanisk rotasjonsvinkelbegrenser og posisjonsindikasjon Moment motor 40 Nm Nom. spenning AC/DC 24 V Nominell frekvens 50/60 Hz Strømforbruk i drift 4 W Effektforbruk ved stillstand 2 W Effektforbruk for kabeldimensjonering 6 VA Regulering Åpne/lukke Gangtid motor 150 s / 90° Rotasjonsretning motor kan velges med bryter 0 (moturs rotasjon) / 1 (medurs rotasjon) Dreievinkel Max. 95° Manuell overstyring med trykknapp, kan sperres (under beskyttelseskapsling) Mechanical interface Universalklemme 14...26.7 mm Elektrisk tilkopling Rekkeklemmer Beskyttelsesgrad IEC/EN IP66/67 Beskyttelsesklasse IEC/EN III, Sikkerhet ekstra lav spenning (SELV) Produsent Belimo Type GM24G-T
GM24S.2A | Spjeldmotor Strømreduksjon i hvileposisjon Konstant, lastuavhengig gangtid Demonterbar elektrisk tilkobling Status-LED Dreievinkelen kan begrenses elektronisk på begge sider NFC-grensesnitt uten ekstern energi NFC-grensesnitt for igangkjøring, konfigurasjon og vedlikehold med Belimo Assistant App Moment motor 40 Nm Nom. spenning AC/DC 24 V Nominell frekvens 50/60 Hz Strømforbruk i drift 4 W Effektforbruk ved stillstand 0.3 W Effektforbruk for kabeldimensjonering 8 VA Regulering Åpne/lukke Hjelpebryter 2x SPST Hjelpebryter, merknad (Single Pole, Single Throw) Gangtid motor 35 s / 90° Rotasjonsretning motor rotasjon med urviseren (cw) Dreievinkel Max. 95° Manuell overstyring med sidespak, kan låses Mechanical interface Universal vendbar spindelklemme 12...26.7 mm Elektrisk tilkopling Kabel 1 m FRNC Beskyttelsesgrad IEC/EN IP54 Beskyttelsesklasse IEC/EN III, Beskyttende ekstra-lav spenning (PELV) Produsent Belimo Type GM24S.2A
GM24S.46 | Spjeldmotor Strømreduksjon i hvileposisjon Konstant, lastuavhengig gangtid Demonterbar elektrisk tilkobling Status-LED Dreievinkelen kan begrenses elektronisk på begge sider NFC-grensesnitt uten ekstern energi NFC-grensesnitt for igangkjøring, konfigurasjon og vedlikehold med Belimo Assistant App Moment motor 40 Nm Nom. spenning AC/DC 24 V Nominell frekvens 50/60 Hz Strømforbruk i drift 4 W Effektforbruk ved stillstand 0.3 W Effektforbruk for kabeldimensjonering 8 VA Regulering Åpne/lukke Hjelpebryter 2x SPST Hjelpebryter, merknad (Single Pole, Single Throw) Gangtid motor 35 s / 90° Rotasjonsretning motor rotasjon med urviseren (cw) Dreievinkel Max. 95° Manuell overstyring med sidespak, kan låses Mechanical interface Universal vendbar spindelklemme 12...26.7 mm Elektrisk tilkopling Rekkeklemmer Beskyttelsesgrad IEC/EN IP54 Beskyttelsesklasse IEC/EN III, Beskyttende ekstra-lav spenning (PELV) Produsent Belimo Type GM24S.46
GM24SR.12 | Modulerende og kommunikativ spjeldmotor Strømreduksjon i hvileposisjon Konstant, lastuavhengig gangtid Demonterbar elektrisk tilkobling Status-LED Dreievinkelen kan begrenses elektronisk på begge sider Justerbart innstillingsområde NFC-grensesnitt uten ekstern energi NFC-grensesnitt for igangkjøring, konfigurasjon og vedlikehold med Belimo Assistant App Moment motor 40 Nm Nom. spenning AC/DC 24 V Nominell frekvens 50/60 Hz Strømforbruk i drift 2 W Effektforbruk ved stillstand 0.2 W Effektforbruk for kabeldimensjonering 5 VA Regulering modulerende, Åpne/lukke, 3-punkt, kommuniserende Kommunikasjon MP-Bus Gangtid motor 150 s / 90° Arbeidsområde 2...10 V variabel(t) Tilbakemelding posisjon 2...10 V variabel(t) Rotasjonsretning motor Y = 0 V, venstre endestopper, posisjon CW Dreievinkel Max. 95° Manuell overstyring med sidespak, kan låses Mechanical interface Universal vendbar spindelklemme 12...26.7 mm Elektrisk tilkopling Kabel 1 m FRNC Beskyttelsesgrad IEC/EN IP54 Beskyttelsesklasse IEC/EN III, Beskyttende ekstra-lav spenning (PELV) Produsent Belimo Type GM24SR.12
GM24SR.15 | Modulerende og kommunikativ spjeldmotor Strømreduksjon i hvileposisjon Konstant, lastuavhengig gangtid Demonterbar elektrisk tilkobling Status-LED Dreievinkelen kan begrenses elektronisk på begge sider Justerbart innstillingsområde NFC-grensesnitt uten ekstern energi NFC-grensesnitt for igangkjøring, konfigurasjon og vedlikehold med Belimo Assistant App Moment motor 40 Nm Nom. spenning AC/DC 24 V Nominell frekvens 50/60 Hz Strømforbruk i drift 2 W Effektforbruk ved stillstand 0.2 W Effektforbruk for kabeldimensjonering 5 VA Regulering modulerende, Åpne/lukke, 3-punkt, kommuniserende Kommunikasjon MP-Bus Gangtid motor 150 s / 90° Arbeidsområde 2...10 V variabel(t) Tilbakemelding posisjon 2...10 V variabel(t) Rotasjonsretning motor Y = 0 V, venstre endestopper, posisjon CW Dreievinkel Max. 95° Manuell overstyring med sidespak, kan låses Mechanical interface Universal vendbar spindelklemme 12...26.7 mm Elektrisk tilkopling Rekkeklemmer Beskyttelsesgrad IEC/EN IP54 Beskyttelsesklasse IEC/EN III, Beskyttende ekstra-lav spenning (PELV) Produsent Belimo Type GM24SR.15
GM24SR.36 | Modulerende og kommunikativ spjeldmotor Strømreduksjon i hvileposisjon Konstant, lastuavhengig gangtid Demonterbar elektrisk tilkobling Status-LED Dreievinkelen kan begrenses elektronisk på begge sider Justerbart innstillingsområde NFC-grensesnitt uten ekstern energi NFC-grensesnitt for igangkjøring, konfigurasjon og vedlikehold med Belimo Assistant App Moment motor 40 Nm Nom. spenning AC/DC 24 V Nominell frekvens 50/60 Hz Strømforbruk i drift 4 W Effektforbruk ved stillstand 0.3 W Effektforbruk for kabeldimensjonering 8 VA Regulering modulerende, Åpne/lukke, 3-punkt, kommuniserende Kommunikasjon MP-Bus Gangtid motor 35 s / 90° Arbeidsområde 2...10 V variabel(t) Tilbakemelding posisjon 2...10 V variabel(t) Rotasjonsretning motor Y = 0 V, venstre endestopper, posisjon CW Dreievinkel Max. 95° Manuell overstyring med sidespak, kan låses Mechanical interface Universal vendbar spindelklemme 12...26.7 mm Elektrisk tilkopling Rekkeklemmer Beskyttelsesgrad IEC/EN IP54 Beskyttelsesklasse IEC/EN III, Beskyttende ekstra-lav spenning (PELV) Produsent Belimo Type GM24SR.36
GR230A-5 | Elektronisk roterende aktuator for kuleventiler og spjeldventiler Strømreduksjon i hvileposisjon Konstant, lastuavhengig gangtid Mekanisk rotasjonsvinkelbegrenser og posisjonsindikasjon Moment motor 40 Nm Nom. spenning AC 100...240 V Nominell frekvens 50/60 Hz Strømforbruk i drift 5 W Effektforbruk ved stillstand 2 W Effektforbruk for kabeldimensjonering 9 VA Regulering Åpne/lukke Gangtid motor 150 s / 90° Manuell overstyring med trykknapp, kan låses Elektrisk tilkopling Kabel 1 m PVC Beskyttelsesgrad IEC/EN IP54 Beskyttelsesklasse IEC/EN II, forsterket isolasjon Produsent Belimo Type GR230A-5
GR230A-7 | Elektronisk roterende aktuator for spjeldventiler Strømreduksjon i hvileposisjon Konstant, lastuavhengig gangtid Mekanisk rotasjonsvinkelbegrenser og posisjonsindikasjon Moment motor 40 Nm Nom. spenning AC 100...240 V Nominell frekvens 50/60 Hz Strømforbruk i drift 5 W Effektforbruk ved stillstand 2 W Effektforbruk for kabeldimensjonering 9 VA Regulering Åpne/lukke Gangtid motor 150 s / 90° Manuell overstyring med trykknapp, kan låses Elektrisk tilkopling Kabel 1 m PVC Beskyttelsesgrad IEC/EN IP54 Beskyttelsesklasse IEC/EN II, forsterket isolasjon Produsent Belimo Type GR230A-7
GR230A-R | Elektronisk roterende aktuator for kuleventiler og spjeldventiler Strømreduksjon i hvileposisjon Konstant, lastuavhengig gangtid Mekanisk rotasjonsvinkelbegrenser og posisjonsindikasjon Moment motor 40 Nm Nom. spenning AC 100...240 V Nominell frekvens 50/60 Hz Strømforbruk i drift 5 W Effektforbruk ved stillstand 2 W Effektforbruk for kabeldimensjonering 9 VA Regulering Åpne/lukke Gangtid motor 150 s / 90° Manuell overstyring med trykknapp, kan låses Elektrisk tilkopling Kabel 1 m PVC Beskyttelsesgrad IEC/EN IP54 Beskyttelsesklasse IEC/EN II, forsterket isolasjon Produsent Belimo Type GR230A-R
GR24A-5 | Elektronisk roterende aktuator for kuleventiler og spjeldventiler Strømreduksjon i hvileposisjon Konstant, lastuavhengig gangtid Mekanisk rotasjonsvinkelbegrenser og posisjonsindikasjon Moment motor 40 Nm Nom. spenning AC/DC 24 V Nominell frekvens 50/60 Hz Strømforbruk i drift 4 W Effektforbruk ved stillstand 2 W Effektforbruk for kabeldimensjonering 6 VA Regulering Åpne/lukke Gangtid motor 150 s / 90° Manuell overstyring med trykknapp, kan låses Elektrisk tilkopling Kabel 1 m PVC Beskyttelsesgrad IEC/EN IP54 Beskyttelsesklasse IEC/EN III, Sikkerhet ekstra lav spenning (SELV) Produsent Belimo Type GR24A-5
GR24A-7 | Elektronisk roterende aktuator for spjeldventiler Strømreduksjon i hvileposisjon Konstant, lastuavhengig gangtid Mekanisk rotasjonsvinkelbegrenser og posisjonsindikasjon Moment motor 40 Nm Nom. spenning AC/DC 24 V Nominell frekvens 50/60 Hz Strømforbruk i drift 4 W Effektforbruk ved stillstand 2 W Effektforbruk for kabeldimensjonering 6 VA Regulering Åpne/lukke Gangtid motor 150 s / 90° Manuell overstyring med trykknapp, kan låses Elektrisk tilkopling Kabel 1 m PVC Beskyttelsesgrad IEC/EN IP54 Beskyttelsesklasse IEC/EN III, Sikkerhet ekstra lav spenning (SELV) Produsent Belimo Type GR24A-7
GR24A-MOD-5 | Kommunikativ elektronisk roterende aktuator for kuleventiler og spjeldventiler Konvertering av sensorsignaler Strømreduksjon i hvileposisjon Konstant, lastuavhengig gangtid Justerbart innstillingsområde Mekanisk rotasjonsvinkelbegrenser og posisjonsindikasjon Moment motor 40 Nm Nom. spenning AC/DC 24 V Nominell frekvens 50/60 Hz Strømforbruk i drift 4 W Effektforbruk ved stillstand 1.5 W Effektforbruk for kabeldimensjonering 7 VA Regulering modulerende, kommuniserende, hybrid Kommunikasjon BACnet MS/TP, Modbus RTU, MP-Bus Gangtid motor 90 s / 90° Manuell overstyring med trykknapp, kan låses Elektrisk tilkopling Kabel 1 m PVC Beskyttelsesgrad IEC/EN IP54 Beskyttelsesklasse IEC/EN III, Sikkerhet ekstra lav spenning (SELV) Produsent Belimo Type GR24A-MOD-5
GR24A-MP-5 | Kommunikativ elektronisk roterende aktuator for kuleventiler og spjeldventiler Konvertering av sensorsignaler Strømreduksjon i hvileposisjon Konstant, lastuavhengig gangtid Justerbart innstillingsområde Mekanisk rotasjonsvinkelbegrenser og posisjonsindikasjon Moment motor 40 Nm Nom. spenning AC/DC 24 V Nominell frekvens 50/60 Hz Strømforbruk i drift 4 W Effektforbruk ved stillstand 1.5 W Effektforbruk for kabeldimensjonering 7 VA Regulering modulerende, kommuniserende Kommunikasjon MP-Bus Gangtid motor 90 s / 90° Arbeidsområde 2...10 V variabel(t) Tilbakemelding posisjon 2...10 V variabel(t) Manuell overstyring med trykknapp, kan låses Elektrisk tilkopling Kabel 1 m PVC Beskyttelsesgrad IEC/EN IP54 Beskyttelsesklasse IEC/EN III, Sikkerhet ekstra lav spenning (SELV) Produsent Belimo Type GR24A-MP-5
GR24A-MP-7 | Kommunikativ elektronisk roterende aktuator for spjeldventiler Konvertering av sensorsignaler Strømreduksjon i hvileposisjon Konstant, lastuavhengig gangtid Justerbart innstillingsområde Mekanisk rotasjonsvinkelbegrenser og posisjonsindikasjon Moment motor 40 Nm Nom. spenning AC/DC 24 V Nominell frekvens 50/60 Hz Strømforbruk i drift 4 W Effektforbruk ved stillstand 1.5 W Effektforbruk for kabeldimensjonering 7 VA Regulering modulerende, kommuniserende Kommunikasjon MP-Bus Gangtid motor 90 s / 90° Arbeidsområde 2...10 V variabel(t) Tilbakemelding posisjon 2...10 V variabel(t) Manuell overstyring med trykknapp, kan låses Elektrisk tilkopling Kabel 1 m PVC Beskyttelsesgrad IEC/EN IP54 Beskyttelsesklasse IEC/EN III, Sikkerhet ekstra lav spenning (SELV) Produsent Belimo Type GR24A-MP-7
GR24A-MP-R | Kommunikativ elektronisk roterende aktuator for kuleventiler og spjeldventiler Konvertering av sensorsignaler Strømreduksjon i hvileposisjon Konstant, lastuavhengig gangtid Justerbart innstillingsområde Mekanisk rotasjonsvinkelbegrenser og posisjonsindikasjon Moment motor 40 Nm Nom. spenning AC/DC 24 V Nominell frekvens 50/60 Hz Strømforbruk i drift 4 W Effektforbruk ved stillstand 1.5 W Effektforbruk for kabeldimensjonering 7 VA Regulering modulerende, kommuniserende Kommunikasjon MP-Bus Gangtid motor 90 s / 90° Arbeidsområde 2...10 V variabel(t) Tilbakemelding posisjon 2...10 V variabel(t) Manuell overstyring med trykknapp, kan låses Elektrisk tilkopling Kabel 1 m PVC Beskyttelsesgrad IEC/EN IP54 Beskyttelsesklasse IEC/EN III, Sikkerhet ekstra lav spenning (SELV) Produsent Belimo Type GR24A-MP-R
GR24A-R | Elektronisk roterende aktuator for kuleventiler og spjeldventiler Strømreduksjon i hvileposisjon Konstant, lastuavhengig gangtid Mekanisk rotasjonsvinkelbegrenser og posisjonsindikasjon Moment motor 40 Nm Nom. spenning AC/DC 24 V Nominell frekvens 50/60 Hz Strømforbruk i drift 4 W Effektforbruk ved stillstand 2 W Effektforbruk for kabeldimensjonering 6 VA Regulering Åpne/lukke Gangtid motor 150 s / 90° Manuell overstyring med trykknapp, kan låses Elektrisk tilkopling Kabel 1 m PVC Beskyttelsesgrad IEC/EN IP54 Beskyttelsesklasse IEC/EN III, Sikkerhet ekstra lav spenning (SELV) Produsent Belimo Type GR24A-R
GR24A-SR-5 | Elektronisk roterende aktuator for kuleventiler og spjeldventiler Strømreduksjon i hvileposisjon Konstant, lastuavhengig gangtid Mekanisk rotasjonsvinkelbegrenser og posisjonsindikasjon Moment motor 40 Nm Nom. spenning AC/DC 24 V Nominell frekvens 50/60 Hz Strømforbruk i drift 4.5 W Effektforbruk ved stillstand 1.5 W Effektforbruk for kabeldimensjonering 6.5 VA Regulering modulerende Gangtid motor 150 s / 90° Arbeidsområde 2...10 V Tilbakemelding posisjon 2...10 V Manuell overstyring med trykknapp, kan låses Elektrisk tilkopling Kabel 1 m PVC Beskyttelsesgrad IEC/EN IP54 Beskyttelsesklasse IEC/EN III, Sikkerhet ekstra lav spenning (SELV) Produsent Belimo Type GR24A-SR-5
GR24A-SR-7 | Modulerende elektronisk roterende aktuator for spjeldventiler Strømreduksjon i hvileposisjon Konstant, lastuavhengig gangtid Mekanisk rotasjonsvinkelbegrenser og posisjonsindikasjon Moment motor 40 Nm Nom. spenning AC/DC 24 V Nominell frekvens 50/60 Hz Strømforbruk i drift 4.5 W Effektforbruk ved stillstand 1.5 W Effektforbruk for kabeldimensjonering 6.5 VA Regulering modulerende Gangtid motor 150 s / 90° Arbeidsområde 2...10 V Tilbakemelding posisjon 2...10 V Manuell overstyring med trykknapp, kan låses Elektrisk tilkopling Kabel 1 m PVC Beskyttelsesgrad IEC/EN IP54 Beskyttelsesklasse IEC/EN III, Sikkerhet ekstra lav spenning (SELV) Produsent Belimo Type GR24A-SR-7
GRC230A-5 | Elektronisk roterende aktuator for kuleventiler og spjeldventiler Strømreduksjon i hvileposisjon Konstant, lastuavhengig gangtid Mekanisk rotasjonsvinkelbegrenser og posisjonsindikasjon Moment motor 40 Nm Nom. spenning AC 100...240 V Nominell frekvens 50/60 Hz Strømforbruk i drift 6 W Effektforbruk ved stillstand 1 W Effektforbruk for kabeldimensjonering 11 VA Regulering Åpne/lukke Gangtid motor 35 s / 90° Manuell overstyring med trykknapp, kan låses Elektrisk tilkopling Kabel 1 m PVC Beskyttelsesgrad IEC/EN IP54 Beskyttelsesklasse IEC/EN II, forsterket isolasjon Produsent Belimo Type GRC230A-5
GRC230G-5 | Elektronisk roterende aktuator for kuleventiler og spjeldventiler Strømreduksjon i hvileposisjon Konstant, lastuavhengig gangtid Mekanisk rotasjonsvinkelbegrenser og posisjonsindikasjon Moment motor 40 Nm Nom. spenning AC 100...240 V Nominell frekvens 50/60 Hz Strømforbruk i drift 6 W Effektforbruk ved stillstand 1 W Effektforbruk for kabeldimensjonering 11 VA Regulering Åpne/lukke Gangtid motor 35 s / 90° Manuell overstyring med trykknapp, kan låses Elektrisk tilkopling Kabel 1 m FRNC Beskyttelsesgrad IEC/EN IP66/67 Beskyttelsesklasse IEC/EN II, forsterket isolasjon Produsent Belimo Type GRC230G-5
GRC24A-5 | Elektronisk roterende aktuator for kuleventiler og spjeldventiler Strømreduksjon i hvileposisjon Konstant, lastuavhengig gangtid Mekanisk rotasjonsvinkelbegrenser og posisjonsindikasjon Moment motor 40 Nm Nom. spenning AC/DC 24 V Nominell frekvens 50/60 Hz Strømforbruk i drift 8 W Effektforbruk ved stillstand 2.5 W Effektforbruk for kabeldimensjonering 11 VA Regulering Åpne/lukke Gangtid motor 35 s / 90° Manuell overstyring med trykknapp, kan låses Elektrisk tilkopling Kabel 1 m PVC Beskyttelsesgrad IEC/EN IP54 Beskyttelsesklasse IEC/EN III, Sikkerhet ekstra lav spenning (SELV) Produsent Belimo Type GRC24A-5
GRC24G-5 | Elektronisk roterende aktuator for kuleventiler og spjeldventiler Strømreduksjon i hvileposisjon Konstant, lastuavhengig gangtid Mekanisk rotasjonsvinkelbegrenser og posisjonsindikasjon Moment motor 40 Nm Nom. spenning AC/DC 24 V Nominell frekvens 50/60 Hz Strømforbruk i drift 8 W Effektforbruk ved stillstand 2.5 W Effektforbruk for kabeldimensjonering 11 VA Regulering Åpne/lukke Gangtid motor 35 s / 90° Manuell overstyring med trykknapp, kan låses Elektrisk tilkopling Kabel 1 m FRNC Beskyttelsesgrad IEC/EN IP66/67 Beskyttelsesklasse IEC/EN III, Sikkerhet ekstra lav spenning (SELV) Produsent Belimo Type GRC24G-5
GRC24G-MF-T-5 | Konfigurerbar elektronisk roterende aktuator for kuleventiler og spjeldventiler Strømreduksjon i hvileposisjon Konstant, lastuavhengig gangtid Justerbart innstillingsområde Mekanisk rotasjonsvinkelbegrenser og posisjonsindikasjon Moment motor 40 Nm Nom. spenning AC/DC 24 V Nominell frekvens 50/60 Hz Strømforbruk i drift 8 W Effektforbruk ved stillstand 2.5 W Effektforbruk for kabeldimensjonering 11 VA Regulering modulerende ConfigurableShort MFT Gangtid motor 35 s / 90° Arbeidsområde 2...10 V variabel(t) Tilbakemelding posisjon 2...10 V variabel(t) Manuell overstyring med trykknapp, kan låses Elektrisk tilkopling Rekkeklemmer Beskyttelsesgrad IEC/EN IP66/67 Beskyttelsesklasse IEC/EN III, Sikkerhet ekstra lav spenning (SELV) Produsent Belimo Type GRC24G-MF-T-5
GRC24G-SZ-T-5 | Elektronisk roterende aktuator for kuleventiler og spjeldventiler Strømreduksjon i hvileposisjon Konstant, lastuavhengig gangtid Mekanisk rotasjonsvinkelbegrenser og posisjonsindikasjon Moment motor 40 Nm Nom. spenning AC/DC 24 V Nominell frekvens 50/60 Hz Strømforbruk i drift 8 W Effektforbruk ved stillstand 2.5 W Effektforbruk for kabeldimensjonering 11 VA Regulering modulerende Gangtid motor 35 s / 90° Arbeidsområde 0.5...10 V Tilbakemelding posisjon 0.5...10 V Manuell overstyring med trykknapp, kan låses Elektrisk tilkopling Rekkeklemmer Beskyttelsesgrad IEC/EN IP66/67 Beskyttelsesklasse IEC/EN III, Sikkerhet ekstra lav spenning (SELV) Produsent Belimo Type GRC24G-SZ-T-5
GRK24A-5 | Elektronisk roterende aktuator med sikkerhetsfunksjon for kuleventiler og spjeldventiler Strømreduksjon i hvileposisjon Konstant, lastuavhengig gangtid Mekanisk rotasjonsvinkelbegrenser og posisjonsindikasjon Moment motor 40 Nm Nom. spenning AC/DC 24 V Nominell frekvens 50/60 Hz Strømforbruk i drift 11 W Effektforbruk ved stillstand 3 W Effektforbruk for kabeldimensjonering 21 VA Regulering Åpne/lukke Gangtid motor 150 s / 90° Gangtid til sikkerhetsfunksjon 35 s / 90° Manuell overstyring med trykknapp Elektrisk tilkopling Kabel 1 m PVC Beskyttelsesgrad IEC/EN IP54 Beskyttelsesklasse IEC/EN III, Sikkerhet ekstra lav spenning (SELV) Produsent Belimo Type GRK24A-5
GRK24A-SR-5 | Modulerende elektronisk roterende aktuator med sikkerhetsfunksjon for kuleventiler og spjeldventiler Strømreduksjon i hvileposisjon Konstant, lastuavhengig gangtid Mekanisk rotasjonsvinkelbegrenser og posisjonsindikasjon Moment motor 40 Nm Nom. spenning AC/DC 24 V Nominell frekvens 50/60 Hz Strømforbruk i drift 11 W Effektforbruk ved stillstand 3 W Effektforbruk for kabeldimensjonering 21 VA Regulering modulerende Gangtid motor 150 s / 90° Gangtid til sikkerhetsfunksjon 35 s / 90° Arbeidsområde 2...10 V Tilbakemelding posisjon 2...10 V Manuell overstyring med trykknapp Elektrisk tilkopling Kabel 1 m PVC Beskyttelsesgrad IEC/EN IP54 Beskyttelsesklasse IEC/EN III, Sikkerhet ekstra lav spenning (SELV) Produsent Belimo Type GRK24A-SR-5
GRK24A-SZ-5 | Modulerende elektronisk roterende aktuator med sikkerhetsfunksjon for kuleventiler og spjeldventiler Strømreduksjon i hvileposisjon Konstant, lastuavhengig gangtid Mekanisk rotasjonsvinkelbegrenser og posisjonsindikasjon Moment motor 40 Nm Nom. spenning AC/DC 24 V Nominell frekvens 50/60 Hz Strømforbruk i drift 11 W Effektforbruk ved stillstand 3 W Effektforbruk for kabeldimensjonering 21 VA Regulering modulerende Gangtid motor 150 s / 90° Gangtid til sikkerhetsfunksjon 35 s / 90° Arbeidsområde 0.5...10 V Tilbakemelding posisjon 0.5...10 V Manuell overstyring med trykknapp Elektrisk tilkopling Kabel 1 m PVC Beskyttelsesgrad IEC/EN IP54 Beskyttelsesklasse IEC/EN III, Sikkerhet ekstra lav spenning (SELV) Produsent Belimo Type GRK24A-SZ-5
GV12-230-3-T | Elektronisk aktuator for store seteventiler Strømreduksjon i hvileposisjon Konstant, lastuavhengig gangtid Skyvekraft motor 15000 N Nom. spenning AC 230 V Nominell frekvens 50 Hz Effektforbruk for kabeldimensjonering 90 VA Regulering 3-punkt Hjelpebryter 2x SPDT Hjelpebryter, merknad 0...100% Gangtid motor 82 s / 65 mm Manuell overstyring midlertidig med håndratt (ikke-roterende) Elektrisk tilkopling Rekkeklemmer Beskyttelsesgrad IEC/EN IP65 Beskyttelsesklasse IEC/EN II, forsterket isolasjon Produsent Belimo Type GV12-230-3-T
GV12-24-SR-T | Elektronisk aktuator for store seteventiler Strømreduksjon i hvileposisjon Konstant, lastuavhengig gangtid Skyvekraft motor 15000 N Nom. spenning AC/DC 24 V Nominell frekvens 50/60 Hz Effektforbruk for kabeldimensjonering 74 VA Regulering modulerende Gangtid motor 82 s / 65 mm Arbeidsområde (0.5)2...10 V Tilbakemelding posisjon 2...10 V Manuell overstyring midlertidig med håndratt (ikke-roterende) Elektrisk tilkopling Rekkeklemmer Beskyttelsesgrad IEC/EN IP65 Beskyttelsesklasse IEC/EN III, Sikkerhet ekstra lav spenning (SELV) Produsent Belimo Type GV12-24-SR-T
H215S-G | 2-veis Seteventil rustfritt stål DN 15, PN 25 Innvendige gjenger Rp 1/2" Kvs 1.6 m³/h Ventilkropp Rustfritt stål AISI 304 Medie-temperatur 0...130°C [32...266°F] Væskekarakteristikk likeprosentlig Lekkasjefaktor Lekkasjefaktor max. 0.01% av Kvs-verdien Produsent Belimo Type H215S-G
H215S-J | 2-veis Seteventil rustfritt stål DN 15, PN 25 Innvendige gjenger Rp 1/2" Kvs 4 m³/h Ventilkropp Rustfritt stål AISI 304 Medie-temperatur 0...130°C [32...266°F] Væskekarakteristikk likeprosentlig Lekkasjefaktor Lekkasjefaktor max. 0.01% av Kvs-verdien Produsent Belimo Type H215S-J
H220S-K | 2-veis Seteventil rustfritt stål DN 20, PN 25 Innvendige gjenger Rp 3/4" Kvs 6.3 m³/h Ventilkropp Rustfritt stål AISI 304 Medie-temperatur 0...130°C [32...266°F] Væskekarakteristikk likeprosentlig Lekkasjefaktor Lekkasjefaktor max. 0.01% av Kvs-verdien Produsent Belimo Type H220S-K
H225S-L | 2-veis Seteventil rustfritt stål DN 25, PN 25 Innvendige gjenger Rp 1" Kvs 10 m³/h Ventilkropp Rustfritt stål AISI 304 Medie-temperatur 0...130°C [32...266°F] Væskekarakteristikk likeprosentlig Lekkasjefaktor Lekkasjefaktor max. 0.01% av Kvs-verdien Produsent Belimo Type H225S-L
H232S-M | 2-veis Seteventil rustfritt stål DN 32, PN 25 Innvendige gjenger Rp 1 1/4" Kvs 16 m³/h Ventilkropp Rustfritt stål AISI 304 Medie-temperatur 0...130°C [32...266°F] Væskekarakteristikk likeprosentlig Lekkasjefaktor Lekkasjefaktor max. 0.01% av Kvs-verdien Produsent Belimo Type H232S-M
H240S-N | 2-veis Seteventil rustfritt stål DN 40, PN 25 Innvendige gjenger Rp 1 1/2" Kvs 25 m³/h Ventilkropp Rustfritt stål AISI 304 Medie-temperatur 0...130°C [32...266°F] Væskekarakteristikk likeprosentlig Lekkasjefaktor Lekkasjefaktor max. 0.01% av Kvs-verdien Produsent Belimo Type H240S-N
H250S-P | 2-veis Seteventil rustfritt stål DN 50, PN 25 Innvendige gjenger Rp 2" Kvs 40 m³/h Ventilkropp Rustfritt stål AISI 304 Medie-temperatur 0...130°C [32...266°F] Væskekarakteristikk likeprosentlig Lekkasjefaktor Lekkasjefaktor max. 0.01% av Kvs-verdien Produsent Belimo Type H250S-P
H315S-G | 3-veis Seteventil rustfritt stål DN 15, PN 25 Innvendige gjenger Rp 1/2" Kvs 1.6 m³/h Ventilkropp Rustfritt stål AISI 304 Medie-temperatur 0...130°C [32...266°F] Væskekarakteristikk A – AB: likeprosentlig; B – AB: lineær Lekkasjefaktor Lekkasjefaktor A – AB: maks. 0,02 % av Kvs-verdien; B – AB: maks. 0,02 % av Kvs-verdien Produsent Belimo Type H315S-G
H315S-J | 3-veis Seteventil rustfritt stål DN 15, PN 25 Innvendige gjenger Rp 1/2" Kvs 4.0 m³/h Ventilkropp Rustfritt stål AISI 304 Medie-temperatur 0...130°C [32...266°F] Væskekarakteristikk A – AB: likeprosentlig; B – AB: lineær Lekkasjefaktor Lekkasjefaktor A – AB: maks. 0,02 % av Kvs-verdien; B – AB: maks. 0,02 % av Kvs-verdien Produsent Belimo Type H315S-J
H320S-K | 3-veis Seteventil rustfritt stål DN 20, PN 25 Innvendige gjenger Rp 3/4" Kvs 6.3 m³/h Ventilkropp Rustfritt stål AISI 304 Medie-temperatur 0...130°C [32...266°F] Væskekarakteristikk A – AB: likeprosentlig; B – AB: lineær Lekkasjefaktor Lekkasjefaktor A – AB: maks. 0,02 % av Kvs-verdien; B – AB: maks. 0,02 % av Kvs-verdien Produsent Belimo Type H320S-K
H325S-L | 3-veis Seteventil rustfritt stål DN 25, PN 25 Innvendige gjenger Rp 1" Kvs 10 m³/h Ventilkropp Rustfritt stål AISI 304 Medie-temperatur 0...130°C [32...266°F] Væskekarakteristikk A – AB: likeprosentlig; B – AB: lineær Lekkasjefaktor Lekkasjefaktor A – AB: maks. 0,02 % av Kvs-verdien; B – AB: maks. 0,02 % av Kvs-verdien Produsent Belimo Type H325S-L
H332S-M | 3-veis Seteventil rustfritt stål DN 32, PN 25 Innvendige gjenger Rp 1 1/4" Kvs 16 m³/h Ventilkropp Rustfritt stål AISI 304 Medie-temperatur 0...130°C [32...266°F] Væskekarakteristikk A – AB: likeprosentlig; B – AB: lineær Lekkasjefaktor Lekkasjefaktor A – AB: maks. 0,02 % av Kvs-verdien; B – AB: maks. 0,02 % av Kvs-verdien Produsent Belimo Type H332S-M
H340S-N | 3-veis Seteventil rustfritt stål DN 40, PN 25 Innvendige gjenger Rp 1 1/2" Kvs 25 m³/h Ventilkropp Rustfritt stål AISI 304 Medie-temperatur 0...130°C [32...266°F] Væskekarakteristikk A – AB: likeprosentlig; B – AB: lineær Lekkasjefaktor Lekkasjefaktor A – AB: maks. 0,02 % av Kvs-verdien; B – AB: maks. 0,02 % av Kvs-verdien Produsent Belimo Type H340S-N
H350S-P | 3-veis Seteventil rustfritt stål DN 50, PN 25 Innvendige gjenger Rp 2" Kvs 40 m³/h Ventilkropp Rustfritt stål AISI 304 Medie-temperatur 0...130°C [32...266°F] Væskekarakteristikk A – AB: likeprosentlig; B – AB: lineær Lekkasjefaktor Lekkasjefaktor A – AB: maks. 0,02 % av Kvs-verdien; B – AB: maks. 0,02 % av Kvs-verdien Produsent Belimo Type H350S-P
H411B | 2-veis Seteventil DN 15, PN 16 Utvendige gjenger G 1 1/8" Kvs 0.63 m³/h Ventilkropp CC499K Medie-temperatur -10...120°C [14...248°F] Væskekarakteristikk likeprosentlig Lekkasjefaktor Lekkasjefaktor max. 0.05% av Kvs-verdien Produsent Belimo Type H411B
H412B | 2-veis Seteventil DN 15, PN 16 Utvendige gjenger G 1 1/8" Kvs 1 m³/h Ventilkropp CC499K Medie-temperatur -10...120°C [14...248°F] Væskekarakteristikk likeprosentlig Lekkasjefaktor Lekkasjefaktor max. 0.05% av Kvs-verdien Produsent Belimo Type H412B
H413B | 2-veis Seteventil DN 15, PN 16 Utvendige gjenger G 1 1/8" Kvs 1.6 m³/h Ventilkropp CC499K Medie-temperatur -10...120°C [14...248°F] Væskekarakteristikk likeprosentlig Lekkasjefaktor Lekkasjefaktor max. 0.05% av Kvs-verdien Produsent Belimo Type H413B
H414B | 2-veis Seteventil DN 15, PN 16 Utvendige gjenger G 1 1/8" Kvs 2.5 m³/h Ventilkropp CC499K Medie-temperatur -10...120°C [14...248°F] Væskekarakteristikk likeprosentlig Lekkasjefaktor Lekkasjefaktor max. 0.05% av Kvs-verdien Produsent Belimo Type H414B
H415B | 2-veis Seteventil DN 15, PN 16 Utvendige gjenger G 1 1/8" Kvs 4 m³/h Ventilkropp CC499K Medie-temperatur -10...120°C [14...248°F] Væskekarakteristikk likeprosentlig Lekkasjefaktor Lekkasjefaktor max. 0.05% av Kvs-verdien Produsent Belimo Type H415B
H420B | 2-veis Seteventil DN 20, PN 16 Utvendige gjenger G 1 1/4" Kvs 6.3 m³/h Ventilkropp CC499K Medie-temperatur -10...120°C [14...248°F] Væskekarakteristikk likeprosentlig Lekkasjefaktor Lekkasjefaktor max. 0.05% av Kvs-verdien Produsent Belimo Type H420B
H425B | 2-veis Seteventil DN 25, PN 16 Utvendige gjenger G 1 1/2" Kvs 10 m³/h Ventilkropp CC499K Medie-temperatur -10...120°C [14...248°F] Væskekarakteristikk likeprosentlig Lekkasjefaktor Lekkasjefaktor max. 0.05% av Kvs-verdien Produsent Belimo Type H425B
H432B | 2-veis Seteventil DN 32, PN 16 Utvendige gjenger G 2" Kvs 16 m³/h Ventilkropp CC499K Medie-temperatur -10...120°C [14...248°F] Væskekarakteristikk likeprosentlig Lekkasjefaktor Lekkasjefaktor max. 0.05% av Kvs-verdien Produsent Belimo Type H432B
H440B | 2-veis Seteventil DN 40, PN 16 Utvendige gjenger G 2 1/4" Kvs 25 m³/h Ventilkropp CC499K Medie-temperatur -10...120°C [14...248°F] Væskekarakteristikk likeprosentlig Lekkasjefaktor Lekkasjefaktor max. 0.05% av Kvs-verdien Produsent Belimo Type H440B
H450B | 2-veis Seteventil DN 50, PN 16 Utvendige gjenger G 2 3/4" Kvs 40 m³/h Ventilkropp CC499K Medie-temperatur -10...120°C [14...248°F] Væskekarakteristikk likeprosentlig Lekkasjefaktor Lekkasjefaktor max. 0.05% av Kvs-verdien Produsent Belimo Type H450B
H511B | 3-veis Seteventil DN 15, PN 16 Utvendige gjenger G 1 1/8" Kvs 0.63 m³/h Ventilkropp CC499K Medie-temperatur -10...120°C [14...248°F] Væskekarakteristikk A – AB: likeprosentlig; B – AB: lineær Lekkasjefaktor Lekkasjefaktor A – AB: max. 0.05% av Kvs-verdien; B – AB: max. 1% av Kvs-verdien Produsent Belimo Type H511B
H512B | 3-veis Seteventil DN 15, PN 16 Utvendige gjenger G 1 1/8" Kvs 1 m³/h Ventilkropp CC499K Medie-temperatur -10...120°C [14...248°F] Væskekarakteristikk A – AB: likeprosentlig; B – AB: lineær Lekkasjefaktor Lekkasjefaktor A – AB: max. 0.05% av Kvs-verdien; B – AB: max. 1% av Kvs-verdien Produsent Belimo Type H512B
H513B | 3-veis Seteventil DN 15, PN 16 Utvendige gjenger G 1 1/8" Kvs 1.6 m³/h Ventilkropp CC499K Medie-temperatur -10...120°C [14...248°F] Væskekarakteristikk A – AB: likeprosentlig; B – AB: lineær Lekkasjefaktor Lekkasjefaktor A – AB: max. 0.05% av Kvs-verdien; B – AB: max. 1% av Kvs-verdien Produsent Belimo Type H513B
H514B | 3-veis Seteventil DN 15, PN 16 Utvendige gjenger G 1 1/8" Kvs 2.5 m³/h Ventilkropp CC499K Medie-temperatur -10...120°C [14...248°F] Væskekarakteristikk A – AB: likeprosentlig; B – AB: lineær Lekkasjefaktor Lekkasjefaktor A – AB: max. 0.05% av Kvs-verdien; B – AB: max. 1% av Kvs-verdien Produsent Belimo Type H514B
H515B | 3-veis Seteventil DN 15, PN 16 Utvendige gjenger G 1 1/8" Kvs 4 m³/h Ventilkropp CC499K Medie-temperatur -10...120°C [14...248°F] Væskekarakteristikk A – AB: likeprosentlig; B – AB: lineær Lekkasjefaktor Lekkasjefaktor A – AB: max. 0.05% av Kvs-verdien; B – AB: max. 1% av Kvs-verdien Produsent Belimo Type H515B
H520B | 3-veis Seteventil DN 20, PN 16 Utvendige gjenger G 1 1/4" Kvs 6.3 m³/h Ventilkropp CC499K Medie-temperatur -10...120°C [14...248°F] Væskekarakteristikk A – AB: likeprosentlig; B – AB: lineær Lekkasjefaktor Lekkasjefaktor A – AB: max. 0.05% av Kvs-verdien; B – AB: max. 1% av Kvs-verdien Produsent Belimo Type H520B
H525B | 3-veis Seteventil DN 25, PN 16 Utvendige gjenger G 1 1/2" Kvs 10 m³/h Ventilkropp CC499K Medie-temperatur -10...120°C [14...248°F] Væskekarakteristikk A – AB: likeprosentlig; B – AB: lineær Lekkasjefaktor Lekkasjefaktor A – AB: max. 0.05% av Kvs-verdien; B – AB: max. 1% av Kvs-verdien Produsent Belimo Type H525B
H532B | 3-veis Seteventil DN 32, PN 16 Utvendige gjenger G 2" Kvs 16 m³/h Ventilkropp CC499K Medie-temperatur -10...120°C [14...248°F] Væskekarakteristikk A – AB: likeprosentlig; B – AB: lineær Lekkasjefaktor Lekkasjefaktor A – AB: max. 0.05% av Kvs-verdien; B – AB: max. 1% av Kvs-verdien Produsent Belimo Type H532B
H540B | 3-veis Seteventil DN 40, PN 16 Utvendige gjenger G 2 1/4" Kvs 25 m³/h Ventilkropp CC499K Medie-temperatur -10...120°C [14...248°F] Væskekarakteristikk A – AB: likeprosentlig; B – AB: lineær Lekkasjefaktor Lekkasjefaktor A – AB: max. 0.05% av Kvs-verdien; B – AB: max. 1% av Kvs-verdien Produsent Belimo Type H540B
H550B | 3-veis Seteventil DN 50, PN 16 Utvendige gjenger G 2 3/4" Kvs 40 m³/h Ventilkropp CC499K Medie-temperatur -10...120°C [14...248°F] Væskekarakteristikk A – AB: likeprosentlig; B – AB: lineær Lekkasjefaktor Lekkasjefaktor A – AB: max. 0.05% av Kvs-verdien; B – AB: max. 1% av Kvs-verdien Produsent Belimo Type H550B
H6015X1-S2 | 2-veis Seteventil DN 15, PN 25 Flens Kvs 1 m³/h Ventilkropp EN-GJS-400-18-LT (GGG 40.3) Medie-temperatur 5...150°C [41...302°F] Væskekarakteristikk likeprosentlig Lekkasjefaktor Lekkasjefaktor max. 0.05% av Kvs-verdien Produsent Belimo Type H6015X1-S2
H6015X1P6-S2 | 2-veis Seteventil DN 15, PN 25 Flens Kvs 1.6 m³/h Ventilkropp EN-GJS-400-18-LT (GGG 40.3) Medie-temperatur 5...150°C [41...302°F] Væskekarakteristikk likeprosentlig Lekkasjefaktor Lekkasjefaktor max. 0.05% av Kvs-verdien Produsent Belimo Type H6015X1P6-S2
H6015X2P5-S2 | 2-veis Seteventil DN 15, PN 25 Flens Kvs 2.5 m³/h Ventilkropp EN-GJS-400-18-LT (GGG 40.3) Medie-temperatur 5...150°C [41...302°F] Væskekarakteristikk likeprosentlig Lekkasjefaktor Lekkasjefaktor max. 0.05% av Kvs-verdien Produsent Belimo Type H6015X2P5-S2
H6015X4-S2 | 2-veis Seteventil DN 15, PN 25 Flens Kvs 4 m³/h Ventilkropp EN-GJS-400-18-LT (GGG 40.3) Medie-temperatur 5...150°C [41...302°F] Væskekarakteristikk likeprosentlig Lekkasjefaktor Lekkasjefaktor max. 0.05% av Kvs-verdien Produsent Belimo Type H6015X4-S2
H6015XP4-S2 | 2-veis Seteventil DN 15, PN 25 Flens Kvs 0.4 m³/h Ventilkropp EN-GJS-400-18-LT (GGG 40.3) Medie-temperatur 5...150°C [41...302°F] Væskekarakteristikk likeprosentlig Lekkasjefaktor Lekkasjefaktor max. 0.05% av Kvs-verdien Produsent Belimo Type H6015XP4-S2
H6015XP63-S2 | 2-veis Seteventil DN 15, PN 25 Flens Kvs 0.63 m³/h Ventilkropp EN-GJS-400-18-LT (GGG 40.3) Medie-temperatur 5...150°C [41...302°F] Væskekarakteristikk likeprosentlig Lekkasjefaktor Lekkasjefaktor max. 0.05% av Kvs-verdien Produsent Belimo Type H6015XP63-S2
H6020X4-S2 | 2-veis Seteventil DN 20, PN 25 Flens Kvs 4 m³/h Ventilkropp EN-GJS-400-18-LT (GGG 40.3) Medie-temperatur 5...150°C [41...302°F] Væskekarakteristikk likeprosentlig Lekkasjefaktor Lekkasjefaktor max. 0.05% av Kvs-verdien Produsent Belimo Type H6020X4-S2
H6020X6P3-S2 | 2-veis Seteventil DN 20, PN 25 Flens Kvs 6.3 m³/h Ventilkropp EN-GJS-400-18-LT (GGG 40.3) Medie-temperatur 5...150°C [41...302°F] Væskekarakteristikk likeprosentlig Lekkasjefaktor Lekkasjefaktor max. 0.05% av Kvs-verdien Produsent Belimo Type H6020X6P3-S2
H6025X10-S2 | 2-veis Seteventil DN 25, PN 25 Flens Kvs 10 m³/h Ventilkropp EN-GJS-400-18-LT (GGG 40.3) Medie-temperatur 5...150°C [41...302°F] Væskekarakteristikk likeprosentlig Lekkasjefaktor Lekkasjefaktor max. 0.05% av Kvs-verdien Produsent Belimo Type H6025X10-S2
H6025X6P3-S2 | 2-veis Seteventil DN 25, PN 25 Flens Kvs 6.3 m³/h Ventilkropp EN-GJS-400-18-LT (GGG 40.3) Medie-temperatur 5...150°C [41...302°F] Væskekarakteristikk likeprosentlig Lekkasjefaktor Lekkasjefaktor max. 0.05% av Kvs-verdien Produsent Belimo Type H6025X6P3-S2
H6032X10-S2 | 2-veis Seteventil DN 32, PN 25 Flens Kvs 10 m³/h Ventilkropp EN-GJS-400-18-LT (GGG 40.3) Medie-temperatur 5...150°C [41...302°F] Væskekarakteristikk likeprosentlig Lekkasjefaktor Lekkasjefaktor max. 0.05% av Kvs-verdien Produsent Belimo Type H6032X10-S2
H6032X16-S2 | 2-veis Seteventil DN 32, PN 25 Flens Kvs 16 m³/h Ventilkropp EN-GJS-400-18-LT (GGG 40.3) Medie-temperatur 5...150°C [41...302°F] Væskekarakteristikk likeprosentlig Lekkasjefaktor Lekkasjefaktor max. 0.05% av Kvs-verdien Produsent Belimo Type H6032X16-S2
H6040X16-S2 | 2-veis Seteventil DN 40, PN 25 Flens Kvs 16 m³/h Ventilkropp EN-GJS-400-18-LT (GGG 40.3) Medie-temperatur 5...150°C [41...302°F] Væskekarakteristikk likeprosentlig Lekkasjefaktor Lekkasjefaktor max. 0.05% av Kvs-verdien Produsent Belimo Type H6040X16-S2
H6040X25-S2 | 2-veis Seteventil DN 40, PN 25 Flens Kvs 25 m³/h Ventilkropp EN-GJS-400-18-LT (GGG 40.3) Medie-temperatur 5...150°C [41...302°F] Væskekarakteristikk likeprosentlig Lekkasjefaktor Lekkasjefaktor max. 0.05% av Kvs-verdien Produsent Belimo Type H6040X25-S2
H6050X25-S2 | 2-veis Seteventil DN 50, PN 25 Flens Kvs 25 m³/h Ventilkropp EN-GJS-400-18-LT (GGG 40.3) Medie-temperatur 5...150°C [41...302°F] Væskekarakteristikk likeprosentlig Lekkasjefaktor Lekkasjefaktor max. 0.05% av Kvs-verdien Produsent Belimo Type H6050X25-S2
H6050X40-S2 | 2-veis Seteventil DN 50, PN 25 Flens Kvs 40 m³/h Ventilkropp EN-GJS-400-18-LT (GGG 40.3) Medie-temperatur 5...150°C [41...302°F] Væskekarakteristikk likeprosentlig Lekkasjefaktor Lekkasjefaktor max. 0.05% av Kvs-verdien Produsent Belimo Type H6050X40-S2
H6065X58-SP2 | 2-veis Seteventil (delvis trykkbalansert) DN 65, PN 25 Flens Kvs 58 m³/h Ventilkropp EN-GJS-400-18-LT (GGG 40.3) Medie-temperatur 5...150°C [41...302°F] Væskekarakteristikk likeprosentlig Lekkasjefaktor Lekkasjefaktor max. 0.05% av Kvs-verdien Produsent Belimo Type H6065X58-SP2
H6080X90-SP2 | 2-veis Seteventil (delvis trykkbalansert) DN 80, PN 25 Flens Kvs 90 m³/h Ventilkropp EN-GJS-400-18-LT (GGG 40.3) Medie-temperatur 5...150°C [41...302°F] Væskekarakteristikk likeprosentlig Lekkasjefaktor Lekkasjefaktor max. 0.05% av Kvs-verdien Produsent Belimo Type H6080X90-SP2
H6100N | 2-veis Seteventil DN 100, PN 16 Flens Kvs 145 m³/h Ventilkropp EN-GJL-250 (GG 25) Medie-temperatur -10...120°C [14...248°F] Væskekarakteristikk likeprosentlig Lekkasjefaktor Lekkasjefaktor max. 0.05% av Kvs-verdien Produsent Belimo Type H6100N
H6100R | 2-veis Seteventil DN 100, PN 6 Flens Kvs 145 m³/h Ventilkropp EN-GJL-250 (GG 25) Medie-temperatur -10...120°C [14...248°F] Væskekarakteristikk likeprosentlig Lekkasjefaktor Lekkasjefaktor max. 0.05% av Kvs-verdien Produsent Belimo Type H6100R
H6100S | 2-veis Seteventil DN 100, PN 16 Flens Kvs 145 m³/h Ventilkropp EN-GJL-250 (GG 25) Medie-temperatur 5...150°C [41...302°F] Væskekarakteristikk likeprosentlig Lekkasjefaktor Lekkasjefaktor max. 0.05% av Kvs-verdien Produsent Belimo Type H6100S
H6100SP | 2-veis Seteventil (delvis trykkbalansert) DN 100, PN 16 Flens Kvs 145 m³/h Ventilkropp EN-GJL-250 (GG 25) Medie-temperatur 5...150°C [41...302°F] Væskekarakteristikk likeprosentlig Lekkasjefaktor Lekkasjefaktor max. 0.05% av Kvs-verdien Produsent Belimo Type H6100SP
H6100X125-SP2 | 2-veis Seteventil (delvis trykkbalansert) DN 100, PN 25 Flens Kvs 125 m³/h Ventilkropp EN-GJS-400-18-LT (GGG 40.3) Medie-temperatur 5...150°C [41...302°F] Væskekarakteristikk likeprosentlig Lekkasjefaktor Lekkasjefaktor max. 0.05% av Kvs-verdien Produsent Belimo Type H6100X125-SP2
H610S | 2-veis Seteventil DN 15, PN 16 Flens Kvs 0.4 m³/h Ventilkropp EN-GJL-250 (GG 25) Medie-temperatur 5...150°C [41...302°F] Væskekarakteristikk likeprosentlig Lekkasjefaktor Lekkasjefaktor max. 0.05% av Kvs-verdien Produsent Belimo Type H610S
H611N | 2-veis Seteventil DN 15, PN 16 Flens Kvs 0.63 m³/h Ventilkropp EN-GJL-250 (GG 25) Medie-temperatur -10...120°C [14...248°F] Væskekarakteristikk likeprosentlig Lekkasjefaktor Lekkasjefaktor max. 0.05% av Kvs-verdien Produsent Belimo Type H611N
H611R | 2-veis Seteventil DN 15, PN 6 Flens Kvs 0.63 m³/h Ventilkropp EN-GJL-250 (GG 25) Medie-temperatur -10...120°C [14...248°F] Væskekarakteristikk likeprosentlig Lekkasjefaktor Lekkasjefaktor max. 0.05% av Kvs-verdien Produsent Belimo Type H611R
H611S | 2-veis Seteventil DN 15, PN 16 Flens Kvs 0.63 m³/h Ventilkropp EN-GJL-250 (GG 25) Medie-temperatur 5...150°C [41...302°F] Væskekarakteristikk likeprosentlig Lekkasjefaktor Lekkasjefaktor max. 0.05% av Kvs-verdien Produsent Belimo Type H611S
H6125S | 2-veis Seteventil DN 125, PN 16 Flens Kvs 220 m³/h Ventilkropp EN-GJL-250 (GG 25) Medie-temperatur 5...150°C [41...302°F] Væskekarakteristikk likeprosentlig Lekkasjefaktor Lekkasjefaktor max. 0.05% av Kvs-verdien Produsent Belimo Type H6125S
H6125SP | 2-veis Seteventil (delvis trykkbalansert) DN 125, PN 16 Flens Kvs 220 m³/h Ventilkropp EN-GJL-250 (GG 25) Medie-temperatur 5...150°C [41...302°F] Væskekarakteristikk likeprosentlig Lekkasjefaktor Lekkasjefaktor max. 0.05% av Kvs-verdien Produsent Belimo Type H6125SP
H612N | 2-veis Seteventil DN 15, PN 16 Flens Kvs 1 m³/h Ventilkropp EN-GJL-250 (GG 25) Medie-temperatur -10...120°C [14...248°F] Væskekarakteristikk likeprosentlig Lekkasjefaktor Lekkasjefaktor max. 0.05% av Kvs-verdien Produsent Belimo Type H612N
H612R | 2-veis Seteventil DN 15, PN 6 Flens Kvs 1 m³/h Ventilkropp EN-GJL-250 (GG 25) Medie-temperatur -10...120°C [14...248°F] Væskekarakteristikk likeprosentlig Lekkasjefaktor Lekkasjefaktor max. 0.05% av Kvs-verdien Produsent Belimo Type H612R
H612S | 2-veis Seteventil DN 15, PN 16 Flens Kvs 1 m³/h Ventilkropp EN-GJL-250 (GG 25) Medie-temperatur 5...150°C [41...302°F] Væskekarakteristikk likeprosentlig Lekkasjefaktor Lekkasjefaktor max. 0.05% av Kvs-verdien Produsent Belimo Type H612S
H613N | 2-veis Seteventil DN 15, PN 16 Flens Kvs 1.6 m³/h Ventilkropp EN-GJL-250 (GG 25) Medie-temperatur -10...120°C [14...248°F] Væskekarakteristikk likeprosentlig Lekkasjefaktor Lekkasjefaktor max. 0.05% av Kvs-verdien Produsent Belimo Type H613N
H613R | 2-veis Seteventil DN 15, PN 6 Flens Kvs 1.6 m³/h Ventilkropp EN-GJL-250 (GG 25) Medie-temperatur -10...120°C [14...248°F] Væskekarakteristikk likeprosentlig Lekkasjefaktor Lekkasjefaktor max. 0.05% av Kvs-verdien Produsent Belimo Type H613R
H613S | 2-veis Seteventil DN 15, PN 16 Flens Kvs 1.6 m³/h Ventilkropp EN-GJL-250 (GG 25) Medie-temperatur 5...150°C [41...302°F] Væskekarakteristikk likeprosentlig Lekkasjefaktor Lekkasjefaktor max. 0.05% av Kvs-verdien Produsent Belimo Type H613S
H614N | 2-veis Seteventil DN 15, PN 16 Flens Kvs 2.5 m³/h Ventilkropp EN-GJL-250 (GG 25) Medie-temperatur -10...120°C [14...248°F] Væskekarakteristikk likeprosentlig Lekkasjefaktor Lekkasjefaktor max. 0.05% av Kvs-verdien Produsent Belimo Type H614N
H614R | 2-veis Seteventil DN 15, PN 6 Flens Kvs 2.5 m³/h Ventilkropp EN-GJL-250 (GG 25) Medie-temperatur -10...120°C [14...248°F] Væskekarakteristikk likeprosentlig Lekkasjefaktor Lekkasjefaktor max. 0.05% av Kvs-verdien Produsent Belimo Type H614R
H614S | 2-veis Seteventil DN 15, PN 16 Flens Kvs 2.5 m³/h Ventilkropp EN-GJL-250 (GG 25) Medie-temperatur 5...150°C [41...302°F] Væskekarakteristikk likeprosentlig Lekkasjefaktor Lekkasjefaktor max. 0.05% av Kvs-verdien Produsent Belimo Type H614S
H6150S | 2-veis Seteventil DN 150, PN 16 Flens Kvs 320 m³/h Ventilkropp EN-GJL-250 (GG 25) Medie-temperatur 5...150°C [41...302°F] Væskekarakteristikk likeprosentlig Lekkasjefaktor Lekkasjefaktor max. 0.05% av Kvs-verdien Produsent Belimo Type H6150S
H6150SP | 2-veis Seteventil (delvis trykkbalansert) DN 150, PN 16 Flens Kvs 320 m³/h Ventilkropp EN-GJL-250 (GG 25) Medie-temperatur 5...150°C [41...302°F] Væskekarakteristikk likeprosentlig Lekkasjefaktor Lekkasjefaktor max. 0.05% av Kvs-verdien Produsent Belimo Type H6150SP
H615N | 2-veis Seteventil DN 15, PN 16 Flens Kvs 4 m³/h Ventilkropp EN-GJL-250 (GG 25) Medie-temperatur -10...120°C [14...248°F] Væskekarakteristikk likeprosentlig Lekkasjefaktor Lekkasjefaktor max. 0.05% av Kvs-verdien Produsent Belimo Type H615N
H615R | 2-veis Seteventil DN 15, PN 6 Flens Kvs 4 m³/h Ventilkropp EN-GJL-250 (GG 25) Medie-temperatur -10...120°C [14...248°F] Væskekarakteristikk likeprosentlig Lekkasjefaktor Lekkasjefaktor max. 0.05% av Kvs-verdien Produsent Belimo Type H615R
H615S | 2-veis Seteventil DN 15, PN 16 Flens Kvs 4 m³/h Ventilkropp EN-GJL-250 (GG 25) Medie-temperatur 5...150°C [41...302°F] Væskekarakteristikk likeprosentlig Lekkasjefaktor Lekkasjefaktor max. 0.05% av Kvs-verdien Produsent Belimo Type H615S
H619S | 2-veis Seteventil DN 20, PN 16 Flens Kvs 4 m³/h Ventilkropp EN-GJL-250 (GG 25) Medie-temperatur 5...150°C [41...302°F] Væskekarakteristikk likeprosentlig Lekkasjefaktor Lekkasjefaktor max. 0.05% av Kvs-verdien Produsent Belimo Type H619S
H6200+GV12-230-3-T
H6200+GV12-24-SR-T
H6200W630-S7 | 2-veis Seteventil DN 200, PN 16 Flens Kvs 630 m³/h Ventilkropp EN-GJL-250 (GG 25) Medie-temperatur 5...120°C [41...248°F] Væskekarakteristikk likeprosentlig Lekkasjefaktor Lekkasjefaktor max. 0.05% av Kvs-verdien Produsent Belimo Type H6200W630-S7
H620N | 2-veis Seteventil DN 20, PN 16 Flens Kvs 6.3 m³/h Ventilkropp EN-GJL-250 (GG 25) Medie-temperatur -10...120°C [14...248°F] Væskekarakteristikk likeprosentlig Lekkasjefaktor Lekkasjefaktor max. 0.05% av Kvs-verdien Produsent Belimo Type H620N
H620R | 2-veis Seteventil DN 20, PN 6 Flens Kvs 6.3 m³/h Ventilkropp EN-GJL-250 (GG 25) Medie-temperatur -10...120°C [14...248°F] Væskekarakteristikk likeprosentlig Lekkasjefaktor Lekkasjefaktor max. 0.05% av Kvs-verdien Produsent Belimo Type H620R
H620S | 2-veis Seteventil DN 20, PN 16 Flens Kvs 6.3 m³/h Ventilkropp EN-GJL-250 (GG 25) Medie-temperatur 5...150°C [41...302°F] Væskekarakteristikk likeprosentlig Lekkasjefaktor Lekkasjefaktor max. 0.05% av Kvs-verdien Produsent Belimo Type H620S
H624S | 2-veis Seteventil DN 25, PN 16 Flens Kvs 6.3 m³/h Ventilkropp EN-GJL-250 (GG 25) Medie-temperatur 5...150°C [41...302°F] Væskekarakteristikk likeprosentlig Lekkasjefaktor Lekkasjefaktor max. 0.05% av Kvs-verdien Produsent Belimo Type H624S
H6250+GV12-230-3-T
H6250+GV12-24-SR-T
H6250W1000-S7 | 2-veis Seteventil DN 250, PN 16 Flens Kvs 1000 m³/h Ventilkropp EN-GJL-250 (GG 25) Medie-temperatur 5...120°C [41...248°F] Væskekarakteristikk likeprosentlig Lekkasjefaktor Lekkasjefaktor max. 0.05% av Kvs-verdien Produsent Belimo Type H6250W1000-S7
H625N | 2-veis Seteventil DN 25, PN 16 Flens Kvs 10 m³/h Ventilkropp EN-GJL-250 (GG 25) Medie-temperatur -10...120°C [14...248°F] Væskekarakteristikk likeprosentlig Lekkasjefaktor Lekkasjefaktor max. 0.05% av Kvs-verdien Produsent Belimo Type H625N
H625R | 2-veis Seteventil DN 25, PN 6 Flens Kvs 10 m³/h Ventilkropp EN-GJL-250 (GG 25) Medie-temperatur -10...120°C [14...248°F] Væskekarakteristikk likeprosentlig Lekkasjefaktor Lekkasjefaktor max. 0.05% av Kvs-verdien Produsent Belimo Type H625R
H625S | 2-veis Seteventil DN 25, PN 16 Flens Kvs 10 m³/h Ventilkropp EN-GJL-250 (GG 25) Medie-temperatur 5...150°C [41...302°F] Væskekarakteristikk likeprosentlig Lekkasjefaktor Lekkasjefaktor max. 0.05% av Kvs-verdien Produsent Belimo Type H625S
H632N | 2-veis Seteventil DN 32, PN 16 Flens Kvs 16 m³/h Ventilkropp EN-GJL-250 (GG 25) Medie-temperatur -10...120°C [14...248°F] Væskekarakteristikk likeprosentlig Lekkasjefaktor Lekkasjefaktor max. 0.05% av Kvs-verdien Produsent Belimo Type H632N
H632R | 2-veis Seteventil DN 32, PN 6 Flens Kvs 16 m³/h Ventilkropp EN-GJL-250 (GG 25) Medie-temperatur -10...120°C [14...248°F] Væskekarakteristikk likeprosentlig Lekkasjefaktor Lekkasjefaktor max. 0.05% av Kvs-verdien Produsent Belimo Type H632R
H632S | 2-veis Seteventil DN 32, PN 16 Flens Kvs 16 m³/h Ventilkropp EN-GJL-250 (GG 25) Medie-temperatur 5...150°C [41...302°F] Væskekarakteristikk likeprosentlig Lekkasjefaktor Lekkasjefaktor max. 0.05% av Kvs-verdien Produsent Belimo Type H632S
H640N | 2-veis Seteventil DN 40, PN 16 Flens Kvs 25 m³/h Ventilkropp EN-GJL-250 (GG 25) Medie-temperatur -10...120°C [14...248°F] Væskekarakteristikk likeprosentlig Lekkasjefaktor Lekkasjefaktor max. 0.05% av Kvs-verdien Produsent Belimo Type H640N
H640R | 2-veis Seteventil DN 40, PN 6 Flens Kvs 25 m³/h Ventilkropp EN-GJL-250 (GG 25) Medie-temperatur -10...120°C [14...248°F] Væskekarakteristikk likeprosentlig Lekkasjefaktor Lekkasjefaktor max. 0.05% av Kvs-verdien Produsent Belimo Type H640R
H640S | 2-veis Seteventil DN 40, PN 16 Flens Kvs 25 m³/h Ventilkropp EN-GJL-250 (GG 25) Medie-temperatur 5...150°C [41...302°F] Væskekarakteristikk likeprosentlig Lekkasjefaktor Lekkasjefaktor max. 0.05% av Kvs-verdien Produsent Belimo Type H640S
H640SP | 2-veis Seteventil (delvis trykkbalansert) DN 40, PN 16 Flens Kvs 25 m³/h Ventilkropp EN-GJL-250 (GG 25) Medie-temperatur 5...150°C [41...302°F] Væskekarakteristikk likeprosentlig Lekkasjefaktor Lekkasjefaktor max. 0.05% av Kvs-verdien Produsent Belimo Type H640SP
H650N | 2-veis Seteventil DN 50, PN 16 Flens Kvs 40 m³/h Ventilkropp EN-GJL-250 (GG 25) Medie-temperatur -10...120°C [14...248°F] Væskekarakteristikk likeprosentlig Lekkasjefaktor Lekkasjefaktor max. 0.05% av Kvs-verdien Produsent Belimo Type H650N
H650R | 2-veis Seteventil DN 50, PN 6 Flens Kvs 40 m³/h Ventilkropp EN-GJL-250 (GG 25) Medie-temperatur -10...120°C [14...248°F] Væskekarakteristikk likeprosentlig Lekkasjefaktor Lekkasjefaktor max. 0.05% av Kvs-verdien Produsent Belimo Type H650R
H650S | 2-veis Seteventil DN 50, PN 16 Flens Kvs 40 m³/h Ventilkropp EN-GJL-250 (GG 25) Medie-temperatur 5...150°C [41...302°F] Væskekarakteristikk likeprosentlig Lekkasjefaktor Lekkasjefaktor max. 0.05% av Kvs-verdien Produsent Belimo Type H650S
H650SP | 2-veis Seteventil (delvis trykkbalansert) DN 50, PN 16 Flens Kvs 40 m³/h Ventilkropp EN-GJL-250 (GG 25) Medie-temperatur 5...150°C [41...302°F] Væskekarakteristikk likeprosentlig Lekkasjefaktor Lekkasjefaktor max. 0.05% av Kvs-verdien Produsent Belimo Type H650SP
H664N | 2-veis Seteventil DN 65, PN 16 Flens Kvs 58 m³/h Ventilkropp EN-GJL-250 (GG 25) Medie-temperatur -10...120°C [14...248°F] Væskekarakteristikk likeprosentlig Lekkasjefaktor Lekkasjefaktor max. 0.05% av Kvs-verdien Produsent Belimo Type H664N
H664R | 2-veis Seteventil DN 65, PN 6 Flens Kvs 58 m³/h Ventilkropp EN-GJL-250 (GG 25) Medie-temperatur -10...120°C [14...248°F] Væskekarakteristikk likeprosentlig Lekkasjefaktor Lekkasjefaktor max. 0.05% av Kvs-verdien Produsent Belimo Type H664R
H664S | 2-veis Seteventil DN 65, PN 16 Flens Kvs 58 m³/h Ventilkropp EN-GJL-250 (GG 25) Medie-temperatur 5...150°C [41...302°F] Væskekarakteristikk likeprosentlig Lekkasjefaktor Lekkasjefaktor max. 0.05% av Kvs-verdien Produsent Belimo Type H664S
H664SP | 2-veis Seteventil (delvis trykkbalansert) DN 65, PN 16 Flens Kvs 58 m³/h Ventilkropp EN-GJL-250 (GG 25) Medie-temperatur 5...150°C [41...302°F] Væskekarakteristikk likeprosentlig Lekkasjefaktor Lekkasjefaktor max. 0.05% av Kvs-verdien Produsent Belimo Type H664SP
H665N | 2-veis Seteventil DN 65, PN 16 Flens Kvs 63 m³/h Ventilkropp EN-GJL-250 (GG 25) Medie-temperatur -10...120°C [14...248°F] Væskekarakteristikk likeprosentlig Lekkasjefaktor Lekkasjefaktor max. 0.05% av Kvs-verdien Produsent Belimo Type H665N
H665S | 2-veis Seteventil DN 65, PN 16 Flens Kvs 63 m³/h Ventilkropp EN-GJL-250 (GG 25) Medie-temperatur 5...150°C [41...302°F] Væskekarakteristikk likeprosentlig Lekkasjefaktor Lekkasjefaktor max. 0.05% av Kvs-verdien Produsent Belimo Type H665S
H679N | 2-veis Seteventil DN 80, PN 16 Flens Kvs 90 m³/h Ventilkropp EN-GJL-250 (GG 25) Medie-temperatur -10...120°C [14...248°F] Væskekarakteristikk likeprosentlig Lekkasjefaktor Lekkasjefaktor max. 0.05% av Kvs-verdien Produsent Belimo Type H679N
H679R | 2-veis Seteventil DN 80, PN 6 Flens Kvs 90 m³/h Ventilkropp EN-GJL-250 (GG 25) Medie-temperatur -10...120°C [14...248°F] Væskekarakteristikk likeprosentlig Lekkasjefaktor Lekkasjefaktor max. 0.05% av Kvs-verdien Produsent Belimo Type H679R
H679SP | 2-veis Seteventil (delvis trykkbalansert) DN 80, PN 16 Flens Kvs 90 m³/h Ventilkropp EN-GJL-250 (GG 25) Medie-temperatur 5...150°C [41...302°F] Væskekarakteristikk likeprosentlig Lekkasjefaktor Lekkasjefaktor max. 0.05% av Kvs-verdien Produsent Belimo Type H679SP
H680N | 2-veis Seteventil DN 80, PN 16 Flens Kvs 100 m³/h Ventilkropp EN-GJL-250 (GG 25) Medie-temperatur -10...120°C [14...248°F] Væskekarakteristikk likeprosentlig Lekkasjefaktor Lekkasjefaktor max. 0.05% av Kvs-verdien Produsent Belimo Type H680N
H680S | 2-veis Seteventil DN 80, PN 16 Flens Kvs 100 m³/h Ventilkropp EN-GJL-250 (GG 25) Medie-temperatur 5...150°C [41...302°F] Væskekarakteristikk likeprosentlig Lekkasjefaktor Lekkasjefaktor max. 0.05% av Kvs-verdien Produsent Belimo Type H680S
H7015X4-S2 | 3-veis Seteventil DN 15, PN 25 Flens Kvs 4 m³/h Ventilkropp EN-GJS-400-18-LT (GGG 40.3) Medie-temperatur 5...200°C [41...392°F] Væskekarakteristikk A – AB: lineær; B – AB: lineær Lekkasjefaktor Lekkasjefaktor A – AB: max. 0.05% av Kvs-verdien; B – AB: max. 1% av Kvs-verdien Produsent Belimo Type H7015X4-S2
H7020X6P3-S2 | 3-veis Seteventil DN 20, PN 25 Flens Kvs 6.3 m³/h Ventilkropp EN-GJS-400-18-LT (GGG 40.3) Medie-temperatur 5...200°C [41...392°F] Væskekarakteristikk A – AB: lineær; B – AB: lineær Lekkasjefaktor Lekkasjefaktor A – AB: max. 0.05% av Kvs-verdien; B – AB: max. 1% av Kvs-verdien Produsent Belimo Type H7020X6P3-S2
H7025X10-S2 | 3-veis Seteventil DN 25, PN 25 Flens Kvs 10 m³/h Ventilkropp EN-GJS-400-18-LT (GGG 40.3) Medie-temperatur 5...200°C [41...392°F] Væskekarakteristikk A – AB: lineær; B – AB: lineær Lekkasjefaktor Lekkasjefaktor A – AB: max. 0.05% av Kvs-verdien; B – AB: max. 1% av Kvs-verdien Produsent Belimo Type H7025X10-S2
H7032X16-S2 | 3-veis Seteventil DN 32, PN 25 Flens Kvs 16 m³/h Ventilkropp EN-GJS-400-18-LT (GGG 40.3) Medie-temperatur 5...200°C [41...392°F] Væskekarakteristikk A – AB: lineær; B – AB: lineær Lekkasjefaktor Lekkasjefaktor A – AB: max. 0.05% av Kvs-verdien; B – AB: max. 1% av Kvs-verdien Produsent Belimo Type H7032X16-S2
H7040X25-S2 | 3-veis Seteventil DN 40, PN 25 Flens Kvs 25 m³/h Ventilkropp EN-GJS-400-18-LT (GGG 40.3) Medie-temperatur 5...200°C [41...392°F] Væskekarakteristikk A – AB: lineær; B – AB: lineær Lekkasjefaktor Lekkasjefaktor A – AB: max. 0.05% av Kvs-verdien; B – AB: max. 1% av Kvs-verdien Produsent Belimo Type H7040X25-S2
H7050X40-S2 | 3-veis Seteventil DN 50, PN 25 Flens Kvs 40 m³/h Ventilkropp EN-GJS-400-18-LT (GGG 40.3) Medie-temperatur 5...200°C [41...392°F] Væskekarakteristikk A – AB: lineær; B – AB: lineær Lekkasjefaktor Lekkasjefaktor A – AB: max. 0.05% av Kvs-verdien; B – AB: max. 1% av Kvs-verdien Produsent Belimo Type H7050X40-S2
H7065X63-S4 | 3-veis Seteventil DN 65, PN 25 Flens Kvs 63 m³/h Ventilkropp EN-GJS-400-18-LT (GGG 40.3) Medie-temperatur 5...200°C [41...392°F] Væskekarakteristikk A – AB: lineær; B – AB: lineær Lekkasjefaktor Lekkasjefaktor A – AB: max. 0.05% av Kvs-verdien; B – AB: max. 1% av Kvs-verdien Produsent Belimo Type H7065X63-S4
H7080X100-S4 | 3-veis Seteventil DN 80, PN 25 Flens Kvs 100 m³/h Ventilkropp EN-GJS-400-18-LT (GGG 40.3) Medie-temperatur 5...200°C [41...392°F] Væskekarakteristikk A – AB: lineær; B – AB: lineær Lekkasjefaktor Lekkasjefaktor A – AB: max. 0.05% av Kvs-verdien; B – AB: max. 1% av Kvs-verdien Produsent Belimo Type H7080X100-S4
H7100N | 3-veis Seteventil DN 100, PN 16 Flens Kvs 145 m³/h Ventilkropp EN-GJL-250 (GG 25) Medie-temperatur -10...120°C [14...248°F] Væskekarakteristikk A – AB: likeprosentlig; B – AB: lineær Lekkasjefaktor Lekkasjefaktor A – AB: max. 0.05% av Kvs-verdien; B – AB: max. 1% av Kvs-verdien Produsent Belimo Type H7100N
H7100R | 3-veis Seteventil DN 100, PN 6 Flens Kvs 145 m³/h Ventilkropp EN-GJL-250 (GG 25) Medie-temperatur -10...120°C [14...248°F] Væskekarakteristikk A – AB: likeprosentlig; B – AB: lineær Lekkasjefaktor Lekkasjefaktor A – AB: max. 0.05% av Kvs-verdien; B – AB: max. 1% av Kvs-verdien Produsent Belimo Type H7100R
H7100S | 3-veis Seteventil DN 100, PN 16 Flens Kvs 160 m³/h Ventilkropp EN-GJL-250 (GG 25) Medie-temperatur 5...150°C [41...302°F] Væskekarakteristikk A – AB: likeprosentlig; B – AB: lineær Lekkasjefaktor Lekkasjefaktor A – AB: max. 0.05% av Kvs-verdien; B – AB: max. 1% av Kvs-verdien Produsent Belimo Type H7100S
H7100X160-S4 | 3-veis Seteventil DN 100, PN 25 Flens Kvs 160 m³/h Ventilkropp EN-GJS-400-18-LT (GGG 40.3) Medie-temperatur 5...200°C [41...392°F] Væskekarakteristikk A – AB: lineær; B – AB: lineær Lekkasjefaktor Lekkasjefaktor A – AB: max. 0.05% av Kvs-verdien; B – AB: max. 1% av Kvs-verdien Produsent Belimo Type H7100X160-S4
H711N | 3-veis Seteventil DN 15, PN 16 Flens Kvs 0.63 m³/h Ventilkropp EN-GJL-250 (GG 25) Medie-temperatur -10...120°C [14...248°F] Væskekarakteristikk A – AB: likeprosentlig; B – AB: lineær Lekkasjefaktor Lekkasjefaktor A – AB: max. 0.05% av Kvs-verdien; B – AB: max. 1% av Kvs-verdien Produsent Belimo Type H711N
H711R | 3-veis Seteventil DN 15, PN 6 Flens Kvs 0.63 m³/h Ventilkropp EN-GJL-250 (GG 25) Medie-temperatur -10...120°C [14...248°F] Væskekarakteristikk A – AB: likeprosentlig; B – AB: lineær Lekkasjefaktor Lekkasjefaktor A – AB: max. 0.05% av Kvs-verdien; B – AB: max. 1% av Kvs-verdien Produsent Belimo Type H711R
H7125N | 3-veis Seteventil DN 125, PN 16 Flens Kvs 220 m³/h Ventilkropp EN-GJL-250 (GG 25) Medie-temperatur -10...120°C [14...248°F] Væskekarakteristikk A – AB: likeprosentlig; B – AB: lineær Lekkasjefaktor Lekkasjefaktor A – AB: max. 0.05% av Kvs-verdien; B – AB: max. 1% av Kvs-verdien Produsent Belimo Type H7125N
H7125S | 3-veis Seteventil DN 125, PN 16 Flens Kvs 220 m³/h Ventilkropp EN-GJL-250 (GG 25) Medie-temperatur 5...150°C [41...302°F] Væskekarakteristikk A – AB: likeprosentlig; B – AB: lineær Lekkasjefaktor Lekkasjefaktor A – AB: max. 0.05% av Kvs-verdien; B – AB: max. 1% av Kvs-verdien Produsent Belimo Type H7125S
H712N | 3-veis Seteventil DN 15, PN 16 Flens Kvs 1 m³/h Ventilkropp EN-GJL-250 (GG 25) Medie-temperatur -10...120°C [14...248°F] Væskekarakteristikk A – AB: likeprosentlig; B – AB: lineær Lekkasjefaktor Lekkasjefaktor A – AB: max. 0.05% av Kvs-verdien; B – AB: max. 1% av Kvs-verdien Produsent Belimo Type H712N
H712R | 3-veis Seteventil DN 15, PN 6 Flens Kvs 1 m³/h Ventilkropp EN-GJL-250 (GG 25) Medie-temperatur -10...120°C [14...248°F] Væskekarakteristikk A – AB: likeprosentlig; B – AB: lineær Lekkasjefaktor Lekkasjefaktor A – AB: max. 0.05% av Kvs-verdien; B – AB: max. 1% av Kvs-verdien Produsent Belimo Type H712R
H713N | 3-veis Seteventil DN 15, PN 16 Flens Kvs 1.6 m³/h Ventilkropp EN-GJL-250 (GG 25) Medie-temperatur -10...120°C [14...248°F] Væskekarakteristikk A – AB: likeprosentlig; B – AB: lineær Lekkasjefaktor Lekkasjefaktor A – AB: max. 0.05% av Kvs-verdien; B – AB: max. 1% av Kvs-verdien Produsent Belimo Type H713N
H713R | 3-veis Seteventil DN 15, PN 6 Flens Kvs 1.6 m³/h Ventilkropp EN-GJL-250 (GG 25) Medie-temperatur -10...120°C [14...248°F] Væskekarakteristikk A – AB: likeprosentlig; B – AB: lineær Lekkasjefaktor Lekkasjefaktor A – AB: max. 0.05% av Kvs-verdien; B – AB: max. 1% av Kvs-verdien Produsent Belimo Type H713R
H714N | 3-veis Seteventil DN 15, PN 16 Flens Kvs 2.5 m³/h Ventilkropp EN-GJL-250 (GG 25) Medie-temperatur -10...120°C [14...248°F] Væskekarakteristikk A – AB: likeprosentlig; B – AB: lineær Lekkasjefaktor Lekkasjefaktor A – AB: max. 0.05% av Kvs-verdien; B – AB: max. 1% av Kvs-verdien Produsent Belimo Type H714N
H714R | 3-veis Seteventil DN 15, PN 6 Flens Kvs 2.5 m³/h Ventilkropp EN-GJL-250 (GG 25) Medie-temperatur -10...120°C [14...248°F] Væskekarakteristikk A – AB: likeprosentlig; B – AB: lineær Lekkasjefaktor Lekkasjefaktor A – AB: max. 0.05% av Kvs-verdien; B – AB: max. 1% av Kvs-verdien Produsent Belimo Type H714R
H7150N | 3-veis Seteventil DN 150, PN 16 Flens Kvs 320 m³/h Ventilkropp EN-GJL-250 (GG 25) Medie-temperatur -10...120°C [14...248°F] Væskekarakteristikk A – AB: likeprosentlig; B – AB: lineær Lekkasjefaktor Lekkasjefaktor A – AB: max. 0.05% av Kvs-verdien; B – AB: max. 1% av Kvs-verdien Produsent Belimo Type H7150N
H7150S | 3-veis Seteventil DN 150, PN 16 Flens Kvs 320 m³/h Ventilkropp EN-GJL-250 (GG 25) Medie-temperatur 5...150°C [41...302°F] Væskekarakteristikk A – AB: likeprosentlig; B – AB: lineær Lekkasjefaktor Lekkasjefaktor A – AB: max. 0.05% av Kvs-verdien; B – AB: max. 1% av Kvs-verdien Produsent Belimo Type H7150S
H715N | 3-veis Seteventil DN 15, PN 16 Flens Kvs 4 m³/h Ventilkropp EN-GJL-250 (GG 25) Medie-temperatur -10...120°C [14...248°F] Væskekarakteristikk A – AB: likeprosentlig; B – AB: lineær Lekkasjefaktor Lekkasjefaktor A – AB: max. 0.05% av Kvs-verdien; B – AB: max. 1% av Kvs-verdien Produsent Belimo Type H715N
H715R | 3-veis Seteventil DN 15, PN 6 Flens Kvs 4 m³/h Ventilkropp EN-GJL-250 (GG 25) Medie-temperatur -10...120°C [14...248°F] Væskekarakteristikk A – AB: likeprosentlig; B – AB: lineær Lekkasjefaktor Lekkasjefaktor A – AB: max. 0.05% av Kvs-verdien; B – AB: max. 1% av Kvs-verdien Produsent Belimo Type H715R
H715S | 3-veis Seteventil DN 15, PN 16 Flens Kvs 4 m³/h Ventilkropp EN-GJL-250 (GG 25) Medie-temperatur 5...150°C [41...302°F] Væskekarakteristikk A – AB: likeprosentlig; B – AB: lineær Lekkasjefaktor Lekkasjefaktor A – AB: max. 0.05% av Kvs-verdien; B – AB: max. 1% av Kvs-verdien Produsent Belimo Type H715S
H7200+GV12-230-3-T
H7200+GV12-24-SR-T
H7200W630-S7 | 3-veis Seteventil DN 200, PN 16 Flens Kvs 630 m³/h Ventilkropp EN-GJL-250 (GG 25) Medie-temperatur -10...120°C [14...248°F] Væskekarakteristikk A – AB: lineær; B – AB: lineær Lekkasjefaktor Lekkasjefaktor A – AB: max. 0.05% av Kvs-verdien; B – AB: max. 1% av Kvs-verdien Produsent Belimo Type H7200W630-S7
H720N | 3-veis Seteventil DN 20, PN 16 Flens Kvs 6.3 m³/h Ventilkropp EN-GJL-250 (GG 25) Medie-temperatur -10...120°C [14...248°F] Væskekarakteristikk A – AB: likeprosentlig; B – AB: lineær Lekkasjefaktor Lekkasjefaktor A – AB: max. 0.05% av Kvs-verdien; B – AB: max. 1% av Kvs-verdien Produsent Belimo Type H720N
H720R | 3-veis Seteventil DN 20, PN 6 Flens Kvs 6.3 m³/h Ventilkropp EN-GJL-250 (GG 25) Medie-temperatur -10...120°C [14...248°F] Væskekarakteristikk A – AB: likeprosentlig; B – AB: lineær Lekkasjefaktor Lekkasjefaktor A – AB: max. 0.05% av Kvs-verdien; B – AB: max. 1% av Kvs-verdien Produsent Belimo Type H720R
H720S | 3-veis Seteventil DN 20, PN 16 Flens Kvs 6.3 m³/h Ventilkropp EN-GJL-250 (GG 25) Medie-temperatur 5...150°C [41...302°F] Væskekarakteristikk A – AB: likeprosentlig; B – AB: lineær Lekkasjefaktor Lekkasjefaktor A – AB: max. 0.05% av Kvs-verdien; B – AB: max. 1% av Kvs-verdien Produsent Belimo Type H720S
H7250+GV12-230-3-T
H7250+GV12-24-SR-T
H7250W1000-S7 | 3-veis Seteventil DN 250, PN 16 Flens Kvs 1000 m³/h Ventilkropp EN-GJL-250 (GG 25) Medie-temperatur -10...120°C [14...248°F] Væskekarakteristikk A – AB: lineær; B – AB: lineær Lekkasjefaktor Lekkasjefaktor A – AB: max. 0.05% av Kvs-verdien; B – AB: max. 1% av Kvs-verdien Produsent Belimo Type H7250W1000-S7
H725N | 3-veis Seteventil DN 25, PN 16 Flens Kvs 10 m³/h Ventilkropp EN-GJL-250 (GG 25) Medie-temperatur -10...120°C [14...248°F] Væskekarakteristikk A – AB: likeprosentlig; B – AB: lineær Lekkasjefaktor Lekkasjefaktor A – AB: max. 0.05% av Kvs-verdien; B – AB: max. 1% av Kvs-verdien Produsent Belimo Type H725N
H725R | 3-veis Seteventil DN 25, PN 6 Flens Kvs 10 m³/h Ventilkropp EN-GJL-250 (GG 25) Medie-temperatur -10...120°C [14...248°F] Væskekarakteristikk A – AB: likeprosentlig; B – AB: lineær Lekkasjefaktor Lekkasjefaktor A – AB: max. 0.05% av Kvs-verdien; B – AB: max. 1% av Kvs-verdien Produsent Belimo Type H725R
H725S | 3-veis Seteventil DN 25, PN 16 Flens Kvs 10 m³/h Ventilkropp EN-GJL-250 (GG 25) Medie-temperatur 5...150°C [41...302°F] Væskekarakteristikk A – AB: likeprosentlig; B – AB: lineær Lekkasjefaktor Lekkasjefaktor A – AB: max. 0.05% av Kvs-verdien; B – AB: max. 1% av Kvs-verdien Produsent Belimo Type H725S
H732N | 3-veis Seteventil DN 32, PN 16 Flens Kvs 16 m³/h Ventilkropp EN-GJL-250 (GG 25) Medie-temperatur -10...120°C [14...248°F] Væskekarakteristikk A – AB: likeprosentlig; B – AB: lineær Lekkasjefaktor Lekkasjefaktor A – AB: max. 0.05% av Kvs-verdien; B – AB: max. 1% av Kvs-verdien Produsent Belimo Type H732N
H732R | 3-veis Seteventil DN 32, PN 6 Flens Kvs 16 m³/h Ventilkropp EN-GJL-250 (GG 25) Medie-temperatur -10...120°C [14...248°F] Væskekarakteristikk A – AB: likeprosentlig; B – AB: lineær Lekkasjefaktor Lekkasjefaktor A – AB: max. 0.05% av Kvs-verdien; B – AB: max. 1% av Kvs-verdien Produsent Belimo Type H732R
H732S | 3-veis Seteventil DN 32, PN 16 Flens Kvs 16 m³/h Ventilkropp EN-GJL-250 (GG 25) Medie-temperatur 5...150°C [41...302°F] Væskekarakteristikk A – AB: likeprosentlig; B – AB: lineær Lekkasjefaktor Lekkasjefaktor A – AB: max. 0.05% av Kvs-verdien; B – AB: max. 1% av Kvs-verdien Produsent Belimo Type H732S
H740N | 3-veis Seteventil DN 40, PN 16 Flens Kvs 25 m³/h Ventilkropp EN-GJL-250 (GG 25) Medie-temperatur -10...120°C [14...248°F] Væskekarakteristikk A – AB: likeprosentlig; B – AB: lineær Lekkasjefaktor Lekkasjefaktor A – AB: max. 0.05% av Kvs-verdien; B – AB: max. 1% av Kvs-verdien Produsent Belimo Type H740N
H740R | 3-veis Seteventil DN 40, PN 6 Flens Kvs 25 m³/h Ventilkropp EN-GJL-250 (GG 25) Medie-temperatur -10...120°C [14...248°F] Væskekarakteristikk A – AB: likeprosentlig; B – AB: lineær Lekkasjefaktor Lekkasjefaktor A – AB: max. 0.05% av Kvs-verdien; B – AB: max. 1% av Kvs-verdien Produsent Belimo Type H740R
H740S | 3-veis Seteventil DN 40, PN 16 Flens Kvs 25 m³/h Ventilkropp EN-GJL-250 (GG 25) Medie-temperatur 5...150°C [41...302°F] Væskekarakteristikk A – AB: likeprosentlig; B – AB: lineær Lekkasjefaktor Lekkasjefaktor A – AB: max. 0.05% av Kvs-verdien; B – AB: max. 1% av Kvs-verdien Produsent Belimo Type H740S
H750N | 3-veis Seteventil DN 50, PN 16 Flens Kvs 40 m³/h Ventilkropp EN-GJL-250 (GG 25) Medie-temperatur -10...120°C [14...248°F] Væskekarakteristikk A – AB: likeprosentlig; B – AB: lineær Lekkasjefaktor Lekkasjefaktor A – AB: max. 0.05% av Kvs-verdien; B – AB: max. 1% av Kvs-verdien Produsent Belimo Type H750N
H750R | 3-veis Seteventil DN 50, PN 6 Flens Kvs 40 m³/h Ventilkropp EN-GJL-250 (GG 25) Medie-temperatur -10...120°C [14...248°F] Væskekarakteristikk A – AB: likeprosentlig; B – AB: lineær Lekkasjefaktor Lekkasjefaktor A – AB: max. 0.05% av Kvs-verdien; B – AB: max. 1% av Kvs-verdien Produsent Belimo Type H750R
H750S | 3-veis Seteventil DN 50, PN 16 Flens Kvs 40 m³/h Ventilkropp EN-GJL-250 (GG 25) Medie-temperatur 5...150°C [41...302°F] Væskekarakteristikk A – AB: likeprosentlig; B – AB: lineær Lekkasjefaktor Lekkasjefaktor A – AB: max. 0.05% av Kvs-verdien; B – AB: max. 1% av Kvs-verdien Produsent Belimo Type H750S
H764N | 3-veis Seteventil DN 65, PN 16 Flens Kvs 58 m³/h Ventilkropp EN-GJL-250 (GG 25) Medie-temperatur -10...120°C [14...248°F] Væskekarakteristikk A – AB: likeprosentlig; B – AB: lineær Lekkasjefaktor Lekkasjefaktor A – AB: max. 0.05% av Kvs-verdien; B – AB: max. 1% av Kvs-verdien Produsent Belimo Type H764N
H764R | 3-veis Seteventil DN 65, PN 6 Flens Kvs 58 m³/h Ventilkropp EN-GJL-250 (GG 25) Medie-temperatur -10...120°C [14...248°F] Væskekarakteristikk A – AB: likeprosentlig; B – AB: lineær Lekkasjefaktor Lekkasjefaktor A – AB: max. 0.05% av Kvs-verdien; B – AB: max. 1% av Kvs-verdien Produsent Belimo Type H764R
H765N | 3-veis Seteventil DN 65, PN 16 Flens Kvs 63 m³/h Ventilkropp EN-GJL-250 (GG 25) Medie-temperatur -10...120°C [14...248°F] Væskekarakteristikk A – AB: likeprosentlig; B – AB: lineær Lekkasjefaktor Lekkasjefaktor A – AB: max. 0.05% av Kvs-verdien; B – AB: max. 1% av Kvs-verdien Produsent Belimo Type H765N
H765S | 3-veis Seteventil DN 65, PN 16 Flens Kvs 63 m³/h Ventilkropp EN-GJL-250 (GG 25) Medie-temperatur 5...150°C [41...302°F] Væskekarakteristikk A – AB: likeprosentlig; B – AB: lineær Lekkasjefaktor Lekkasjefaktor A – AB: max. 0.05% av Kvs-verdien; B – AB: max. 1% av Kvs-verdien Produsent Belimo Type H765S
H779N | 3-veis Seteventil DN 80, PN 16 Flens Kvs 90 m³/h Ventilkropp EN-GJL-250 (GG 25) Medie-temperatur -10...120°C [14...248°F] Væskekarakteristikk A – AB: likeprosentlig; B – AB: lineær Lekkasjefaktor Lekkasjefaktor A – AB: max. 0.05% av Kvs-verdien; B – AB: max. 1% av Kvs-verdien Produsent Belimo Type H779N
H779R | 3-veis Seteventil DN 80, PN 6 Flens Kvs 90 m³/h Ventilkropp EN-GJL-250 (GG 25) Medie-temperatur -10...120°C [14...248°F] Væskekarakteristikk A – AB: likeprosentlig; B – AB: lineær Lekkasjefaktor Lekkasjefaktor A – AB: max. 0.05% av Kvs-verdien; B – AB: max. 1% av Kvs-verdien Produsent Belimo Type H779R
H780N | 3-veis Seteventil DN 80, PN 16 Flens Kvs 100 m³/h Ventilkropp EN-GJL-250 (GG 25) Medie-temperatur -10...120°C [14...248°F] Væskekarakteristikk A – AB: likeprosentlig; B – AB: lineær Lekkasjefaktor Lekkasjefaktor A – AB: max. 0.05% av Kvs-verdien; B – AB: max. 1% av Kvs-verdien Produsent Belimo Type H780N
H780S | 3-veis Seteventil DN 80, PN 16 Flens Kvs 100 m³/h Ventilkropp EN-GJL-250 (GG 25) Medie-temperatur 5...150°C [41...302°F] Væskekarakteristikk A – AB: likeprosentlig; B – AB: lineær Lekkasjefaktor Lekkasjefaktor A – AB: max. 0.05% av Kvs-verdien; B – AB: max. 1% av Kvs-verdien Produsent Belimo Type H780S
HH230 | Oppvarming med mekanisk hygrostat
HH230-FG | Oppvarming med mekanisk hygrostat
HH230-MG | Oppvarming med mekanisk hygrostat
HH24-FG | Oppvarming med mekanisk hygrostat
HH24-MG | Oppvarming med mekanisk hygrostat
HT230 | Oppvarming med justerbar termostat
HT230-3 | Elektronisk roterende aktuator for blandeventiler Strømreduksjon i hvileposisjon Konstant, lastuavhengig gangtid Moment motor 10 Nm Nom. spenning AC 230 V Nominell frekvens 50/60 Hz Strømforbruk i drift 3.5 W Effektforbruk for kabeldimensjonering 3.5 VA Regulering 3-punkt Gangtid motor 140 s / 90° Rotasjonsretning motor rotasjon med urviseren (cw) Dreievinkel 90° Manuell overstyring midlertidig og permanent girutkobling ratt på kapslingen Elektrisk tilkopling Kabel 1 m PVC Beskyttelsesgrad IEC/EN IP40 Beskyttelsesklasse IEC/EN II, forsterket isolasjon Produsent Belimo Type HT230-3
HT230-3-S | Elektronisk roterende aktuator for blandeventiler Strømreduksjon i hvileposisjon Konstant, lastuavhengig gangtid Moment motor 10 Nm Nom. spenning AC 230 V Nominell frekvens 50/60 Hz Strømforbruk i drift 3.5 W Effektforbruk for kabeldimensjonering 3.5 VA Regulering 3-punkt Hjelpebryter 1x SPDT Hjelpebryter, merknad 0...100% Gangtid motor 140 s / 90° Rotasjonsretning motor rotasjon med urviseren (cw) Dreievinkel 90° Manuell overstyring midlertidig og permanent girutkobling ratt på kapslingen Elektrisk tilkopling Kabel 1 m PVC Beskyttelsesgrad IEC/EN IP40 Beskyttelsesklasse IEC/EN II, forsterket isolasjon Produsent Belimo Type HT230-3-S
HT230-3-T | Elektronisk roterende aktuator for blandeventiler Strømreduksjon i hvileposisjon Konstant, lastuavhengig gangtid Moment motor 10 Nm Nom. spenning AC 230 V Nominell frekvens 50/60 Hz Strømforbruk i drift 3.5 W Effektforbruk for kabeldimensjonering 3.5 VA Regulering 3-punkt Gangtid motor 140 s / 90° Rotasjonsretning motor rotasjon med urviseren (cw) Dreievinkel 90° Manuell overstyring midlertidig og permanent girutkobling ratt på kapslingen Elektrisk tilkopling Rekkeklemmer Beskyttelsesgrad IEC/EN IP40 Beskyttelsesklasse IEC/EN II, forsterket isolasjon Produsent Belimo Type HT230-3-T
HT230-FG | Oppvarming med justerbar termostat
HT230-MG | Oppvarming med justerbar termostat
HT24-3 | Elektronisk roterende aktuator for blandeventiler Strømreduksjon i hvileposisjon Konstant, lastuavhengig gangtid Moment motor 10 Nm Nom. spenning AC 24 V Nominell frekvens 50/60 Hz Strømforbruk i drift 1.5 W Effektforbruk for kabeldimensjonering 1.5 VA Regulering 3-punkt Gangtid motor 140 s / 90° Rotasjonsretning motor rotasjon med urviseren (cw) Dreievinkel 90° Manuell overstyring midlertidig og permanent girutkobling ratt på kapslingen Elektrisk tilkopling Kabel 1 m PVC Beskyttelsesgrad IEC/EN IP40 Beskyttelsesklasse IEC/EN III, Sikkerhet ekstra lav spenning (SELV) Produsent Belimo Type HT24-3
HT24-3-S | Elektronisk roterende aktuator for blandeventiler Strømreduksjon i hvileposisjon Konstant, lastuavhengig gangtid Moment motor 10 Nm Nom. spenning AC 24 V Nominell frekvens 50/60 Hz Strømforbruk i drift 1.5 W Effektforbruk for kabeldimensjonering 1.5 VA Regulering 3-punkt Hjelpebryter 1x SPDT Hjelpebryter, merknad 0...100% Gangtid motor 140 s / 90° Rotasjonsretning motor rotasjon med urviseren (cw) Dreievinkel 90° Manuell overstyring midlertidig og permanent girutkobling ratt på kapslingen Elektrisk tilkopling Kabel 1 m PVC Beskyttelsesgrad IEC/EN IP40 Beskyttelsesklasse IEC/EN III, Sikkerhet ekstra lav spenning (SELV) Produsent Belimo Type HT24-3-S
HT24-3-T | Elektronisk roterende aktuator for blandeventiler Strømreduksjon i hvileposisjon Konstant, lastuavhengig gangtid Moment motor 10 Nm Nom. spenning AC 24 V Nominell frekvens 50/60 Hz Strømforbruk i drift 1.5 W Effektforbruk for kabeldimensjonering 1.5 VA Regulering 3-punkt Gangtid motor 140 s / 90° Rotasjonsretning motor rotasjon med urviseren (cw) Dreievinkel 90° Manuell overstyring midlertidig og permanent girutkobling ratt på kapslingen Elektrisk tilkopling Rekkeklemmer Beskyttelsesgrad IEC/EN IP40 Beskyttelsesklasse IEC/EN III, Sikkerhet ekstra lav spenning (SELV) Produsent Belimo Type HT24-3-T
HT24-FG | Oppvarming med justerbar termostat
HT24-MG | Oppvarming med justerbar termostat
HT24-SR | Elektronisk roterende aktuator for blandeventiler Strømreduksjon i hvileposisjon Konstant, lastuavhengig gangtid Moment motor 10 Nm Nom. spenning AC/DC 24 V Nominell frekvens 50/60 Hz Strømforbruk i drift 1.5 W Effektforbruk for kabeldimensjonering 2.5 VA Regulering modulerende Gangtid motor 140 s / 90° Arbeidsområde 2...10 V Valgbart arbeidsområde 0...10 V eller 2...10 V Tilbakemelding posisjon 2...10 V Rotasjonsretning motor rotasjon med urviseren (cw) Dreievinkel 90° Manuell overstyring midlertidig og permanent girutkobling ratt på kapslingen Elektrisk tilkopling Kabel 1 m PVC Beskyttelsesgrad IEC/EN IP40 Beskyttelsesklasse IEC/EN III, Sikkerhet ekstra lav spenning (SELV) Produsent Belimo Type HT24-SR
HT24-SR-T | Elektronisk roterende aktuator for blandeventiler Strømreduksjon i hvileposisjon Konstant, lastuavhengig gangtid Moment motor 10 Nm Nom. spenning AC/DC 24 V Nominell frekvens 50/60 Hz Strømforbruk i drift 1.5 W Effektforbruk for kabeldimensjonering 2.5 VA Regulering modulerende Gangtid motor 140 s / 90° Arbeidsområde 2...10 V Valgbart arbeidsområde 0...10 V eller 2...10 V Tilbakemelding posisjon 2...10 V Rotasjonsretning motor rotasjon med urviseren (cw) Dreievinkel 90° Manuell overstyring midlertidig og permanent girutkobling ratt på kapslingen Elektrisk tilkopling Rekkeklemmer Beskyttelsesgrad IEC/EN IP40 Beskyttelsesklasse IEC/EN III, Sikkerhet ekstra lav spenning (SELV) Produsent Belimo Type HT24-SR-T
HTC230-3 | Elektronisk roterende aktuator for blandeventiler Strømreduksjon i hvileposisjon Konstant, lastuavhengig gangtid Moment motor 5 Nm Nom. spenning AC 230 V Nominell frekvens 50/60 Hz Strømforbruk i drift 3.5 W Effektforbruk for kabeldimensjonering 3.5 VA Regulering 3-punkt Gangtid motor 70 s / 90° Rotasjonsretning motor rotasjon med urviseren (cw) Dreievinkel 90° Manuell overstyring midlertidig og permanent girutkobling ratt på kapslingen Elektrisk tilkopling Kabel 1 m PVC Beskyttelsesgrad IEC/EN IP40 Beskyttelsesklasse IEC/EN II, forsterket isolasjon Produsent Belimo Type HTC230-3
HTC24-3 | Elektronisk roterende aktuator for blandeventiler Strømreduksjon i hvileposisjon Konstant, lastuavhengig gangtid Moment motor 5 Nm Nom. spenning AC 24 V Nominell frekvens 50/60 Hz Strømforbruk i drift 1.5 W Effektforbruk for kabeldimensjonering 1.5 VA Regulering 3-punkt Gangtid motor 70 s / 90° Rotasjonsretning motor rotasjon med urviseren (cw) Dreievinkel 90° Manuell overstyring midlertidig og permanent girutkobling ratt på kapslingen Elektrisk tilkopling Kabel 1 m PVC Beskyttelsesgrad IEC/EN IP40 Beskyttelsesklasse IEC/EN III, Sikkerhet ekstra lav spenning (SELV) Produsent Belimo Type HTC24-3
HTC24-SR | Elektronisk roterende aktuator for blandeventiler Strømreduksjon i hvileposisjon Konstant, lastuavhengig gangtid Moment motor 5 Nm Nom. spenning AC/DC 24 V Nominell frekvens 50/60 Hz Strømforbruk i drift 1 W Effektforbruk for kabeldimensjonering 2.5 VA Regulering modulerende Gangtid motor 70 s / 90° Arbeidsområde 0...10 V Valgbart arbeidsområde 0...10 V eller 2...10 V Tilbakemelding posisjon 0...10 V Rotasjonsretning motor rotasjon med urviseren (cw) Dreievinkel 90° Manuell overstyring midlertidig og permanent girutkobling ratt på kapslingen Elektrisk tilkopling Kabel 1 m PVC Beskyttelsesgrad IEC/EN IP40 Beskyttelsesklasse IEC/EN III, Sikkerhet ekstra lav spenning (SELV) Produsent Belimo Type HTC24-SR
HTD230-3 | Elektronisk roterende aktuator for blandeventiler Strømreduksjon i hvileposisjon Konstant, lastuavhengig gangtid Moment motor 5 Nm Nom. spenning AC 230 V Nominell frekvens 50/60 Hz Strømforbruk i drift 2.5 W Effektforbruk for kabeldimensjonering 2.5 VA Regulering 3-punkt Gangtid motor 140 s / 90° Rotasjonsretning motor rotasjon med urviseren (cw) Dreievinkel 90° Manuell overstyring midlertidig og permanent girutkobling ratt på kapslingen Elektrisk tilkopling Kabel 1 m PVC Beskyttelsesgrad IEC/EN IP40 Beskyttelsesklasse IEC/EN II, forsterket isolasjon Produsent Belimo Type HTD230-3
HTD24-3 | Elektronisk roterende aktuator for blandeventiler Strømreduksjon i hvileposisjon Konstant, lastuavhengig gangtid Moment motor 5 Nm Nom. spenning AC 24 V Nominell frekvens 50/60 Hz Strømforbruk i drift 1.5 W Effektforbruk for kabeldimensjonering 1.5 VA Regulering 3-punkt Gangtid motor 140 s / 90° Rotasjonsretning motor rotasjon med urviseren (cw) Dreievinkel 90° Manuell overstyring midlertidig og permanent girutkobling ratt på kapslingen Elektrisk tilkopling Kabel 1 m PVC Beskyttelsesgrad IEC/EN IP40 Beskyttelsesklasse IEC/EN III, Sikkerhet ekstra lav spenning (SELV) Produsent Belimo Type HTD24-3
HTD24-SR | Elektronisk roterende aktuator for blandeventiler Strømreduksjon i hvileposisjon Konstant, lastuavhengig gangtid Moment motor 5 Nm Nom. spenning AC/DC 24 V Nominell frekvens 50/60 Hz Strømforbruk i drift 1 W Effektforbruk for kabeldimensjonering 2.5 VA Regulering modulerende Gangtid motor 140 s / 90° Arbeidsområde 2...10 V Valgbart arbeidsområde 0...10 V eller 2...10 V Tilbakemelding posisjon 2...10 V Rotasjonsretning motor rotasjon med urviseren (cw) Dreievinkel 90° Manuell overstyring midlertidig og permanent girutkobling ratt på kapslingen Elektrisk tilkopling Kabel 1 m PVC Beskyttelsesgrad IEC/EN IP40 Beskyttelsesklasse IEC/EN III, Sikkerhet ekstra lav spenning (SELV) Produsent Belimo Type HTD24-SR
HTL230-3-T | Elektronisk roterende aktuator for blandeventiler Strømreduksjon i hvileposisjon Konstant, lastuavhengig gangtid Moment motor 10 Nm Nom. spenning AC 230 V Nominell frekvens 50/60 Hz Strømforbruk i drift 2.5 W Effektforbruk for kabeldimensjonering 2.5 VA Regulering 3-punkt Gangtid motor 280 s / 90° Rotasjonsretning motor rotasjon med urviseren (cw) Dreievinkel 90° Manuell overstyring midlertidig og permanent girutkobling ratt på kapslingen Elektrisk tilkopling Rekkeklemmer Beskyttelsesgrad IEC/EN IP40 Beskyttelsesklasse IEC/EN II, forsterket isolasjon Produsent Belimo Type HTL230-3-T
HTL24-3-T | Elektronisk roterende aktuator for blandeventiler Strømreduksjon i hvileposisjon Konstant, lastuavhengig gangtid Moment motor 10 Nm Nom. spenning AC 24 V Nominell frekvens 50/60 Hz Strømforbruk i drift 1.5 W Effektforbruk for kabeldimensjonering 1.5 VA Regulering 3-punkt Gangtid motor 280 s / 90° Rotasjonsretning motor rotasjon med urviseren (cw) Dreievinkel 90° Manuell overstyring midlertidig og permanent girutkobling ratt på kapslingen Elektrisk tilkopling Rekkeklemmer Beskyttelsesgrad IEC/EN IP40 Beskyttelsesklasse IEC/EN III, Sikkerhet ekstra lav spenning (SELV) Produsent Belimo Type HTL24-3-T
HTY24-SR | Elektronisk roterende aktuator for blandeventiler Strømreduksjon i hvileposisjon Konstant, lastuavhengig gangtid Moment motor 10 Nm Nom. spenning AC/DC 24 V Nominell frekvens 50/60 Hz Strømforbruk i drift 2.5 W Effektforbruk for kabeldimensjonering 4 VA Regulering modulerende Gangtid motor 35 s / 90° Arbeidsområde 0...10 V Valgbart arbeidsområde 0...10 V eller 2...10 V Tilbakemelding posisjon 0...10 V Rotasjonsretning motor rotasjon med urviseren (cw) Dreievinkel 90° Manuell overstyring midlertidig og permanent girutkobling ratt på kapslingen Elektrisk tilkopling Kabel 1 m PVC Beskyttelsesgrad IEC/EN IP40 Beskyttelsesklasse IEC/EN III, Sikkerhet ekstra lav spenning (SELV) Produsent Belimo Type HTY24-SR
HTYD230-3 | Elektronisk roterende aktuator for blandeventiler Strømreduksjon i hvileposisjon Konstant, lastuavhengig gangtid Moment motor 5 Nm Nom. spenning AC 230 V Nominell frekvens 50/60 Hz Strømforbruk i drift 3.5 W Effektforbruk for kabeldimensjonering 3.5 VA Regulering 3-punkt Gangtid motor 35 s / 90° Rotasjonsretning motor rotasjon med urviseren (cw) Dreievinkel 90° Manuell overstyring midlertidig og permanent girutkobling ratt på kapslingen Elektrisk tilkopling Kabel 1 m PVC Beskyttelsesgrad IEC/EN IP40 Beskyttelsesklasse IEC/EN II, forsterket isolasjon Produsent Belimo Type HTYD230-3
HTYD24-3 | Elektronisk roterende aktuator for blandeventiler Strømreduksjon i hvileposisjon Konstant, lastuavhengig gangtid Moment motor 5 Nm Nom. spenning AC 24 V Nominell frekvens 50/60 Hz Strømforbruk i drift 1.5 W Effektforbruk for kabeldimensjonering 1.5 VA Regulering 3-punkt Gangtid motor 35 s / 90° Rotasjonsretning motor rotasjon med urviseren (cw) Dreievinkel 90° Manuell overstyring midlertidig og permanent girutkobling ratt på kapslingen Elektrisk tilkopling Kabel 1 m PVC Beskyttelsesgrad IEC/EN IP40 Beskyttelsesklasse IEC/EN III, Sikkerhet ekstra lav spenning (SELV) Produsent Belimo Type HTYD24-3
HTYD24-SR | Elektronisk roterende aktuator for blandeventiler Strømreduksjon i hvileposisjon Konstant, lastuavhengig gangtid Moment motor 5 Nm Nom. spenning AC/DC 24 V Nominell frekvens 50/60 Hz Strømforbruk i drift 1.5 W Effektforbruk for kabeldimensjonering 3 VA Regulering modulerende Gangtid motor 35 s / 90° Arbeidsområde 0...10 V Valgbart arbeidsområde 0...10 V eller 2...10 V Tilbakemelding posisjon 0...10 V Rotasjonsretning motor rotasjon med urviseren (cw) Dreievinkel 90° Manuell overstyring midlertidig og permanent girutkobling ratt på kapslingen Elektrisk tilkopling Kabel 1 m PVC Beskyttelsesgrad IEC/EN IP40 Beskyttelsesklasse IEC/EN III, Sikkerhet ekstra lav spenning (SELV) Produsent Belimo Type HTYD24-SR
IND-AFB | Endestopp-indikator for NF..A / SF..A Galvanisert stål
IND-EFB | Endestopp-indikator for EF..A Galvanisert stål
JRCA-BAC-S2-T | Elektronisk roterende aktuator for spjeldventiler Konvertering av sensorsignaler Strømreduksjon i hvileposisjon Konstant, lastuavhengig gangtid Integrert smart varme forhindrer kondensering i aktuatoren Mekanisk rotasjonsvinkelbegrenser og posisjonsindikasjon NFC-grensesnitt uten ekstern energi NFC-grensesnitt for igangkjøring, konfigurasjon og vedlikehold med Belimo Assistant App Moment motor 90 Nm Nom. spenning AC 24...240 V / DC 24...125 V Nominell frekvens 50/60 Hz Strømforbruk i drift 20 W Effektforbruk ved stillstand 7 W Effektforbruk for kabeldimensjonering med 24 V 20 VA / with 240 V 55 VA Regulering modulerende, kommuniserende, hybrid Hjelpebryter 2x SPDT Hjelpebryter, merknad 1x 10° / 1x 0...90° (standardinnstilling 85°) Kommunikasjon BACnet MS/TP, Modbus RTU, MP-Bus Gangtid motor 35 s / 90° Manuell overstyring håndsveiv Elektrisk tilkopling Rekkeklemmer Beskyttelsesgrad IEC/EN IP66/67 Beskyttelsesklasse IEC/EN I, beskyttelses-jord (PE) Produsent Belimo Type JRCA-BAC-S2-T
JRCA-S2-T | Elektronisk roterende aktuator for spjeldventiler Strømreduksjon i hvileposisjon Konstant, lastuavhengig gangtid Integrert smart varme forhindrer kondensering i aktuatoren Mekanisk rotasjonsvinkelbegrenser og posisjonsindikasjon NFC-grensesnitt uten ekstern energi NFC-grensesnitt for igangkjøring, konfigurasjon og vedlikehold med Belimo Assistant App Moment motor 90 Nm Nom. spenning AC 24...240 V / DC 24...125 V Nominell frekvens 50/60 Hz Strømforbruk i drift 20 W Effektforbruk ved stillstand 7 W Effektforbruk for kabeldimensjonering med 24 V 20 VA / with 240 V 55 VA Regulering Åpne/lukke, 3-punkt Hjelpebryter 2x SPDT Hjelpebryter, merknad 1x 10° / 1x 0...90° (standardinnstilling 85°) Gangtid motor 35 s / 90° Manuell overstyring håndsveiv Elektrisk tilkopling Rekkeklemmer Beskyttelsesgrad IEC/EN IP66/67 Beskyttelsesklasse IEC/EN I, beskyttelses-jord (PE) Produsent Belimo Type JRCA-S2-T
K-ELA | Spindelklemme ensidig for LM..A, TM..A klemmedimensjon ø6...20 mm Multipack 20 stk.
K-ELA10 | Spindelklemme ensidig for LM..A, TM..A klemmedimensjon ø6...10 mm Multipack 20 stk.
K-ELA13 | Spindelklemme ensidig for LM..A, TM..A klemmedimensjon ø6...13 mm Multipack 20 stk.
K-ELA16 | Spindelklemme ensidig for LM..A, TM..A klemmedimensjon ø6...16 mm Multipack 20 stk.
K-ENMA | Spindelklemme ensidig for NM..A klemmedimensjon 8...26 mm med innsats Multipack 20 stk.
K-ENSA | Spindelklemme ensidig for NM..A, SM..A klemmedimensjon ø8...26 mm Multipack 20 stk.
K-ENSA-I | Spindelklemme ensidig for SM..A for CrNi (INOX) klemmedimensjon ø12...26 mm for CrNi-aksel (INOX) Multipack 20 stk.
K-NA | Vendbar spindelklemme for NM..A, LMQ..A klemmedimensjon ø8...20 mm
K-SA | Vendbar spindelklemme for SM..A, NKQ..A, NMQ..A klemmedimensjon ø10...20 mm
K225B
K232B
K240B
K250B
K5A | Spindelklemme for TM/LM..A..-F.. med form-fit 8x8 mm klemmedimensjon ø8...12 mm
K6-1 | Vendbar spindelklemme for LF.. klemmedimensjon ø16...20 mm
K7-2 | Vendbar spindelklemme for NF..A / SF..A for sentrisk montering for spjeldakslinger ø12.7 / 19.0 / 25.4 mm
K7-3 | Vendbar spindelklemme for NF..A / SF..A klemmedimensjon ø10...20 mm
K9-2 | Vendbar spindelklemme for EF..A klemmedimensjon ø12...26.7 mm
KG10A | Kuleledd egnet for momentarm spjeld KH8 / KH10 for runde jernstenger med ø10 mm
KG10A.2 | Kuleledd egnet for momentarm spjeld KH8 / KH10 for runde jernstenger med ø10 mm Multipack 20 stk.
KG8 | Kuleledd egnet for momentarm spjeld KH8 for runde jernstenger med ø8 mm
KG8.2 | Kuleledd egnet for momentarm spjeld KH8 for runde jernstenger med ø8 mm Multipack 20 stk.
KH-AFB | Momentarm Formstøpt sink Galvanisert stål for NF..A / SF..A for 3/4" akslinger klemmedimensjon ø10...22 mm Slissebredde 8,2 mm
KH-EFB | Momentarm Galvanisert stål Slissebredde 8,2 mm for EF..A
KH-LF | Momentarm Galvanisert stål for LF.. klemmedimensjon ø8...16 mm Slissebredde 8,2 mm
KH10 | Momentarm spjeld Galvanisert stål Slissebredde 8,2 mm klemmedimensjon ø14...25 mm
KH8 | Momentarm spjeld Galvanisert stål Slissebredde 8,2 mm klemmedimensjon ø10...18 mm
KR230 | Elektronisk roterende aktuator for kuleventiler Strømreduksjon i hvileposisjon Konstant, lastuavhengig gangtid Mekanisk rotasjonsvinkelbegrenser og posisjonsindikasjon Moment motor 2 Nm Nom. spenning AC 100...240 V Nominell frekvens 50/60 Hz Strømforbruk i drift 1.5 W Effektforbruk ved stillstand 1 W Effektforbruk for kabeldimensjonering 3 VA Regulering Åpne/lukke, 3-punkt Gangtid motor 75 s / 90° Manuell overstyring med magnet Elektrisk tilkopling Kabel 1 m PVC Beskyttelsesgrad IEC/EN IP54 Beskyttelsesklasse IEC/EN II, forsterket isolasjon Produsent Belimo Type KR230
KR24 | Elektronisk roterende aktuator for kuleventiler Strømreduksjon i hvileposisjon Konstant, lastuavhengig gangtid Mekanisk rotasjonsvinkelbegrenser og posisjonsindikasjon Moment motor 2 Nm Nom. spenning AC/DC 24 V Nominell frekvens 50/60 Hz Strømforbruk i drift 0.5 W Effektforbruk ved stillstand 0.2 W Effektforbruk for kabeldimensjonering 1 VA Regulering Åpne/lukke, 3-punkt Gangtid motor 75 s / 90° Manuell overstyring med magnet Elektrisk tilkopling Kabel 1 m PVC Beskyttelsesgrad IEC/EN IP54 Beskyttelsesklasse IEC/EN III, Sikkerhet ekstra lav spenning (SELV) Produsent Belimo Type KR24
KR24-SR | Modulerende elektronisk roterende aktuator for kuleventiler Strømreduksjon i hvileposisjon Konstant, lastuavhengig gangtid Mekanisk rotasjonsvinkelbegrenser og posisjonsindikasjon Moment motor 2 Nm Nom. spenning AC/DC 24 V Nominell frekvens 50/60 Hz Strømforbruk i drift 1 W Effektforbruk ved stillstand 0.5 W Effektforbruk for kabeldimensjonering 2 VA Regulering modulerende Gangtid motor 75 s / 90° Arbeidsområde 2...10 V Tilbakemelding posisjon 2...10 V Manuell overstyring med magnet Elektrisk tilkopling Kabel 1 m PVC Beskyttelsesgrad IEC/EN IP54 Beskyttelsesklasse IEC/EN III, Sikkerhet ekstra lav spenning (SELV) Produsent Belimo Type KR24-SR
LF230 | Spjeldmotor med sikkerhetsfunksjon Strømreduksjon i hvileposisjon Konstant, lastuavhengig gangtid Mekanisk rotasjonsvinkelbegrenser og posisjonsindikasjon Moment motor 4 Nm Nom. spenning AC 100...240 V Nominell frekvens 50/60 Hz Strømforbruk i drift 3.5 W Effektforbruk ved stillstand 2 W Effektforbruk for kabeldimensjonering 6.5 VA Regulering Åpne/lukke Gangtid motor 75 s / 90° Gangtid til sikkerhetsfunksjon <20 s Rotasjonsretning motor kan velges ved å montere L/R Dreievinkel Max. 95° Manuell overstyring No Mechanical interface Universalklemme 8...16 mm Elektrisk tilkopling Kabel 1 m PVC Beskyttelsesgrad IEC/EN IP54 Beskyttelsesklasse IEC/EN II, forsterket isolasjon Produsent Belimo Type LF230
LF230-S | Spjeldmotor med sikkerhetsfunksjon Strømreduksjon i hvileposisjon Konstant, lastuavhengig gangtid Mekanisk rotasjonsvinkelbegrenser og posisjonsindikasjon Moment motor 4 Nm Nom. spenning AC 100...240 V Nominell frekvens 50/60 Hz Strømforbruk i drift 3.5 W Effektforbruk ved stillstand 2 W Effektforbruk for kabeldimensjonering 6.5 VA Regulering Åpne/lukke Hjelpebryter 1x SPDT Hjelpebryter, merknad 0...100% Gangtid motor 75 s / 90° Gangtid til sikkerhetsfunksjon <20 s Rotasjonsretning motor kan velges ved å montere L/R Dreievinkel Max. 95° Manuell overstyring No Mechanical interface Universalklemme 8...16 mm Elektrisk tilkopling Kabel 1 m PVC Beskyttelsesgrad IEC/EN IP54 Beskyttelsesklasse IEC/EN II, forsterket isolasjon Produsent Belimo Type LF230-S
LF24 | Spjeldmotor med sikkerhetsfunksjon Strømreduksjon i hvileposisjon Konstant, lastuavhengig gangtid Mekanisk rotasjonsvinkelbegrenser og posisjonsindikasjon Moment motor 4 Nm Nom. spenning AC/DC 24 V Nominell frekvens 50/60 Hz Strømforbruk i drift 5 W Effektforbruk ved stillstand 2.5 W Effektforbruk for kabeldimensjonering 7 VA Regulering Åpne/lukke Gangtid motor 75 s / 90° Gangtid til sikkerhetsfunksjon <20 s Rotasjonsretning motor kan velges ved å montere L/R Dreievinkel Max. 95° Manuell overstyring No Mechanical interface Universalklemme 8...16 mm Elektrisk tilkopling Kabel 1 m PVC Beskyttelsesgrad IEC/EN IP54 Beskyttelsesklasse IEC/EN III, Sikkerhet ekstra lav spenning (SELV) Produsent Belimo Type LF24
LF24-3 | Spjeldmotor med sikkerhetsfunksjon Strømreduksjon i hvileposisjon Konstant, lastuavhengig gangtid Mekanisk rotasjonsvinkelbegrenser og posisjonsindikasjon Moment motor 4 Nm Nom. spenning AC/DC 24 V Nominell frekvens 50/60 Hz Strømforbruk i drift 2.5 W Effektforbruk ved stillstand 2.5 W Effektforbruk for kabeldimensjonering 5 VA Regulering 3-punkt Gangtid motor 150 s / 90° Gangtid til sikkerhetsfunksjon <20 s Rotasjonsretning motor kan velges med bryter L/R Dreievinkel Max. 95° Manuell overstyring No Mechanical interface Universalklemme 8...16 mm Elektrisk tilkopling Kabel 1 m PVC Beskyttelsesgrad IEC/EN IP54 Beskyttelsesklasse IEC/EN III, Sikkerhet ekstra lav spenning (SELV) Produsent Belimo Type LF24-3
LF24-MFT2 | Kommunikativ spjeldmotor med sikkerhetsfunksjon Konvertering av sensorsignaler Strømreduksjon i hvileposisjon Konstant, lastuavhengig gangtid Justerbart innstillingsområde Mekanisk rotasjonsvinkelbegrenser og posisjonsindikasjon Moment motor 4 Nm Nom. spenning AC/DC 24 V Nominell frekvens 50/60 Hz Strømforbruk i drift 2.5 W Effektforbruk ved stillstand 1.2 W Effektforbruk for kabeldimensjonering 5 VA Regulering modulerende, kommuniserende Kommunikasjon MP-Bus Gangtid motor 150 s / 90° Gangtid til sikkerhetsfunksjon <20 s Arbeidsområde 2...10 V variabel(t) Tilbakemelding posisjon 2...10 V variabel(t) Rotasjonsretning motor kan velges med bryter L/R Dreievinkel Max. 95° Manuell overstyring No Mechanical interface Universalklemme 8...16 mm Elektrisk tilkopling Kabel 1 m PVC Beskyttelsesgrad IEC/EN IP54 Beskyttelsesklasse IEC/EN III, Sikkerhet ekstra lav spenning (SELV) Produsent Belimo Type LF24-MFT2
LF24-S | Spjeldmotor med sikkerhetsfunksjon Strømreduksjon i hvileposisjon Konstant, lastuavhengig gangtid Mekanisk rotasjonsvinkelbegrenser og posisjonsindikasjon Moment motor 4 Nm Nom. spenning AC/DC 24 V Nominell frekvens 50/60 Hz Strømforbruk i drift 5 W Effektforbruk ved stillstand 2.5 W Effektforbruk for kabeldimensjonering 7 VA Regulering Åpne/lukke Hjelpebryter 1x SPDT Hjelpebryter, merknad 0...100% Gangtid motor 75 s / 90° Gangtid til sikkerhetsfunksjon <20 s Rotasjonsretning motor kan velges ved å montere L/R Dreievinkel Max. 95° Manuell overstyring No Mechanical interface Universalklemme 8...16 mm Elektrisk tilkopling Kabel 1 m PVC Beskyttelsesgrad IEC/EN IP54 Beskyttelsesklasse IEC/EN III, Sikkerhet ekstra lav spenning (SELV) Produsent Belimo Type LF24-S
LF24-SR | Modulerende spjeldmotor med sikkerhetsfunksjon Strømreduksjon i hvileposisjon Konstant, lastuavhengig gangtid Mekanisk rotasjonsvinkelbegrenser og posisjonsindikasjon Moment motor 4 Nm Nom. spenning AC/DC 24 V Nominell frekvens 50/60 Hz Strømforbruk i drift 2.5 W Effektforbruk ved stillstand 1 W Effektforbruk for kabeldimensjonering 5 VA Regulering modulerende Gangtid motor 150 s / 90° Gangtid til sikkerhetsfunksjon <20 s Arbeidsområde 2...10 V Tilbakemelding posisjon 2...10 V Rotasjonsretning motor kan velges med bryter L/R Dreievinkel Max. 95° Manuell overstyring No Mechanical interface Universalklemme 8...16 mm Elektrisk tilkopling Kabel 1 m PVC Beskyttelsesgrad IEC/EN IP54 Beskyttelsesklasse IEC/EN III, Sikkerhet ekstra lav spenning (SELV) Produsent Belimo Type LF24-SR
LF24-VST | VAV-Universal spjeldmotor med sikkerhetsfunksjon Strømreduksjon i hvileposisjon Konstant, lastuavhengig gangtid Justerbart innstillingsområde Mekanisk rotasjonsvinkelbegrenser og posisjonsindikasjon Moment motor 4 Nm Nom. spenning AC/DC 24 V Nominell frekvens 50/60 Hz Strømforbruk i drift 2.5 W Effektforbruk ved stillstand 1 W Effektforbruk for kabeldimensjonering 5 VA Regulering kommunikativ PP Gangtid motor 120 s / 90° Gangtid til sikkerhetsfunksjon <20 s / 90° Manuell overstyring No Mechanical interface Universalklemme 8...16 mm Elektrisk tilkopling Kabel 0.5 m PVC med VST-kontakt Beskyttelsesgrad IEC/EN IP54 Beskyttelsesklasse IEC/EN III, Sikkerhet ekstra lav spenning (SELV) Produsent Belimo Type LF24-VST
LH230A100 | Lineær aktuator Strømreduksjon i hvileposisjon Konstant, lastuavhengig gangtid Skyvekraft motor 150 N Nom. spenning AC 100...240 V Nominell frekvens 50/60 Hz Strømforbruk i drift 2 W Effektforbruk ved stillstand 1 W Effektforbruk for kabeldimensjonering 5 VA Regulering Åpne/lukke, 3-punkt Gangtid motor 150 s / 100 mm Slaglengde Max. 100 mm, justerbar i trinn på 20 mm Rotasjonsretning motor kan velges med bryter 0 (ute) / 1 (inne) Manuell overstyring med trykknapp, kan låses Elektrisk tilkopling Kabel 1 m PVC Beskyttelsesgrad IEC/EN IP54 Beskyttelsesklasse IEC/EN II, forsterket isolasjon Produsent Belimo Type LH230A100
LH230A200 | Lineær aktuator Strømreduksjon i hvileposisjon Konstant, lastuavhengig gangtid Skyvekraft motor 150 N Nom. spenning AC 100...240 V Nominell frekvens 50/60 Hz Strømforbruk i drift 2 W Effektforbruk ved stillstand 1 W Effektforbruk for kabeldimensjonering 5 VA Regulering Åpne/lukke, 3-punkt Gangtid motor 150 s / 100 mm Slaglengde Max. 200 mm, justerbar i trinn på 20 mm Rotasjonsretning motor kan velges med bryter 0 (ute) / 1 (inne) Manuell overstyring med trykknapp, kan låses Elektrisk tilkopling Kabel 1 m PVC Beskyttelsesgrad IEC/EN IP54 Beskyttelsesklasse IEC/EN II, forsterket isolasjon Produsent Belimo Type LH230A200
LH230A300 | Lineær aktuator Strømreduksjon i hvileposisjon Konstant, lastuavhengig gangtid Skyvekraft motor 150 N Nom. spenning AC 100...240 V Nominell frekvens 50/60 Hz Strømforbruk i drift 2 W Effektforbruk ved stillstand 1 W Effektforbruk for kabeldimensjonering 5 VA Regulering Åpne/lukke, 3-punkt Gangtid motor 150 s / 100 mm Slaglengde Max. 300 mm, justerbar i trinn på 20 mm Rotasjonsretning motor kan velges med bryter 0 (ute) / 1 (inne) Manuell overstyring med trykknapp, kan låses Elektrisk tilkopling Kabel 1 m PVC Beskyttelsesgrad IEC/EN IP54 Beskyttelsesklasse IEC/EN II, forsterket isolasjon Produsent Belimo Type LH230A300
LH230A60 | Lineær aktuator Strømreduksjon i hvileposisjon Konstant, lastuavhengig gangtid Skyvekraft motor 150 N Nom. spenning AC 100...240 V Nominell frekvens 50/60 Hz Strømforbruk i drift 2 W Effektforbruk ved stillstand 1 W Effektforbruk for kabeldimensjonering 5 VA Regulering Åpne/lukke, 3-punkt Gangtid motor 150 s / 100 mm Slaglengde Max. 60 mm, justerbar i trinn på 20 mm Rotasjonsretning motor kan velges med bryter 0 (ute) / 1 (inne) Manuell overstyring med trykknapp, kan låses Elektrisk tilkopling Kabel 1 m PVC Beskyttelsesgrad IEC/EN IP54 Beskyttelsesklasse IEC/EN II, forsterket isolasjon Produsent Belimo Type LH230A60
LH230ASR100 | Modulerende lineær aktuator Strømreduksjon i hvileposisjon Konstant, lastuavhengig gangtid Skyvekraft motor 150 N Nom. spenning AC 100...240 V Nominell frekvens 50/60 Hz Strømforbruk i drift 2.5 W Effektforbruk ved stillstand 1 W Effektforbruk for kabeldimensjonering 4.5 VA Regulering modulerende Gangtid motor 150 s / 100 mm Arbeidsområde 2...10 V Tilbakemelding posisjon 2...10 V Slaglengde Max. 100 mm, fast innstilling Rotasjonsretning motor kan velges med bryter Manuell overstyring med trykknapp, kan låses Elektrisk tilkopling Kabel 1 m PVC Beskyttelsesgrad IEC/EN IP54 Beskyttelsesklasse IEC/EN II, forsterket isolasjon Produsent Belimo Type LH230ASR100
LH230ASR200 | Modulerende lineær aktuator Strømreduksjon i hvileposisjon Konstant, lastuavhengig gangtid Skyvekraft motor 150 N Nom. spenning AC 100...240 V Nominell frekvens 50/60 Hz Strømforbruk i drift 2.5 W Effektforbruk ved stillstand 1 W Effektforbruk for kabeldimensjonering 4.5 VA Regulering modulerende Gangtid motor 150 s / 100 mm Arbeidsområde 2...10 V Tilbakemelding posisjon 2...10 V Slaglengde Max. 200 mm, fast innstilling Rotasjonsretning motor kan velges med bryter Manuell overstyring med trykknapp, kan låses Elektrisk tilkopling Kabel 1 m PVC Beskyttelsesgrad IEC/EN IP54 Beskyttelsesklasse IEC/EN II, forsterket isolasjon Produsent Belimo Type LH230ASR200
LH24A-MOD200 | Kommunikativ lineær aktuator Konvertering av sensorsignaler Strømreduksjon i hvileposisjon Konstant, lastuavhengig gangtid Justerbart innstillingsområde Skyvekraft motor 150 N Nom. spenning AC/DC 24 V Nominell frekvens 50/60 Hz Strømforbruk i drift 2.5 W Effektforbruk ved stillstand 1.3 W Effektforbruk for kabeldimensjonering 5 VA Regulering modulerende, kommuniserende, hybrid Kommunikasjon BACnet MS/TP, Modbus RTU, MP-Bus Gangtid motor 150 s / 100 mm Slaglengde Max. 200 mm, justerbar i trinn på 20 mm Rotasjonsretning motor kan velges med bryter Manuell overstyring med trykknapp, kan låses Elektrisk tilkopling Kabel 1 m PVC Beskyttelsesgrad IEC/EN IP54 Beskyttelsesklasse IEC/EN III, Sikkerhet ekstra lav spenning (SELV) Produsent Belimo Type LH24A-MOD200
LH24A-MP100 | Kommunikativ lineær aktuator Konvertering av sensorsignaler Strømreduksjon i hvileposisjon Konstant, lastuavhengig gangtid Justerbart innstillingsområde Skyvekraft motor 150 N Nom. spenning AC/DC 24 V Nominell frekvens 50/60 Hz Strømforbruk i drift 2.5 W Effektforbruk ved stillstand 1.3 W Effektforbruk for kabeldimensjonering 5 VA Regulering modulerende, kommuniserende Kommunikasjon MP-Bus Gangtid motor 150 s / 100 mm Arbeidsområde 2...10 V variabel(t) Tilbakemelding posisjon 2...10 V variabel(t) Slaglengde Max. 100 mm, justerbar i trinn på 20 mm Rotasjonsretning motor kan velges med bryter Manuell overstyring med trykknapp, kan låses Elektrisk tilkopling Kabel 1 m PVC Beskyttelsesgrad IEC/EN IP54 Beskyttelsesklasse IEC/EN III, Sikkerhet ekstra lav spenning (SELV) Produsent Belimo Type LH24A-MP100
LH24A-MP100-TP | Kommunikativ lineær aktuator Konvertering av sensorsignaler Strømreduksjon i hvileposisjon Konstant, lastuavhengig gangtid Justerbart innstillingsområde Skyvekraft motor 150 N Nom. spenning AC/DC 24 V Nominell frekvens 50/60 Hz Strømforbruk i drift 2.5 W Effektforbruk ved stillstand 1.2 W Effektforbruk for kabeldimensjonering 5 VA Regulering modulerende, kommuniserende Kommunikasjon MP-Bus Gangtid motor 150 s / 100 mm Arbeidsområde 2...10 V variabel(t) Tilbakemelding posisjon 2...10 V variabel(t) Slaglengde Max. 100 mm, justerbar i trinn på 20 mm Rotasjonsretning motor kan velges med bryter Manuell overstyring med trykknapp, kan låses Elektrisk tilkopling Rekkeklemmer Beskyttelsesgrad IEC/EN IP54 Beskyttelsesklasse IEC/EN III, Sikkerhet ekstra lav spenning (SELV) Produsent Belimo Type LH24A-MP100-TP
LH24A-MP200 | Kommunikativ lineær aktuator Konvertering av sensorsignaler Strømreduksjon i hvileposisjon Konstant, lastuavhengig gangtid Justerbart innstillingsområde Skyvekraft motor 150 N Nom. spenning AC/DC 24 V Nominell frekvens 50/60 Hz Strømforbruk i drift 2.5 W Effektforbruk ved stillstand 1.3 W Effektforbruk for kabeldimensjonering 5 VA Regulering modulerende, kommuniserende Kommunikasjon MP-Bus Gangtid motor 150 s / 100 mm Arbeidsområde 2...10 V variabel(t) Tilbakemelding posisjon 2...10 V variabel(t) Slaglengde Max. 200 mm, justerbar i trinn på 20 mm Rotasjonsretning motor kan velges med bryter Manuell overstyring med trykknapp, kan låses Elektrisk tilkopling Kabel 1 m PVC Beskyttelsesgrad IEC/EN IP54 Beskyttelsesklasse IEC/EN III, Sikkerhet ekstra lav spenning (SELV) Produsent Belimo Type LH24A-MP200
LH24A-MP200-TP | Kommunikativ lineær aktuator Konvertering av sensorsignaler Strømreduksjon i hvileposisjon Konstant, lastuavhengig gangtid Justerbart innstillingsområde Skyvekraft motor 150 N Nom. spenning AC/DC 24 V Nominell frekvens 50/60 Hz Strømforbruk i drift 2.5 W Effektforbruk ved stillstand 1.2 W Effektforbruk for kabeldimensjonering 5 VA Regulering modulerende, kommuniserende Kommunikasjon MP-Bus Gangtid motor 150 s / 100 mm Arbeidsområde 2...10 V variabel(t) Tilbakemelding posisjon 2...10 V variabel(t) Slaglengde Max. 200 mm, justerbar i trinn på 20 mm Rotasjonsretning motor kan velges med bryter Manuell overstyring med trykknapp, kan låses Elektrisk tilkopling Rekkeklemmer Beskyttelsesgrad IEC/EN IP54 Beskyttelsesklasse IEC/EN III, Sikkerhet ekstra lav spenning (SELV) Produsent Belimo Type LH24A-MP200-TP
LH24A-MP300 | Kommunikativ lineær aktuator Konvertering av sensorsignaler Strømreduksjon i hvileposisjon Konstant, lastuavhengig gangtid Justerbart innstillingsområde Skyvekraft motor 150 N Nom. spenning AC/DC 24 V Nominell frekvens 50/60 Hz Strømforbruk i drift 2.5 W Effektforbruk ved stillstand 1.3 W Effektforbruk for kabeldimensjonering 5 VA Regulering modulerende, kommuniserende Kommunikasjon MP-Bus Gangtid motor 150 s / 100 mm Arbeidsområde 2...10 V variabel(t) Tilbakemelding posisjon 2...10 V variabel(t) Slaglengde Max. 300 mm, justerbar i trinn på 20 mm Rotasjonsretning motor kan velges med bryter Manuell overstyring med trykknapp, kan låses Elektrisk tilkopling Kabel 1 m PVC Beskyttelsesgrad IEC/EN IP54 Beskyttelsesklasse IEC/EN III, Sikkerhet ekstra lav spenning (SELV) Produsent Belimo Type LH24A-MP300
LH24A-MP300-TP | Kommunikativ lineær aktuator Konvertering av sensorsignaler Strømreduksjon i hvileposisjon Konstant, lastuavhengig gangtid Justerbart innstillingsområde Skyvekraft motor 150 N Nom. spenning AC/DC 24 V Nominell frekvens 50/60 Hz Strømforbruk i drift 2.5 W Effektforbruk ved stillstand 1.2 W Effektforbruk for kabeldimensjonering 5 VA Regulering modulerende, kommuniserende Kommunikasjon MP-Bus Gangtid motor 150 s / 100 mm Arbeidsområde 2...10 V variabel(t) Tilbakemelding posisjon 2...10 V variabel(t) Slaglengde Max. 300 mm, justerbar i trinn på 20 mm Rotasjonsretning motor kan velges med bryter Manuell overstyring med trykknapp, kan låses Elektrisk tilkopling Rekkeklemmer Beskyttelsesgrad IEC/EN IP54 Beskyttelsesklasse IEC/EN III, Sikkerhet ekstra lav spenning (SELV) Produsent Belimo Type LH24A-MP300-TP
LH24A-MP60-TP | Kommunikativ lineær aktuator Konvertering av sensorsignaler Strømreduksjon i hvileposisjon Konstant, lastuavhengig gangtid Justerbart innstillingsområde Skyvekraft motor 150 N Nom. spenning AC/DC 24 V Nominell frekvens 50/60 Hz Strømforbruk i drift 2.5 W Effektforbruk ved stillstand 1.2 W Effektforbruk for kabeldimensjonering 5 VA Regulering modulerende, kommuniserende Kommunikasjon MP-Bus Gangtid motor 150 s / 100 mm Arbeidsområde 2...10 V variabel(t) Tilbakemelding posisjon 2...10 V variabel(t) Slaglengde Max. 60 mm, justerbar i trinn på 20 mm Rotasjonsretning motor kan velges med bryter Manuell overstyring med trykknapp, kan låses Elektrisk tilkopling Rekkeklemmer Beskyttelsesgrad IEC/EN IP54 Beskyttelsesklasse IEC/EN III, Sikkerhet ekstra lav spenning (SELV) Produsent Belimo Type LH24A-MP60-TP
LH24A-SR100 | Modulerende lineær aktuator Strømreduksjon i hvileposisjon Konstant, lastuavhengig gangtid Skyvekraft motor 150 N Nom. spenning AC/DC 24 V Nominell frekvens 50/60 Hz Strømforbruk i drift 1.5 W Effektforbruk ved stillstand 0.5 W Effektforbruk for kabeldimensjonering 3 VA Regulering modulerende Gangtid motor 150 s / 100 mm Arbeidsområde 2...10 V Tilbakemelding posisjon 2...10 V Slaglengde Max. 100 mm, fast innstilling Rotasjonsretning motor kan velges med bryter Manuell overstyring med trykknapp, kan låses Elektrisk tilkopling Kabel 1 m PVC Beskyttelsesgrad IEC/EN IP54 Beskyttelsesklasse IEC/EN III, Sikkerhet ekstra lav spenning (SELV) Produsent Belimo Type LH24A-SR100
LH24A-SR200 | Modulerende lineær aktuator Strømreduksjon i hvileposisjon Konstant, lastuavhengig gangtid Skyvekraft motor 150 N Nom. spenning AC/DC 24 V Nominell frekvens 50/60 Hz Strømforbruk i drift 1.5 W Effektforbruk ved stillstand 0.5 W Effektforbruk for kabeldimensjonering 3 VA Regulering modulerende Gangtid motor 150 s / 100 mm Arbeidsområde 2...10 V Tilbakemelding posisjon 2...10 V Slaglengde Max. 200 mm, fast innstilling Rotasjonsretning motor kan velges med bryter Manuell overstyring med trykknapp, kan låses Elektrisk tilkopling Kabel 1 m PVC Beskyttelsesgrad IEC/EN IP54 Beskyttelsesklasse IEC/EN III, Sikkerhet ekstra lav spenning (SELV) Produsent Belimo Type LH24A-SR200
LH24A-SX60 | Modulerende lineær aktuator Strømreduksjon i hvileposisjon Konstant, lastuavhengig gangtid Justerbart innstillingsområde Skyvekraft motor 150 N Nom. spenning AC/DC 24 V Nominell frekvens 50/60 Hz Strømforbruk i drift 1.5 W Effektforbruk ved stillstand 0.9 W Effektforbruk for kabeldimensjonering 3 VA Regulering modulerende Gangtid motor 150 s / 100 mm Arbeidsområde 2...10 V Tilbakemelding posisjon 2...10 V Slaglengde Max. 60 mm, justerbar i trinn på 20 mm Rotasjonsretning motor kan velges med bryter Manuell overstyring med trykknapp, kan låses Elektrisk tilkopling Kabel 1 m PVC Beskyttelsesgrad IEC/EN IP54 Beskyttelsesklasse IEC/EN III, Sikkerhet ekstra lav spenning (SELV) Produsent Belimo Type LH24A-SX60
LH24A100 | Lineær aktuator Strømreduksjon i hvileposisjon Konstant, lastuavhengig gangtid Skyvekraft motor 150 N Nom. spenning AC/DC 24 V Nominell frekvens 50/60 Hz Strømforbruk i drift 1.5 W Effektforbruk ved stillstand 0.5 W Effektforbruk for kabeldimensjonering 3 VA Regulering Åpne/lukke, 3-punkt Gangtid motor 150 s / 100 mm Slaglengde Max. 100 mm, justerbar i trinn på 20 mm Rotasjonsretning motor kan velges med bryter 0 (ute) / 1 (inne) Manuell overstyring med trykknapp, kan låses Elektrisk tilkopling Kabel 1 m PVC Beskyttelsesgrad IEC/EN IP54 Beskyttelsesklasse IEC/EN III, Sikkerhet ekstra lav spenning (SELV) Produsent Belimo Type LH24A100
LH24A200 | Lineær aktuator Strømreduksjon i hvileposisjon Konstant, lastuavhengig gangtid Skyvekraft motor 150 N Nom. spenning AC/DC 24 V Nominell frekvens 50/60 Hz Strømforbruk i drift 1.5 W Effektforbruk ved stillstand 0.5 W Effektforbruk for kabeldimensjonering 3 VA Regulering Åpne/lukke, 3-punkt Gangtid motor 150 s / 100 mm Slaglengde Max. 200 mm, justerbar i trinn på 20 mm Rotasjonsretning motor kan velges med bryter 0 (ute) / 1 (inne) Manuell overstyring med trykknapp, kan låses Elektrisk tilkopling Kabel 1 m PVC Beskyttelsesgrad IEC/EN IP54 Beskyttelsesklasse IEC/EN III, Sikkerhet ekstra lav spenning (SELV) Produsent Belimo Type LH24A200
LH24A300 | Lineær aktuator Strømreduksjon i hvileposisjon Konstant, lastuavhengig gangtid Skyvekraft motor 150 N Nom. spenning AC/DC 24 V Nominell frekvens 50/60 Hz Strømforbruk i drift 1.5 W Effektforbruk ved stillstand 0.5 W Effektforbruk for kabeldimensjonering 3 VA Regulering Åpne/lukke, 3-punkt Gangtid motor 150 s / 100 mm Slaglengde Max. 300 mm, justerbar i trinn på 20 mm Rotasjonsretning motor kan velges med bryter 0 (ute) / 1 (inne) Manuell overstyring med trykknapp, kan låses Elektrisk tilkopling Kabel 1 m PVC Beskyttelsesgrad IEC/EN IP54 Beskyttelsesklasse IEC/EN III, Sikkerhet ekstra lav spenning (SELV) Produsent Belimo Type LH24A300
LH24A60 | Lineær aktuator Strømreduksjon i hvileposisjon Konstant, lastuavhengig gangtid Skyvekraft motor 150 N Nom. spenning AC/DC 24 V Nominell frekvens 50/60 Hz Strømforbruk i drift 1.5 W Effektforbruk ved stillstand 0.5 W Effektforbruk for kabeldimensjonering 3 VA Regulering Åpne/lukke, 3-punkt Gangtid motor 150 s / 100 mm Slaglengde Max. 60 mm, justerbar i trinn på 20 mm Rotasjonsretning motor kan velges med bryter 0 (ute) / 1 (inne) Manuell overstyring med trykknapp, kan låses Elektrisk tilkopling Kabel 1 m PVC Beskyttelsesgrad IEC/EN IP54 Beskyttelsesklasse IEC/EN III, Sikkerhet ekstra lav spenning (SELV) Produsent Belimo Type LH24A60
LHQ24A-MF100 | Konfigurerbar lineær aktuator Strømreduksjon i hvileposisjon Konstant, lastuavhengig gangtid Justerbart innstillingsområde Skyvekraft motor 100 N Nom. spenning AC/DC 24 V Nominell frekvens 50/60 Hz Strømforbruk i drift 13 W Effektforbruk ved stillstand 2 W Effektforbruk for kabeldimensjonering 23 VA Regulering modulerende ConfigurableShort MFT Gangtid motor 3.5 s / 100 mm Arbeidsområde 2...10 V variabel(t) Tilbakemelding posisjon 2...10 V variabel(t) Slaglengde Max. 100 mm, justerbar i trinn på 20 mm Rotasjonsretning motor kan velges med bryter Manuell overstyring med trykknapp, kan låses Elektrisk tilkopling Kabel 1 m PVC Beskyttelsesgrad IEC/EN IP54 Beskyttelsesklasse IEC/EN III, Sikkerhet ekstra lav spenning (SELV) Produsent Belimo Type LHQ24A-MF100
LHQ24A-SR100 | Modulerende lineær aktuator Strømreduksjon i hvileposisjon Konstant, lastuavhengig gangtid Justerbart innstillingsområde Skyvekraft motor 100 N Nom. spenning AC/DC 24 V Nominell frekvens 50/60 Hz Strømforbruk i drift 13 W Effektforbruk ved stillstand 2 W Effektforbruk for kabeldimensjonering 23 VA Regulering modulerende Gangtid motor 3.5 s / 100 mm Arbeidsområde 2...10 V Tilbakemelding posisjon 2...10 V Slaglengde Max. 100 mm, justerbar i trinn på 20 mm Rotasjonsretning motor kan velges med bryter Manuell overstyring med trykknapp, kan låses Elektrisk tilkopling Kabel 1 m PVC Beskyttelsesgrad IEC/EN IP54 Beskyttelsesklasse IEC/EN III, Sikkerhet ekstra lav spenning (SELV) Produsent Belimo Type LHQ24A-SR100
LHQ24A100 | Lineær aktuator Strømreduksjon i hvileposisjon Konstant, lastuavhengig gangtid Skyvekraft motor 100 N Nom. spenning AC/DC 24 V Nominell frekvens 50/60 Hz Strømforbruk i drift 13 W Effektforbruk ved stillstand 2 W Effektforbruk for kabeldimensjonering 23 VA Regulering Åpne/lukke Gangtid motor 3.5 s / 100 mm Slaglengde Max. 100 mm, justerbar i trinn på 20 mm Rotasjonsretning motor kan velges med bryter 0 (ute) / 1 (inne) Manuell overstyring med trykknapp, kan låses Elektrisk tilkopling Kabel 1 m PVC Beskyttelsesgrad IEC/EN IP54 Beskyttelsesklasse IEC/EN III, Sikkerhet ekstra lav spenning (SELV) Produsent Belimo Type LHQ24A100
LHV-D3-KNX | VAV-Compact-enhet – med VAV-regulator, dynamisk Δp-sensor og lineær aktuator Konvertering av sensorsignaler Strømreduksjon i hvileposisjon Konstant, lastuavhengig gangtid Skyvekraft motor 150 N Nom. spenning AC/DC 24 V Nominell frekvens 50/60 Hz Strømforbruk i drift 2.5 W Effektforbruk ved stillstand 1.5 W Effektforbruk for kabeldimensjonering 4.5 VA Regulering kommuniserende Kommunikasjon KNX (S-Mode) Manuell overstyring med trykknapp, kan låses Elektrisk tilkopling Kabel 1 m PVC Beskyttelsesgrad IEC/EN IP54 Beskyttelsesklasse IEC/EN III, Beskyttende ekstra-lav spenning (PELV) Produsent Belimo Type LHV-D3-KNX
LHV-D3-MOD | VAV-Compact-enhet – med VAV-regulator, dynamisk Δp-sensor og lineær aktuator Konvertering av sensorsignaler Strømreduksjon i hvileposisjon Konstant, lastuavhengig gangtid Skyvekraft motor 150 N Nom. spenning AC/DC 24 V Nominell frekvens 50/60 Hz Strømforbruk i drift 2.5 W Effektforbruk ved stillstand 1.5 W Effektforbruk for kabeldimensjonering 4.5 VA Regulering kommuniserende, hybrid, modulerende Kommunikasjon BACnet MS/TP, Modbus RTU, MP-Bus Manuell overstyring med trykknapp, kan låses Elektrisk tilkopling Kabel 1 m PVC Beskyttelsesgrad IEC/EN IP54 Beskyttelsesklasse IEC/EN III, Beskyttende ekstra-lav spenning (PELV) Produsent Belimo Type LHV-D3-MOD
LHV-D3-MP | VAV-Compact-enhet – med VAV-regulator, dynamisk Δp-sensor og lineær aktuator Konvertering av sensorsignaler Strømreduksjon i hvileposisjon Konstant, lastuavhengig gangtid NFC-grensesnitt uten ekstern energi NFC-grensesnitt for igangkjøring, konfigurasjon og vedlikehold med Belimo Assistant App Skyvekraft motor 150 N Nom. spenning AC/DC 24 V Nominell frekvens 50/60 Hz Regulering kommuniserende, modulerende Kommunikasjon MP-Bus Arbeidsområde 2...10 V Tilbakemelding mengde/posisjon/differansetrykk 2...10 V Manuell overstyring med trykknapp, kan låses Elektrisk tilkopling Kabel 1 m PVC Beskyttelsesgrad IEC/EN IP54 Beskyttelsesklasse IEC/EN III, Beskyttende ekstra-lav spenning (PELV) Produsent Belimo Type LHV-D3-MP
LINK.10
LM230A | Spjeldmotor Strømreduksjon i hvileposisjon Konstant, lastuavhengig gangtid Mekanisk rotasjonsvinkelbegrenser og posisjonsindikasjon Moment motor 5 Nm Nom. spenning AC 100...240 V Nominell frekvens 50/60 Hz Strømforbruk i drift 1.5 W Effektforbruk ved stillstand 0.5 W Effektforbruk for kabeldimensjonering 3.5 VA Regulering Åpne/lukke, 3-punkt Gangtid motor 150 s / 90° Rotasjonsretning motor kan velges med bryter 0 (moturs rotasjon) / 1 (medurs rotasjon) Dreievinkel Max. 95° Manuell overstyring med trykknapp, kan låses Mechanical interface Universalklemme 6...20 mm Elektrisk tilkopling Kabel 1 m PVC Beskyttelsesgrad IEC/EN IP54 Beskyttelsesklasse IEC/EN II, forsterket isolasjon Produsent Belimo Type LM230A
LM230A-F | Spjeldmotor Strømreduksjon i hvileposisjon Konstant, lastuavhengig gangtid Mekanisk rotasjonsvinkelbegrenser og posisjonsindikasjon Moment motor 5 Nm Nom. spenning AC 100...240 V Nominell frekvens 50/60 Hz Strømforbruk i drift 1.5 W Effektforbruk ved stillstand 0.5 W Effektforbruk for kabeldimensjonering 3.5 VA Regulering Åpne/lukke, 3-punkt Gangtid motor 150 s / 90° Rotasjonsretning motor kan velges med bryter 0 (moturs rotasjon) / 1 (medurs rotasjon) Dreievinkel Max. 95° Manuell overstyring med trykknapp, kan låses Mechanical interface Form-fit 8x8 mm Elektrisk tilkopling Kabel 1 m PVC Beskyttelsesgrad IEC/EN IP54 Beskyttelsesklasse IEC/EN II, forsterket isolasjon Produsent Belimo Type LM230A-F
LM230A-S | Spjeldmotor Strømreduksjon i hvileposisjon Konstant, lastuavhengig gangtid Mekanisk rotasjonsvinkelbegrenser og posisjonsindikasjon Moment motor 5 Nm Nom. spenning AC 100...240 V Nominell frekvens 50/60 Hz Strømforbruk i drift 1.5 W Effektforbruk ved stillstand 0.5 W Effektforbruk for kabeldimensjonering 3.5 VA Regulering Åpne/lukke, 3-punkt Hjelpebryter 1x SPDT Hjelpebryter, merknad 0...100% Gangtid motor 150 s / 90° Rotasjonsretning motor kan velges med bryter 0 (moturs rotasjon) / 1 (medurs rotasjon) Dreievinkel Max. 95° Manuell overstyring med trykknapp, kan låses Mechanical interface Universalklemme 6...20 mm Elektrisk tilkopling Kabel 1 m PVC Beskyttelsesgrad IEC/EN IP54 Beskyttelsesklasse IEC/EN II, forsterket isolasjon Produsent Belimo Type LM230A-S
LM230A-S-TP | Spjeldmotor Strømreduksjon i hvileposisjon Konstant, lastuavhengig gangtid Mekanisk rotasjonsvinkelbegrenser og posisjonsindikasjon Moment motor 5 Nm Nom. spenning AC 100...240 V Nominell frekvens 50/60 Hz Strømforbruk i drift 1.5 W Effektforbruk ved stillstand 0.5 W Effektforbruk for kabeldimensjonering 3.5 VA Regulering Åpne/lukke, 3-punkt Hjelpebryter 1x SPDT Hjelpebryter, merknad 0...100% Gangtid motor 150 s / 90° Rotasjonsretning motor kan velges med bryter 0 (moturs rotasjon) / 1 (medurs rotasjon) Dreievinkel Max. 95° Manuell overstyring med trykknapp, kan låses Mechanical interface Universalklemme 6...20 mm Elektrisk tilkopling Rekkeklemmer Beskyttelsesgrad IEC/EN IP54 Beskyttelsesklasse IEC/EN II, forsterket isolasjon Produsent Belimo Type LM230A-S-TP
LM230A-TP | Spjeldmotor Strømreduksjon i hvileposisjon Konstant, lastuavhengig gangtid Mekanisk rotasjonsvinkelbegrenser og posisjonsindikasjon Moment motor 5 Nm Nom. spenning AC 100...240 V Nominell frekvens 50/60 Hz Strømforbruk i drift 1.5 W Effektforbruk ved stillstand 0.5 W Effektforbruk for kabeldimensjonering 3.5 VA Regulering Åpne/lukke, 3-punkt Gangtid motor 150 s / 90° Rotasjonsretning motor kan velges med bryter 0 (moturs rotasjon) / 1 (medurs rotasjon) Dreievinkel Max. 95° Manuell overstyring med trykknapp, kan låses Mechanical interface Universalklemme 6...20 mm Elektrisk tilkopling Rekkeklemmer Beskyttelsesgrad IEC/EN IP54 Beskyttelsesklasse IEC/EN II, forsterket isolasjon Produsent Belimo Type LM230A-TP
LM230ASR | Modulerende spjeldmotor Strømreduksjon i hvileposisjon Konstant, lastuavhengig gangtid Mekanisk rotasjonsvinkelbegrenser og posisjonsindikasjon Moment motor 5 Nm Nom. spenning AC 100...240 V Nominell frekvens 50/60 Hz Strømforbruk i drift 2 W Effektforbruk ved stillstand 1 W Effektforbruk for kabeldimensjonering 4 VA Regulering modulerende Gangtid motor 150 s / 90° Arbeidsområde 2...10 V Tilbakemelding posisjon 2...10 V Rotasjonsretning motor kan velges med bryter 0/1 Dreievinkel Max. 95° Manuell overstyring med trykknapp, kan låses Mechanical interface Universalklemme 6...20 mm Elektrisk tilkopling Kabel 1 m PVC Beskyttelsesgrad IEC/EN IP54 Beskyttelsesklasse IEC/EN II, forsterket isolasjon Produsent Belimo Type LM230ASR
LM230ASR-TP | Modulerende spjeldmotor Strømreduksjon i hvileposisjon Konstant, lastuavhengig gangtid Mekanisk rotasjonsvinkelbegrenser og posisjonsindikasjon Moment motor 5 Nm Nom. spenning AC 100...240 V Nominell frekvens 50/60 Hz Strømforbruk i drift 2 W Effektforbruk ved stillstand 1 W Effektforbruk for kabeldimensjonering 4 VA Regulering modulerende Gangtid motor 150 s / 90° Arbeidsområde 2...10 V Tilbakemelding posisjon 2...10 V Rotasjonsretning motor kan velges med bryter 0/1 Dreievinkel Max. 95° Manuell overstyring med trykknapp, kan låses Mechanical interface Universalklemme 6...20 mm Elektrisk tilkopling Rekkeklemmer Beskyttelsesgrad IEC/EN IP54 Beskyttelsesklasse IEC/EN II, forsterket isolasjon Produsent Belimo Type LM230ASR-TP
LM24A | Spjeldmotor Strømreduksjon i hvileposisjon Konstant, lastuavhengig gangtid Mekanisk rotasjonsvinkelbegrenser og posisjonsindikasjon Moment motor 5 Nm Nom. spenning AC/DC 24 V Nominell frekvens 50/60 Hz Strømforbruk i drift 1 W Effektforbruk ved stillstand 0.2 W Effektforbruk for kabeldimensjonering 1.5 VA Regulering Åpne/lukke, 3-punkt Gangtid motor 150 s / 90° Rotasjonsretning motor kan velges med bryter 0 (moturs rotasjon) / 1 (medurs rotasjon) Dreievinkel Max. 95° Manuell overstyring med trykknapp, kan låses Mechanical interface Universalklemme 6...20 mm Elektrisk tilkopling Kabel 1 m PVC Beskyttelsesgrad IEC/EN IP54 Beskyttelsesklasse IEC/EN III, Sikkerhet ekstra lav spenning (SELV) Produsent Belimo Type LM24A
LM24A-F | Spjeldmotor Strømreduksjon i hvileposisjon Konstant, lastuavhengig gangtid Mekanisk rotasjonsvinkelbegrenser og posisjonsindikasjon Moment motor 5 Nm Nom. spenning AC/DC 24 V Nominell frekvens 50/60 Hz Strømforbruk i drift 1 W Effektforbruk ved stillstand 0.2 W Effektforbruk for kabeldimensjonering 1.5 VA Regulering Åpne/lukke, 3-punkt Gangtid motor 150 s / 90° Rotasjonsretning motor kan velges med bryter 0 (moturs rotasjon) / 1 (medurs rotasjon) Dreievinkel Max. 95° Manuell overstyring med trykknapp, kan låses Mechanical interface Form-fit 8x8 mm Elektrisk tilkopling Kabel 1 m PVC Beskyttelsesgrad IEC/EN IP54 Beskyttelsesklasse IEC/EN III, Sikkerhet ekstra lav spenning (SELV) Produsent Belimo Type LM24A-F
LM24A-KNX | Kommunikativ spjeldmotor Konvertering av sensorsignaler Strømreduksjon i hvileposisjon Konstant, lastuavhengig gangtid Justerbart innstillingsområde Mekanisk rotasjonsvinkelbegrenser og posisjonsindikasjon Moment motor 5 Nm Nom. spenning AC/DC 24 V Nominell frekvens 50/60 Hz Strømforbruk i drift 2.5 W Effektforbruk ved stillstand 1.3 W Effektforbruk for kabeldimensjonering 5 VA Regulering kommuniserende Kommunikasjon KNX (S-Mode) Gangtid motor 150 s / 90° Rotasjonsretning motor kan velges med bryter 0/1 Manuell overstyring med trykknapp, kan låses Mechanical interface Universalklemme 6...20 mm Elektrisk tilkopling Kabel 1 m PVC Beskyttelsesgrad IEC/EN IP54 Beskyttelsesklasse IEC/EN III, Sikkerhet ekstra lav spenning (SELV) Produsent Belimo Type LM24A-KNX
LM24A-MOD | Kommunikativ spjeldmotor Konvertering av sensorsignaler Strømreduksjon i hvileposisjon Konstant, lastuavhengig gangtid Justerbart innstillingsområde Mekanisk rotasjonsvinkelbegrenser og posisjonsindikasjon Moment motor 5 Nm Nom. spenning AC/DC 24 V Nominell frekvens 50/60 Hz Strømforbruk i drift 2.5 W Effektforbruk ved stillstand 1.3 W Effektforbruk for kabeldimensjonering 5 VA Regulering modulerende, kommuniserende, hybrid Kommunikasjon BACnet MS/TP, Modbus RTU, MP-Bus Gangtid motor 150 s / 90° Rotasjonsretning motor kan velges med bryter 0/1 Dreievinkel Max. 95° Manuell overstyring med trykknapp, kan låses Mechanical interface Universalklemme 6...20 mm Elektrisk tilkopling Kabel 1 m PVC Beskyttelsesgrad IEC/EN IP54 Beskyttelsesklasse IEC/EN III, Sikkerhet ekstra lav spenning (SELV) Produsent Belimo Type LM24A-MOD
LM24A-MOD-J6 | Kommunikativ spjeldmotor Konvertering av sensorsignaler Strømreduksjon i hvileposisjon Konstant, lastuavhengig gangtid Justerbart innstillingsområde Mekanisk rotasjonsvinkelbegrenser og posisjonsindikasjon Moment motor 5 Nm Nom. spenning AC/DC 24 V Nominell frekvens 50/60 Hz Strømforbruk i drift 2.5 W Effektforbruk ved stillstand 1.3 W Effektforbruk for kabeldimensjonering 5 VA Regulering kommuniserende Kommunikasjon BACnet MS/TP, Modbus RTU Gangtid motor 150 s / 90° Rotasjonsretning motor kan velges med bryter 0/1 Dreievinkel Max. 95° Manuell overstyring med trykknapp, kan låses Mechanical interface Universalklemme 6...20 mm Elektrisk tilkopling Tilkoblingskontakt RJ12 Beskyttelsesgrad IEC/EN IP40 Beskyttelsesklasse IEC/EN III, Sikkerhet ekstra lav spenning (SELV) Produsent Belimo Type LM24A-MOD-J6
LM24A-MP | Kommunikativ spjeldmotor Konvertering av sensorsignaler Strømreduksjon i hvileposisjon Konstant, lastuavhengig gangtid Justerbart innstillingsområde Mekanisk rotasjonsvinkelbegrenser og posisjonsindikasjon Moment motor 5 Nm Nom. spenning AC/DC 24 V Nominell frekvens 50/60 Hz Strømforbruk i drift 2.5 W Effektforbruk ved stillstand 1.3 W Effektforbruk for kabeldimensjonering 5 VA Regulering modulerende, kommuniserende Kommunikasjon MP-Bus Gangtid motor 150 s / 90° Arbeidsområde 2...10 V variabel(t) Tilbakemelding posisjon 2...10 V variabel(t) Rotasjonsretning motor kan velges med bryter 0/1 Dreievinkel Max. 95° Manuell overstyring med trykknapp, kan låses Mechanical interface Universalklemme 6...20 mm Elektrisk tilkopling Kabel 1 m PVC Beskyttelsesgrad IEC/EN IP54 Beskyttelsesklasse IEC/EN III, Sikkerhet ekstra lav spenning (SELV) Produsent Belimo Type LM24A-MP
LM24A-MP-TP | Kommunikativ spjeldmotor Konvertering av sensorsignaler Strømreduksjon i hvileposisjon Konstant, lastuavhengig gangtid Justerbart innstillingsområde Mekanisk rotasjonsvinkelbegrenser og posisjonsindikasjon Moment motor 5 Nm Nom. spenning AC/DC 24 V Nominell frekvens 50/60 Hz Strømforbruk i drift 2.5 W Effektforbruk ved stillstand 1.3 W Effektforbruk for kabeldimensjonering 5 VA Regulering modulerende, kommuniserende Kommunikasjon MP-Bus Gangtid motor 150 s / 90° Arbeidsområde 2...10 V variabel(t) Tilbakemelding posisjon 2...10 V variabel(t) Rotasjonsretning motor kan velges med bryter 0/1 Dreievinkel Max. 95° Manuell overstyring med trykknapp, kan låses Mechanical interface Universalklemme 6...20 mm Elektrisk tilkopling Rekkeklemmer Beskyttelsesgrad IEC/EN IP54 Beskyttelsesklasse IEC/EN III, Sikkerhet ekstra lav spenning (SELV) Produsent Belimo Type LM24A-MP-TP
LM24A-S | Spjeldmotor Strømreduksjon i hvileposisjon Konstant, lastuavhengig gangtid Mekanisk rotasjonsvinkelbegrenser og posisjonsindikasjon Moment motor 5 Nm Nom. spenning AC/DC 24 V Nominell frekvens 50/60 Hz Strømforbruk i drift 1 W Effektforbruk ved stillstand 0.2 W Effektforbruk for kabeldimensjonering 1.5 VA Regulering Åpne/lukke, 3-punkt Hjelpebryter 1x SPDT Hjelpebryter, merknad 0...100% Gangtid motor 150 s / 90° Rotasjonsretning motor kan velges med bryter 0 (moturs rotasjon) / 1 (medurs rotasjon) Dreievinkel Max. 95° Manuell overstyring med trykknapp, kan låses Mechanical interface Universalklemme 6...20 mm Elektrisk tilkopling Kabel 1 m PVC Beskyttelsesgrad IEC/EN IP54 Beskyttelsesklasse IEC/EN III, Sikkerhet ekstra lav spenning (SELV) Produsent Belimo Type LM24A-S
LM24A-S-TP | Spjeldmotor Strømreduksjon i hvileposisjon Konstant, lastuavhengig gangtid Mekanisk rotasjonsvinkelbegrenser og posisjonsindikasjon Moment motor 5 Nm Nom. spenning AC/DC 24 V Nominell frekvens 50/60 Hz Strømforbruk i drift 1 W Effektforbruk ved stillstand 0.2 W Effektforbruk for kabeldimensjonering 1.5 VA Regulering Åpne/lukke, 3-punkt Hjelpebryter 1x SPDT Hjelpebryter, merknad 0...100% Gangtid motor 150 s / 90° Rotasjonsretning motor kan velges med bryter 0 (moturs rotasjon) / 1 (medurs rotasjon) Dreievinkel Max. 95° Manuell overstyring med trykknapp, kan låses Mechanical interface Universalklemme 6...20 mm Elektrisk tilkopling Rekkeklemmer Beskyttelsesgrad IEC/EN IP54 Beskyttelsesklasse IEC/EN III, Sikkerhet ekstra lav spenning (SELV) Produsent Belimo Type LM24A-S-TP
LM24A-SR | Modulerende spjeldmotor Strømreduksjon i hvileposisjon Konstant, lastuavhengig gangtid Mekanisk rotasjonsvinkelbegrenser og posisjonsindikasjon Moment motor 5 Nm Nom. spenning AC/DC 24 V Nominell frekvens 50/60 Hz Strømforbruk i drift 1 W Effektforbruk ved stillstand 0.4 W Effektforbruk for kabeldimensjonering 2 VA Regulering modulerende Gangtid motor 150 s / 90° Arbeidsområde 2...10 V Tilbakemelding posisjon 2...10 V Rotasjonsretning motor kan velges med bryter 0/1 Dreievinkel Max. 95° Manuell overstyring med trykknapp, kan låses Mechanical interface Universalklemme 6...20 mm Elektrisk tilkopling Kabel 1 m PVC Beskyttelsesgrad IEC/EN IP54 Beskyttelsesklasse IEC/EN III, Sikkerhet ekstra lav spenning (SELV) Produsent Belimo Type LM24A-SR
LM24A-SR-F | Modulerende spjeldmotor Strømreduksjon i hvileposisjon Konstant, lastuavhengig gangtid Mekanisk rotasjonsvinkelbegrenser og posisjonsindikasjon Moment motor 5 Nm Nom. spenning AC/DC 24 V Nominell frekvens 50/60 Hz Strømforbruk i drift 1 W Effektforbruk ved stillstand 0.4 W Effektforbruk for kabeldimensjonering 2 VA Regulering modulerende Gangtid motor 150 s / 90° Arbeidsområde 2...10 V Tilbakemelding posisjon 2...10 V Rotasjonsretning motor kan velges med bryter 0/1 Dreievinkel Max. 95° Manuell overstyring med trykknapp, kan låses Mechanical interface Form-fit 8x8 mm Elektrisk tilkopling Kabel 1 m PVC Beskyttelsesgrad IEC/EN IP54 Beskyttelsesklasse IEC/EN III, Sikkerhet ekstra lav spenning (SELV) Produsent Belimo Type LM24A-SR-F
LM24A-SR-TP | Modulerende spjeldmotor Strømreduksjon i hvileposisjon Konstant, lastuavhengig gangtid Mekanisk rotasjonsvinkelbegrenser og posisjonsindikasjon Moment motor 5 Nm Nom. spenning AC/DC 24 V Nominell frekvens 50/60 Hz Strømforbruk i drift 1 W Effektforbruk ved stillstand 0.4 W Effektforbruk for kabeldimensjonering 2 VA Regulering modulerende Gangtid motor 150 s / 90° Arbeidsområde 2...10 V Tilbakemelding posisjon 2...10 V Rotasjonsretning motor kan velges med bryter 0/1 Dreievinkel Max. 95° Manuell overstyring med trykknapp, kan låses Mechanical interface Universalklemme 6...20 mm Elektrisk tilkopling Rekkeklemmer Beskyttelsesgrad IEC/EN IP54 Beskyttelsesklasse IEC/EN III, Sikkerhet ekstra lav spenning (SELV) Produsent Belimo Type LM24A-SR-TP
LM24A-SX | Modulerende spjeldmotor Strømreduksjon i hvileposisjon Konstant, lastuavhengig gangtid Justerbart innstillingsområde Mekanisk rotasjonsvinkelbegrenser og posisjonsindikasjon Moment motor 5 Nm Nom. spenning AC/DC 24 V Nominell frekvens 50/60 Hz Strømforbruk i drift 1 W Effektforbruk ved stillstand 0.4 W Effektforbruk for kabeldimensjonering 2 VA Regulering modulerende Gangtid motor 150 s / 90° Arbeidsområde 2...10 V Tilbakemelding posisjon 2...10 V Rotasjonsretning motor kan velges med bryter 0/1 Dreievinkel Max. 95° Manuell overstyring med trykknapp, kan låses Mechanical interface Universalklemme 6...20 mm Elektrisk tilkopling Kabel 1 m PVC Beskyttelsesgrad IEC/EN IP54 Beskyttelsesklasse IEC/EN III, Sikkerhet ekstra lav spenning (SELV) Produsent Belimo Type LM24A-SX
LM24A-SX-F | Modulerende spjeldmotor Strømreduksjon i hvileposisjon Konstant, lastuavhengig gangtid Justerbart innstillingsområde Mekanisk rotasjonsvinkelbegrenser og posisjonsindikasjon Moment motor 5 Nm Nom. spenning AC/DC 24 V Nominell frekvens 50/60 Hz Strømforbruk i drift 1 W Effektforbruk ved stillstand 0.4 W Effektforbruk for kabeldimensjonering 2 VA Regulering modulerende Gangtid motor 150 s / 90° Arbeidsområde 2...10 V Tilbakemelding posisjon 2...10 V Rotasjonsretning motor kan velges med bryter 0/1 Dreievinkel Max. 95° Manuell overstyring med trykknapp, kan låses Mechanical interface Form-fit 8x8 mm Elektrisk tilkopling Kabel 1 m PVC Beskyttelsesgrad IEC/EN IP54 Beskyttelsesklasse IEC/EN III, Sikkerhet ekstra lav spenning (SELV) Produsent Belimo Type LM24A-SX-F
LM24A-TP | Spjeldmotor Strømreduksjon i hvileposisjon Konstant, lastuavhengig gangtid Mekanisk rotasjonsvinkelbegrenser og posisjonsindikasjon Moment motor 5 Nm Nom. spenning AC/DC 24 V Nominell frekvens 50/60 Hz Strømforbruk i drift 1 W Effektforbruk ved stillstand 0.2 W Effektforbruk for kabeldimensjonering 1.5 VA Regulering Åpne/lukke, 3-punkt Gangtid motor 150 s / 90° Rotasjonsretning motor kan velges med bryter 0 (moturs rotasjon) / 1 (medurs rotasjon) Dreievinkel Max. 95° Manuell overstyring med trykknapp, kan låses Mechanical interface Universalklemme 6...20 mm Elektrisk tilkopling Rekkeklemmer Beskyttelsesgrad IEC/EN IP54 Beskyttelsesklasse IEC/EN III, Sikkerhet ekstra lav spenning (SELV) Produsent Belimo Type LM24A-TP
LM24A-VST | VAV-Universal spjeldmotor Strømreduksjon i hvileposisjon Konstant, lastuavhengig gangtid Justerbart innstillingsområde Mekanisk rotasjonsvinkelbegrenser og posisjonsindikasjon Moment motor 5 Nm Nom. spenning AC/DC 24 V Nominell frekvens 50/60 Hz Strømforbruk i drift 1 W Effektforbruk ved stillstand 0.4 W Effektforbruk for kabeldimensjonering 2 VA Regulering kommunikativ PP Gangtid motor 120 s / 90° Dreievinkel 95° Manuell overstyring med trykknapp, kan låses Mechanical interface Universalklemme 6...20 mm Elektrisk tilkopling Kabel 0.5 m PVC med VST-kontakt Beskyttelsesgrad IEC/EN IP54 Beskyttelsesklasse IEC/EN III, Sikkerhet ekstra lav spenning (SELV) Produsent Belimo Type LM24A-VST
LM24AP5 | Spjeldmotor Strømreduksjon i hvileposisjon Konstant, lastuavhengig gangtid Mekanisk rotasjonsvinkelbegrenser og posisjonsindikasjon Moment motor 5 Nm Nom. spenning AC/DC 24 V Nominell frekvens 50/60 Hz Strømforbruk i drift 1 W Effektforbruk ved stillstand 0.2 W Effektforbruk for kabeldimensjonering 1.5 VA Regulering Åpne/lukke, 3-punkt Gangtid motor 150 s / 90° Tilbakemeldings-potensiometer 5 kΩ Rotasjonsretning motor kan velges med bryter 0 (moturs rotasjon) / 1 (medurs rotasjon) Dreievinkel Max. 95° Manuell overstyring med trykknapp, kan låses Mechanical interface Universalklemme 6...20 mm Elektrisk tilkopling Kabel 1 m PVC Beskyttelsesgrad IEC/EN IP54 Beskyttelsesklasse IEC/EN III, Sikkerhet ekstra lav spenning (SELV) Produsent Belimo Type LM24AP5
LM72A | Spjeldmotor Strømreduksjon i hvileposisjon Konstant, lastuavhengig gangtid Mekanisk rotasjonsvinkelbegrenser og posisjonsindikasjon Moment motor 5 Nm Nom. spenning DC 48...110 V Strømforbruk i drift 2.5 W Effektforbruk ved stillstand 2 W Effektforbruk for kabeldimensjonering 2.5 VA Regulering Åpne/lukke, 3-punkt Gangtid motor 150 s / 90° Rotasjonsretning motor kan velges med bryter 0 (moturs rotasjon) / 1 (medurs rotasjon) Dreievinkel Max. 95° Manuell overstyring med trykknapp, kan låses Mechanical interface Universalklemme 6...20 mm Elektrisk tilkopling Kabel 1 m PVC Beskyttelsesgrad IEC/EN IP54 Beskyttelsesklasse IEC/EN II, forsterket isolasjon Produsent Belimo Type LM72A
LM72A-S | Spjeldmotor Strømreduksjon i hvileposisjon Konstant, lastuavhengig gangtid Mekanisk rotasjonsvinkelbegrenser og posisjonsindikasjon Moment motor 5 Nm Nom. spenning DC 48...110 V Strømforbruk i drift 2.5 W Effektforbruk ved stillstand 2 W Effektforbruk for kabeldimensjonering 2.5 VA Regulering Åpne/lukke, 3-punkt Hjelpebryter 1x SPDT Hjelpebryter, merknad 0...100% Gangtid motor 150 s / 90° Rotasjonsretning motor kan velges med bryter 0 (moturs rotasjon) / 1 (medurs rotasjon) Dreievinkel Max. 95° Manuell overstyring med trykknapp, kan låses Mechanical interface Universalklemme 6...20 mm Elektrisk tilkopling Kabel 1 m PVC Beskyttelsesgrad IEC/EN IP54 Beskyttelsesklasse IEC/EN II, forsterket isolasjon Produsent Belimo Type LM72A-S
LM72A-SR | Modulerende spjeldmotor Strømreduksjon i hvileposisjon Konstant, lastuavhengig gangtid Mekanisk rotasjonsvinkelbegrenser og posisjonsindikasjon Moment motor 5 Nm Nom. spenning DC 48...110 V Strømforbruk i drift 2.5 W Effektforbruk ved stillstand 2 W Effektforbruk for kabeldimensjonering 2.5 VA Regulering modulerende Gangtid motor 150 s / 90° Arbeidsområde 2...10 V Tilbakemelding posisjon 2...10 V Rotasjonsretning motor kan velges med bryter 0/1 Dreievinkel Max. 95° Manuell overstyring med trykknapp, kan låses Mechanical interface Universalklemme 6...20 mm Elektrisk tilkopling Kabel 1 m PVC Beskyttelsesgrad IEC/EN IP54 Beskyttelsesklasse IEC/EN II, forsterket isolasjon Produsent Belimo Type LM72A-SR
LMC230A | Spjeldmotor Strømreduksjon i hvileposisjon Konstant, lastuavhengig gangtid Mekanisk rotasjonsvinkelbegrenser og posisjonsindikasjon Moment motor 5 Nm Nom. spenning AC 100...240 V Nominell frekvens 50/60 Hz Strømforbruk i drift 2 W Effektforbruk ved stillstand 0.5 W Effektforbruk for kabeldimensjonering 4 VA Regulering Åpne/lukke, 3-punkt Gangtid motor 35 s / 90° Rotasjonsretning motor kan velges med bryter 0 (moturs rotasjon) / 1 (medurs rotasjon) Dreievinkel Max. 95° Manuell overstyring med trykknapp, kan låses Mechanical interface Universalklemme 6...20 mm Elektrisk tilkopling Kabel 1 m PVC Beskyttelsesgrad IEC/EN IP54 Beskyttelsesklasse IEC/EN II, forsterket isolasjon Produsent Belimo Type LMC230A
LMC230A-F | Spjeldmotor Strømreduksjon i hvileposisjon Konstant, lastuavhengig gangtid Mekanisk rotasjonsvinkelbegrenser og posisjonsindikasjon Moment motor 5 Nm Nom. spenning AC 100...240 V Nominell frekvens 50/60 Hz Strømforbruk i drift 2 W Effektforbruk ved stillstand 0.5 W Effektforbruk for kabeldimensjonering 4 VA Regulering Åpne/lukke, 3-punkt Gangtid motor 35 s / 90° Rotasjonsretning motor kan velges med bryter 0 (moturs rotasjon) / 1 (medurs rotasjon) Dreievinkel Max. 95° Manuell overstyring med trykknapp, kan låses Mechanical interface Form-fit 8x8 mm Elektrisk tilkopling Kabel 1 m PVC Beskyttelsesgrad IEC/EN IP54 Beskyttelsesklasse IEC/EN II, forsterket isolasjon Produsent Belimo Type LMC230A-F
LMC230A-S | Spjeldmotor Strømreduksjon i hvileposisjon Konstant, lastuavhengig gangtid Mekanisk rotasjonsvinkelbegrenser og posisjonsindikasjon Moment motor 5 Nm Nom. spenning AC 100...240 V Nominell frekvens 50/60 Hz Strømforbruk i drift 2 W Effektforbruk ved stillstand 0.5 W Effektforbruk for kabeldimensjonering 4 VA Regulering Åpne/lukke, 3-punkt Hjelpebryter 1x SPDT Hjelpebryter, merknad 0...100% Gangtid motor 35 s / 90° Rotasjonsretning motor kan velges med bryter 0 (moturs rotasjon) / 1 (medurs rotasjon) Dreievinkel Max. 95° Manuell overstyring med trykknapp, kan låses Mechanical interface Universalklemme 6...20 mm Elektrisk tilkopling Kabel 1 m PVC Beskyttelsesgrad IEC/EN IP54 Beskyttelsesklasse IEC/EN II, forsterket isolasjon Produsent Belimo Type LMC230A-S
LMC24A | Spjeldmotor Strømreduksjon i hvileposisjon Konstant, lastuavhengig gangtid Mekanisk rotasjonsvinkelbegrenser og posisjonsindikasjon Moment motor 5 Nm Nom. spenning AC/DC 24 V Nominell frekvens 50/60 Hz Strømforbruk i drift 1.5 W Effektforbruk ved stillstand 0.2 W Effektforbruk for kabeldimensjonering 2.5 VA Regulering Åpne/lukke, 3-punkt Gangtid motor 35 s / 90° Rotasjonsretning motor kan velges med bryter 0 (moturs rotasjon) / 1 (medurs rotasjon) Dreievinkel Max. 95° Manuell overstyring med trykknapp, kan låses Mechanical interface Universalklemme 6...20 mm Elektrisk tilkopling Kabel 1 m PVC Beskyttelsesgrad IEC/EN IP54 Beskyttelsesklasse IEC/EN III, Sikkerhet ekstra lav spenning (SELV) Produsent Belimo Type LMC24A
LMC24A-F | Spjeldmotor Strømreduksjon i hvileposisjon Konstant, lastuavhengig gangtid Mekanisk rotasjonsvinkelbegrenser og posisjonsindikasjon Moment motor 5 Nm Nom. spenning AC/DC 24 V Nominell frekvens 50/60 Hz Strømforbruk i drift 1.5 W Effektforbruk ved stillstand 0.2 W Effektforbruk for kabeldimensjonering 2.5 VA Regulering Åpne/lukke, 3-punkt Gangtid motor 35 s / 90° Rotasjonsretning motor kan velges med bryter 0 (moturs rotasjon) / 1 (medurs rotasjon) Dreievinkel Max. 95° Manuell overstyring med trykknapp, kan låses Mechanical interface Form-fit 8x8 mm Elektrisk tilkopling Kabel 1 m PVC Beskyttelsesgrad IEC/EN IP54 Beskyttelsesklasse IEC/EN III, Sikkerhet ekstra lav spenning (SELV) Produsent Belimo Type LMC24A-F
LMC24A-SR | Modulerende spjeldmotor Strømreduksjon i hvileposisjon Konstant, lastuavhengig gangtid Mekanisk rotasjonsvinkelbegrenser og posisjonsindikasjon Moment motor 5 Nm Nom. spenning AC/DC 24 V Nominell frekvens 50/60 Hz Strømforbruk i drift 1.5 W Effektforbruk ved stillstand 0.4 W Effektforbruk for kabeldimensjonering 3 VA Regulering modulerende Gangtid motor 35 s / 90° Arbeidsområde 2...10 V Tilbakemelding posisjon 2...10 V Rotasjonsretning motor kan velges med bryter 0/1 Dreievinkel Max. 95° Manuell overstyring med trykknapp, kan låses Mechanical interface Universalklemme 6...20 mm Elektrisk tilkopling Kabel 1 m PVC Beskyttelsesgrad IEC/EN IP54 Beskyttelsesklasse IEC/EN III, Sikkerhet ekstra lav spenning (SELV) Produsent Belimo Type LMC24A-SR
LMC24A-SR-F | Modulerende spjeldmotor Strømreduksjon i hvileposisjon Konstant, lastuavhengig gangtid Mekanisk rotasjonsvinkelbegrenser og posisjonsindikasjon Moment motor 5 Nm Nom. spenning AC/DC 24 V Nominell frekvens 50/60 Hz Strømforbruk i drift 1.5 W Effektforbruk ved stillstand 0.4 W Effektforbruk for kabeldimensjonering 3 VA Regulering modulerende Gangtid motor 35 s / 90° Arbeidsområde 2...10 V Tilbakemelding posisjon 2...10 V Rotasjonsretning motor kan velges med bryter 0/1 Dreievinkel Max. 95° Manuell overstyring med trykknapp, kan låses Mechanical interface Form-fit 8x8 mm Elektrisk tilkopling Kabel 1 m PVC Beskyttelsesgrad IEC/EN IP54 Beskyttelsesklasse IEC/EN III, Sikkerhet ekstra lav spenning (SELV) Produsent Belimo Type LMC24A-SR-F
LMQ24A | Spjeldmotor Strømreduksjon i hvileposisjon Konstant, lastuavhengig gangtid Mekanisk rotasjonsvinkelbegrenser og posisjonsindikasjon Moment motor 4 Nm Nom. spenning AC/DC 24 V Nominell frekvens 50/60 Hz Strømforbruk i drift 13 W Effektforbruk ved stillstand 2 W Effektforbruk for kabeldimensjonering 23 VA Regulering Åpne/lukke Gangtid motor 2.5 s / 90° Rotasjonsretning motor kan velges med bryter 0 (moturs rotasjon) / 1 (medurs rotasjon) Dreievinkel Max. 95° Manuell overstyring med trykknapp, kan låses Mechanical interface Universalklemme 8...26.7 mm Elektrisk tilkopling Kabel 1 m PVC Beskyttelsesgrad IEC/EN IP54 Beskyttelsesklasse IEC/EN III, Sikkerhet ekstra lav spenning (SELV) Produsent Belimo Type LMQ24A
LMQ24A-MF | Konfigurerbar spjeldmotor Strømreduksjon i hvileposisjon Konstant, lastuavhengig gangtid Justerbart innstillingsområde Mekanisk rotasjonsvinkelbegrenser og posisjonsindikasjon Moment motor 4 Nm Nom. spenning AC/DC 24 V Nominell frekvens 50/60 Hz Strømforbruk i drift 13 W Effektforbruk ved stillstand 2 W Effektforbruk for kabeldimensjonering 23 VA Regulering modulerende ConfigurableShort MFT Gangtid motor 2.5 s / 90° Arbeidsområde 2...10 V variabel(t) Tilbakemelding posisjon 2...10 V variabel(t) Rotasjonsretning motor kan velges med bryter 0/1 Dreievinkel Max. 95° Manuell overstyring med trykknapp, kan låses Mechanical interface Universalklemme 8...26.7 mm Elektrisk tilkopling Kabel 1 m PVC Beskyttelsesgrad IEC/EN IP54 Beskyttelsesklasse IEC/EN III, Sikkerhet ekstra lav spenning (SELV) Produsent Belimo Type LMQ24A-MF
LMQ24A-SR | Modulerende spjeldmotor Strømreduksjon i hvileposisjon Konstant, lastuavhengig gangtid Justerbart innstillingsområde Mekanisk rotasjonsvinkelbegrenser og posisjonsindikasjon Moment motor 4 Nm Nom. spenning AC/DC 24 V Nominell frekvens 50/60 Hz Strømforbruk i drift 13 W Effektforbruk ved stillstand 2 W Effektforbruk for kabeldimensjonering 23 VA Regulering modulerende Gangtid motor 2.5 s / 90° Arbeidsområde 2...10 V Tilbakemelding posisjon 2...10 V Rotasjonsretning motor kan velges med bryter 0/1 Dreievinkel Max. 95° Manuell overstyring med trykknapp, kan låses Mechanical interface Universalklemme 8...26.7 mm Elektrisk tilkopling Kabel 1 m PVC Beskyttelsesgrad IEC/EN IP54 Beskyttelsesklasse IEC/EN III, Sikkerhet ekstra lav spenning (SELV) Produsent Belimo Type LMQ24A-SR
LMQ24A-VST | VAV-Universal spjeldmotor Strømreduksjon i hvileposisjon Konstant, lastuavhengig gangtid Justerbart innstillingsområde Mekanisk rotasjonsvinkelbegrenser og posisjonsindikasjon Moment motor 4 Nm Nom. spenning AC/DC 24 V Nominell frekvens 50/60 Hz Strømforbruk i drift 13 W Effektforbruk ved stillstand 2 W Effektforbruk for kabeldimensjonering 23 VA Regulering kommunikativ PP Gangtid motor 2.5 s / 90° Dreievinkel 95° Manuell overstyring med trykknapp, kan låses Mechanical interface Universalklemme 8...26.7 mm Elektrisk tilkopling Kabel 0.5 m PVC med VST-kontakt Beskyttelsesgrad IEC/EN IP54 Beskyttelsesklasse IEC/EN III, Sikkerhet ekstra lav spenning (SELV) Produsent Belimo Type LMQ24A-VST
LMV-D3-KNX | VAV-Compact-enhet – med VAV-regulator, dynamisk Δp-sensor og spjeldmotor Konvertering av sensorsignaler Strømreduksjon i hvileposisjon Konstant, lastuavhengig gangtid Mekanisk rotasjonsvinkelbegrenser og posisjonsindikasjon Moment motor 5 Nm Nom. spenning AC/DC 24 V Nominell frekvens 50/60 Hz Strømforbruk i drift 2 W Effektforbruk ved stillstand 1 W Effektforbruk for kabeldimensjonering 4 VA Regulering kommuniserende Kommunikasjon KNX (S-Mode) Dreievinkel 95° Manuell overstyring med trykknapp, kan låses Mechanical interface Universalklemme 6...20 mm Elektrisk tilkopling Kabel 1 m PVC Beskyttelsesgrad IEC/EN IP54 Beskyttelsesklasse IEC/EN III, Beskyttende ekstra-lav spenning (PELV) Produsent Belimo Type LMV-D3-KNX
LMV-D3-MOD | VAV-Compact-enhet – med VAV-regulator, dynamisk Δp-sensor og spjeldmotor Konvertering av sensorsignaler Strømreduksjon i hvileposisjon Konstant, lastuavhengig gangtid Mekanisk rotasjonsvinkelbegrenser og posisjonsindikasjon Moment motor 5 Nm Nom. spenning AC/DC 24 V Nominell frekvens 50/60 Hz Regulering kommuniserende, hybrid, modulerende Kommunikasjon BACnet MS/TP, Modbus RTU, MP-Bus Arbeidsområde 2...10 V Tilbakemelding mengde/posisjon/differansetrykk 2...10 V Dreievinkel 95° Manuell overstyring med trykknapp, kan låses Mechanical interface Universalklemme 6...20 mm Elektrisk tilkopling Kabel 1 m PVC Beskyttelsesgrad IEC/EN IP54 Beskyttelsesklasse IEC/EN III, Beskyttende ekstra-lav spenning (PELV) Produsent Belimo Type LMV-D3-MOD
LMV-D3-MP | VAV-Compact-enhet – med VAV-regulator, dynamisk Δp-sensor og spjeldmotor Konvertering av sensorsignaler Strømreduksjon i hvileposisjon Konstant, lastuavhengig gangtid Mekanisk rotasjonsvinkelbegrenser og posisjonsindikasjon NFC-grensesnitt uten ekstern energi NFC-grensesnitt for igangkjøring, konfigurasjon og vedlikehold med Belimo Assistant App Moment motor 5 Nm Nom. spenning AC/DC 24 V Nominell frekvens 50/60 Hz Regulering kommuniserende, modulerende Kommunikasjon MP-Bus Arbeidsområde 2...10 V Tilbakemelding mengde/posisjon/differansetrykk 2...10 V Dreievinkel 95° Manuell overstyring med trykknapp, kan låses Mechanical interface Universalklemme 6...20 mm Elektrisk tilkopling Kabel 1 m PVC Beskyttelsesgrad IEC/EN IP54 Beskyttelsesklasse IEC/EN III, Beskyttende ekstra-lav spenning (PELV) Produsent Belimo Type LMV-D3-MP
LMV-M1-MOD | VAV-Compact-enhet – med VAV-regulator, statisk Δp-sensor (membran) og spjeldmotor Konvertering av sensorsignaler Strømreduksjon i hvileposisjon Konstant, lastuavhengig gangtid Mekanisk rotasjonsvinkelbegrenser og posisjonsindikasjon Moment motor 5 Nm Nom. spenning AC/DC 24 V Nominell frekvens 50/60 Hz Regulering kommuniserende, hybrid, modulerende Kommunikasjon BACnet MS/TP, Modbus RTU, MP-Bus Arbeidsområde 2...10 V Tilbakemelding mengde/posisjon/differansetrykk 2...10 V Dreievinkel 95° Manuell overstyring med trykknapp, kan låses Mechanical interface Universalklemme 6...20 mm Elektrisk tilkopling Kabel 1 m PVC Beskyttelsesgrad IEC/EN IP54 Beskyttelsesklasse IEC/EN III, Beskyttende ekstra-lav spenning (PELV) Produsent Belimo Type LMV-M1-MOD
LMV-M1-MP | VAV-Compact-enhet – med VAV-regulator, statisk Δp-sensor (membran) og spjeldmotor Konvertering av sensorsignaler Strømreduksjon i hvileposisjon Konstant, lastuavhengig gangtid Mekanisk rotasjonsvinkelbegrenser og posisjonsindikasjon NFC-grensesnitt uten ekstern energi NFC-grensesnitt for igangkjøring, konfigurasjon og vedlikehold med Belimo Assistant App Moment motor 5 Nm Nom. spenning AC/DC 24 V Nominell frekvens 50/60 Hz Regulering kommuniserende, modulerende Kommunikasjon MP-Bus Arbeidsområde 2...10 V Tilbakemelding mengde/posisjon/differansetrykk 2...10 V Dreievinkel 95° Manuell overstyring med trykknapp, kan låses Mechanical interface Universalklemme 6...20 mm Elektrisk tilkopling Kabel 1 m PVC Beskyttelsesgrad IEC/EN IP54 Beskyttelsesklasse IEC/EN III, Beskyttende ekstra-lav spenning (PELV) Produsent Belimo Type LMV-M1-MP
LR230A | Elektronisk roterende aktuator for kuleventiler Strømreduksjon i hvileposisjon Konstant, lastuavhengig gangtid Mekanisk rotasjonsvinkelbegrenser og posisjonsindikasjon Moment motor 5 Nm Nom. spenning AC 100...240 V Nominell frekvens 50/60 Hz Strømforbruk i drift 2 W Effektforbruk ved stillstand 0.5 W Effektforbruk for kabeldimensjonering 4 VA Regulering Åpne/lukke, 3-punkt Gangtid motor 90 s / 90° Manuell overstyring med trykknapp, kan låses Elektrisk tilkopling Kabel 1 m PVC Beskyttelsesgrad IEC/EN IP54 Beskyttelsesklasse IEC/EN II, forsterket isolasjon Produsent Belimo Type LR230A
LR230A-S | Elektronisk roterende aktuator for kuleventiler Strømreduksjon i hvileposisjon Konstant, lastuavhengig gangtid Mekanisk rotasjonsvinkelbegrenser og posisjonsindikasjon Moment motor 5 Nm Nom. spenning AC 100...240 V Nominell frekvens 50/60 Hz Strømforbruk i drift 2 W Effektforbruk ved stillstand 0.5 W Effektforbruk for kabeldimensjonering 4 VA Regulering Åpne/lukke, 3-punkt Hjelpebryter 1x SPDT Hjelpebryter, merknad 0...100% Gangtid motor 90 s / 90° Manuell overstyring med trykknapp, kan låses Elektrisk tilkopling Kabel 1 m PVC Beskyttelsesgrad IEC/EN IP54 Beskyttelsesklasse IEC/EN II, forsterket isolasjon Produsent Belimo Type LR230A-S
LR230A-TP | Elektronisk roterende aktuator for kuleventiler Strømreduksjon i hvileposisjon Konstant, lastuavhengig gangtid Mekanisk rotasjonsvinkelbegrenser og posisjonsindikasjon Moment motor 5 Nm Nom. spenning AC 100...240 V Nominell frekvens 50/60 Hz Strømforbruk i drift 2 W Effektforbruk ved stillstand 0.5 W Effektforbruk for kabeldimensjonering 4 VA Regulering Åpne/lukke, 3-punkt Gangtid motor 90 s / 90° Manuell overstyring med trykknapp, kan låses Elektrisk tilkopling Rekkeklemmer Beskyttelsesgrad IEC/EN IP54 Beskyttelsesklasse IEC/EN II, forsterket isolasjon Produsent Belimo Type LR230A-TP
LR24A | Elektronisk roterende aktuator for kuleventiler Strømreduksjon i hvileposisjon Konstant, lastuavhengig gangtid Mekanisk rotasjonsvinkelbegrenser og posisjonsindikasjon Moment motor 5 Nm Nom. spenning AC/DC 24 V Nominell frekvens 50/60 Hz Strømforbruk i drift 1.5 W Effektforbruk ved stillstand 0.2 W Effektforbruk for kabeldimensjonering 2 VA Regulering Åpne/lukke, 3-punkt Gangtid motor 90 s / 90° Manuell overstyring med trykknapp, kan låses Elektrisk tilkopling Kabel 1 m PVC Beskyttelsesgrad IEC/EN IP54 Beskyttelsesklasse IEC/EN III, Sikkerhet ekstra lav spenning (SELV) Produsent Belimo Type LR24A
LR24A-KNX | Kommunikativ elektronisk roterende aktuator for kuleventiler Konvertering av sensorsignaler Strømreduksjon i hvileposisjon Konstant, lastuavhengig gangtid Justerbart innstillingsområde Mekanisk rotasjonsvinkelbegrenser og posisjonsindikasjon Moment motor 5 Nm Nom. spenning AC/DC 24 V Nominell frekvens 50/60 Hz Strømforbruk i drift 2.5 W Effektforbruk ved stillstand 1.3 W Effektforbruk for kabeldimensjonering 5 VA Regulering kommuniserende Kommunikasjon KNX (S-Mode) Gangtid motor 90 s / 90° Manuell overstyring med trykknapp, kan låses Elektrisk tilkopling Kabel 1 m PVC Beskyttelsesgrad IEC/EN IP54 Beskyttelsesklasse IEC/EN III, Sikkerhet ekstra lav spenning (SELV) Produsent Belimo Type LR24A-KNX
LR24A-MOD | Kommunikativ elektronisk roterende aktuator for kuleventiler Konvertering av sensorsignaler Strømreduksjon i hvileposisjon Konstant, lastuavhengig gangtid Justerbart innstillingsområde Mekanisk rotasjonsvinkelbegrenser og posisjonsindikasjon Moment motor 5 Nm Nom. spenning AC/DC 24 V Nominell frekvens 50/60 Hz Strømforbruk i drift 2.5 W Effektforbruk ved stillstand 1.3 W Effektforbruk for kabeldimensjonering 5 VA Regulering modulerende, kommuniserende, hybrid Kommunikasjon BACnet MS/TP, Modbus RTU, MP-Bus Gangtid motor 90 s / 90° Manuell overstyring med trykknapp, kan låses Elektrisk tilkopling Kabel 1 m PVC Beskyttelsesgrad IEC/EN IP54 Beskyttelsesklasse IEC/EN III, Sikkerhet ekstra lav spenning (SELV) Produsent Belimo Type LR24A-MOD
LR24A-MOD-J6 | Kommunikativ elektronisk roterende aktuator for kuleventiler Konvertering av sensorsignaler Strømreduksjon i hvileposisjon Konstant, lastuavhengig gangtid Justerbart innstillingsområde Mekanisk rotasjonsvinkelbegrenser og posisjonsindikasjon Moment motor 5 Nm Nom. spenning AC/DC 24 V Nominell frekvens 50/60 Hz Strømforbruk i drift 2.5 W Effektforbruk ved stillstand 1.3 W Effektforbruk for kabeldimensjonering 5 VA Regulering kommuniserende Kommunikasjon BACnet MS/TP, Modbus RTU Gangtid motor 90 s / 90° Manuell overstyring med trykknapp, kan låses Elektrisk tilkopling Tilkoblingskontakt RJ12 Beskyttelsesgrad IEC/EN IP40 Beskyttelsesklasse IEC/EN III, Sikkerhet ekstra lav spenning (SELV) Produsent Belimo Type LR24A-MOD-J6
LR24A-MP | Kommunikativ elektronisk roterende aktuator for kuleventiler Konvertering av sensorsignaler Strømreduksjon i hvileposisjon Konstant, lastuavhengig gangtid Justerbart innstillingsområde Mekanisk rotasjonsvinkelbegrenser og posisjonsindikasjon Moment motor 5 Nm Nom. spenning AC/DC 24 V Nominell frekvens 50/60 Hz Strømforbruk i drift 2.5 W Effektforbruk ved stillstand 1.3 W Effektforbruk for kabeldimensjonering 5 VA Regulering modulerende, kommuniserende Kommunikasjon MP-Bus Gangtid motor 90 s / 90° Arbeidsområde 2...10 V variabel(t) Tilbakemelding posisjon 2...10 V variabel(t) Manuell overstyring med trykknapp, kan låses Elektrisk tilkopling Kabel 1 m PVC Beskyttelsesgrad IEC/EN IP54 Beskyttelsesklasse IEC/EN III, Sikkerhet ekstra lav spenning (SELV) Produsent Belimo Type LR24A-MP
LR24A-S | Elektronisk roterende aktuator for kuleventiler Strømreduksjon i hvileposisjon Konstant, lastuavhengig gangtid Mekanisk rotasjonsvinkelbegrenser og posisjonsindikasjon Moment motor 5 Nm Nom. spenning AC/DC 24 V Nominell frekvens 50/60 Hz Strømforbruk i drift 1.5 W Effektforbruk ved stillstand 0.2 W Effektforbruk for kabeldimensjonering 2 VA Regulering Åpne/lukke, 3-punkt Hjelpebryter 1x SPDT Hjelpebryter, merknad 0...100% Gangtid motor 90 s / 90° Manuell overstyring med trykknapp, kan låses Elektrisk tilkopling Kabel 1 m PVC Beskyttelsesgrad IEC/EN IP54 Beskyttelsesklasse IEC/EN III, Sikkerhet ekstra lav spenning (SELV) Produsent Belimo Type LR24A-S
LR24A-SR | Modulerende elektronisk roterende aktuator for kuleventiler Strømreduksjon i hvileposisjon Konstant, lastuavhengig gangtid Mekanisk rotasjonsvinkelbegrenser og posisjonsindikasjon Moment motor 5 Nm Nom. spenning AC/DC 24 V Nominell frekvens 50/60 Hz Strømforbruk i drift 1.5 W Effektforbruk ved stillstand 0.4 W Effektforbruk for kabeldimensjonering 3 VA Regulering modulerende Gangtid motor 90 s / 90° Arbeidsområde 2...10 V Tilbakemelding posisjon 2...10 V Manuell overstyring med trykknapp, kan låses Elektrisk tilkopling Kabel 1 m PVC Beskyttelsesgrad IEC/EN IP54 Beskyttelsesklasse IEC/EN III, Sikkerhet ekstra lav spenning (SELV) Produsent Belimo Type LR24A-SR
LR24A-SR-TP | Modulerende elektronisk roterende aktuator for kuleventiler Strømreduksjon i hvileposisjon Konstant, lastuavhengig gangtid Mekanisk rotasjonsvinkelbegrenser og posisjonsindikasjon Moment motor 5 Nm Nom. spenning AC/DC 24 V Nominell frekvens 50/60 Hz Strømforbruk i drift 1.5 W Effektforbruk ved stillstand 0.4 W Effektforbruk for kabeldimensjonering 3 VA Regulering modulerende Gangtid motor 90 s / 90° Arbeidsområde 2...10 V Tilbakemelding posisjon 2...10 V Manuell overstyring med trykknapp, kan låses Elektrisk tilkopling Rekkeklemmer Beskyttelsesgrad IEC/EN IP54 Beskyttelsesklasse IEC/EN III, Sikkerhet ekstra lav spenning (SELV) Produsent Belimo Type LR24A-SR-TP
LR24A-SZ | Modulerende elektronisk roterende aktuator for kuleventiler Strømreduksjon i hvileposisjon Konstant, lastuavhengig gangtid Mekanisk rotasjonsvinkelbegrenser og posisjonsindikasjon Moment motor 5 Nm Nom. spenning AC/DC 24 V Nominell frekvens 50/60 Hz Strømforbruk i drift 1.5 W Effektforbruk ved stillstand 0.4 W Effektforbruk for kabeldimensjonering 3 VA Regulering modulerende Gangtid motor 90 s / 90° Arbeidsområde 0.5...10 V Tilbakemelding posisjon 0.5...10 V Manuell overstyring med trykknapp, kan låses Elektrisk tilkopling Kabel 1 m PVC Beskyttelsesgrad IEC/EN IP54 Beskyttelsesklasse IEC/EN III, Sikkerhet ekstra lav spenning (SELV) Produsent Belimo Type LR24A-SZ
LR24A-TP | Elektronisk roterende aktuator for kuleventiler Strømreduksjon i hvileposisjon Konstant, lastuavhengig gangtid Mekanisk rotasjonsvinkelbegrenser og posisjonsindikasjon Moment motor 5 Nm Nom. spenning AC/DC 24 V Nominell frekvens 50/60 Hz Strømforbruk i drift 1.5 W Effektforbruk ved stillstand 0.2 W Effektforbruk for kabeldimensjonering 2 VA Regulering Åpne/lukke, 3-punkt Gangtid motor 90 s / 90° Manuell overstyring med trykknapp, kan låses Elektrisk tilkopling Rekkeklemmer Beskyttelsesgrad IEC/EN IP54 Beskyttelsesklasse IEC/EN III, Sikkerhet ekstra lav spenning (SELV) Produsent Belimo Type LR24A-TP
LRC24A-SR | Modulerende elektronisk roterende aktuator for kuleventiler Strømreduksjon i hvileposisjon Konstant, lastuavhengig gangtid Mekanisk rotasjonsvinkelbegrenser og posisjonsindikasjon Moment motor 5 Nm Nom. spenning AC/DC 24 V Nominell frekvens 50/60 Hz Strømforbruk i drift 1.5 W Effektforbruk ved stillstand 0.4 W Effektforbruk for kabeldimensjonering 3 VA Regulering modulerende Gangtid motor 35 s / 90° Arbeidsområde 2...10 V Tilbakemelding posisjon 2...10 V Manuell overstyring med trykknapp, kan låses Elektrisk tilkopling Kabel 1 m PVC Beskyttelsesgrad IEC/EN IP54 Beskyttelsesklasse IEC/EN III, Sikkerhet ekstra lav spenning (SELV) Produsent Belimo Type LRC24A-SR
LRC24A-SZ | Modulerende elektronisk roterende aktuator for kuleventiler Strømreduksjon i hvileposisjon Konstant, lastuavhengig gangtid Mekanisk rotasjonsvinkelbegrenser og posisjonsindikasjon Moment motor 5 Nm Nom. spenning AC/DC 24 V Nominell frekvens 50/60 Hz Strømforbruk i drift 1.5 W Effektforbruk ved stillstand 0.4 W Effektforbruk for kabeldimensjonering 3 VA Regulering modulerende Gangtid motor 35 s / 90° Arbeidsområde 0.5...10 V Tilbakemelding posisjon 0.5...10 V Manuell overstyring med trykknapp, kan låses Elektrisk tilkopling Kabel 1 m PVC Beskyttelsesgrad IEC/EN IP54 Beskyttelsesklasse IEC/EN III, Sikkerhet ekstra lav spenning (SELV) Produsent Belimo Type LRC24A-SZ
LRD230A | Roterende aktuator Strømreduksjon i hvileposisjon Konstant, lastuavhengig gangtid Mekanisk rotasjonsvinkelbegrenser og posisjonsindikasjon Moment motor 4 Nm Gangtid motor 15 s Nom. spenning AC 100...240 V Nominell frekvens 50/60 Hz Strømforbruk i drift 2.5 W Effektforbruk ved stillstand 0.5 W Effektforbruk for kabeldimensjonering 6.5 VA Regulering Åpne/lukke, 3-punkt Elektrisk tilkopling Kabel 1 m Manuell overstyring med trykknapp, kan låses Rotasjonsretning Beskyttelsesgrad IEC/EN IP54 Beskyttelsesklasse IEC/EN II, forsterket isolasjon Produsent Belimo Type LRD230A
LRF230 | Elektronisk roterende aktuator med sikkerhetsfunksjon for kuleventiler Strømreduksjon i hvileposisjon Konstant, lastuavhengig gangtid Mekanisk rotasjonsvinkelbegrenser og posisjonsindikasjon Strømløs lukket (NC) Moment motor 4 Nm Nom. spenning AC 100...240 V Nominell frekvens 50/60 Hz Strømforbruk i drift 3.5 W Effektforbruk ved stillstand 2 W Effektforbruk for kabeldimensjonering 6.5 VA Regulering Åpne/lukke Gangtid motor 75 s / 90° Gangtid til sikkerhetsfunksjon <20 s Manuell overstyring med håndsveiv, kan festes i enhver posisjon Elektrisk tilkopling Kabel 1 m PVC Beskyttelsesgrad IEC/EN IP54 Beskyttelsesklasse IEC/EN II, forsterket isolasjon Produsent Belimo Type LRF230
LRF230-O | Elektronisk roterende aktuator med sikkerhetsfunksjon for kuleventiler Strømreduksjon i hvileposisjon Konstant, lastuavhengig gangtid Mekanisk rotasjonsvinkelbegrenser og posisjonsindikasjon Strømløs åpen (NO) Moment motor 4 Nm Nom. spenning AC 100...240 V Nominell frekvens 50/60 Hz Strømforbruk i drift 3.5 W Effektforbruk ved stillstand 2 W Effektforbruk for kabeldimensjonering 6.5 VA Regulering Åpne/lukke Gangtid motor 75 s / 90° Gangtid til sikkerhetsfunksjon <20 s Manuell overstyring med håndsveiv, kan festes i enhver posisjon Elektrisk tilkopling Kabel 1 m PVC Beskyttelsesgrad IEC/EN IP54 Beskyttelsesklasse IEC/EN II, forsterket isolasjon Produsent Belimo Type LRF230-O
LRF230-S | Elektronisk roterende aktuator med sikkerhetsfunksjon for kuleventiler Strømreduksjon i hvileposisjon Konstant, lastuavhengig gangtid Mekanisk rotasjonsvinkelbegrenser og posisjonsindikasjon Strømløs lukket (NC) Moment motor 4 Nm Nom. spenning AC 100...240 V Nominell frekvens 50/60 Hz Strømforbruk i drift 3.5 W Effektforbruk ved stillstand 2 W Effektforbruk for kabeldimensjonering 6.5 VA Regulering Åpne/lukke Hjelpebryter 2x SPDT Hjelpebryter, merknad 1x 10° / 1x 85° Gangtid motor 75 s / 90° Gangtid til sikkerhetsfunksjon <20 s Manuell overstyring med håndsveiv, kan festes i enhver posisjon Elektrisk tilkopling Kabel 1 m PVC Beskyttelsesgrad IEC/EN IP54 Beskyttelsesklasse IEC/EN II, forsterket isolasjon Produsent Belimo Type LRF230-S
LRF230-S-O | Elektronisk roterende aktuator med sikkerhetsfunksjon for kuleventiler Strømreduksjon i hvileposisjon Konstant, lastuavhengig gangtid Mekanisk rotasjonsvinkelbegrenser og posisjonsindikasjon Strømløs åpen (NO) Moment motor 4 Nm Nom. spenning AC 100...240 V Nominell frekvens 50/60 Hz Strømforbruk i drift 3.5 W Effektforbruk ved stillstand 2 W Effektforbruk for kabeldimensjonering 6.5 VA Regulering Åpne/lukke Hjelpebryter 2x SPDT Hjelpebryter, merknad 1x 10° / 1x 85° Gangtid motor 75 s / 90° Gangtid til sikkerhetsfunksjon <20 s Manuell overstyring med håndsveiv, kan festes i enhver posisjon Elektrisk tilkopling Kabel 1 m PVC Beskyttelsesgrad IEC/EN IP54 Beskyttelsesklasse IEC/EN II, forsterket isolasjon Produsent Belimo Type LRF230-S-O
LRF24 | Elektronisk roterende aktuator med sikkerhetsfunksjon for kuleventiler Strømreduksjon i hvileposisjon Konstant, lastuavhengig gangtid Mekanisk rotasjonsvinkelbegrenser og posisjonsindikasjon Strømløs lukket (NC) Moment motor 4 Nm Nom. spenning AC/DC 24 V Nominell frekvens 50/60 Hz Strømforbruk i drift 5 W Effektforbruk ved stillstand 2.5 W Effektforbruk for kabeldimensjonering 7 VA Regulering Åpne/lukke Gangtid motor 75 s / 90° Gangtid til sikkerhetsfunksjon <20 s Manuell overstyring med håndsveiv, kan festes i enhver posisjon Elektrisk tilkopling Kabel 1 m PVC Beskyttelsesgrad IEC/EN IP54 Beskyttelsesklasse IEC/EN III, Sikkerhet ekstra lav spenning (SELV) Produsent Belimo Type LRF24
LRF24-MP | Kommunikativ elektronisk roterende aktuator med sikkerhetsfunksjon for kuleventiler Konvertering av sensorsignaler Strømreduksjon i hvileposisjon Konstant, lastuavhengig gangtid Justerbart innstillingsområde Strømløs lukket (NC) Mekanisk rotasjonsvinkelbegrenser og posisjonsindikasjon Moment motor 4 Nm Nom. spenning AC/DC 24 V Nominell frekvens 50/60 Hz Strømforbruk i drift 6 W Effektforbruk ved stillstand 2.5 W Effektforbruk for kabeldimensjonering 10 VA Regulering modulerende, kommuniserende Kommunikasjon MP-Bus Gangtid motor 75 s / 90° Gangtid til sikkerhetsfunksjon <20 s Arbeidsområde 2...10 V variabel(t) Tilbakemelding posisjon 2...10 V variabel(t) Rotasjonsretning motor Y = 0 (0 V = A – AB = 0%) Manuell overstyring No Elektrisk tilkopling Kabel 1 m PVC Beskyttelsesgrad IEC/EN IP54 Beskyttelsesklasse IEC/EN III, Sikkerhet ekstra lav spenning (SELV) Produsent Belimo Type LRF24-MP
LRF24-MP-O | Kommunikativ elektronisk roterende aktuator med sikkerhetsfunksjon for kuleventiler Konvertering av sensorsignaler Strømreduksjon i hvileposisjon Konstant, lastuavhengig gangtid Justerbart innstillingsområde Strømløs åpen (NO) Mekanisk rotasjonsvinkelbegrenser og posisjonsindikasjon Moment motor 4 Nm Nom. spenning AC/DC 24 V Nominell frekvens 50/60 Hz Strømforbruk i drift 6 W Effektforbruk ved stillstand 2.5 W Effektforbruk for kabeldimensjonering 10 VA Regulering modulerende, kommuniserende Kommunikasjon MP-Bus Gangtid motor 75 s / 90° Gangtid til sikkerhetsfunksjon <20 s Arbeidsområde 2...10 V variabel(t) Tilbakemelding posisjon 2...10 V variabel(t) Rotasjonsretning motor Y = 0 (0 V = A – AB = 0%) Manuell overstyring No Elektrisk tilkopling Kabel 1 m PVC Beskyttelsesgrad IEC/EN IP54 Beskyttelsesklasse IEC/EN III, Sikkerhet ekstra lav spenning (SELV) Produsent Belimo Type LRF24-MP-O
LRF24-O | Elektronisk roterende aktuator med sikkerhetsfunksjon for kuleventiler Strømreduksjon i hvileposisjon Konstant, lastuavhengig gangtid Mekanisk rotasjonsvinkelbegrenser og posisjonsindikasjon Strømløs åpen (NO) Moment motor 4 Nm Nom. spenning AC/DC 24 V Nominell frekvens 50/60 Hz Strømforbruk i drift 5 W Effektforbruk ved stillstand 2.5 W Effektforbruk for kabeldimensjonering 7 VA Regulering Åpne/lukke Gangtid motor 75 s / 90° Gangtid til sikkerhetsfunksjon <20 s Manuell overstyring med håndsveiv, kan festes i enhver posisjon Elektrisk tilkopling Kabel 1 m PVC Beskyttelsesgrad IEC/EN IP54 Beskyttelsesklasse IEC/EN III, Sikkerhet ekstra lav spenning (SELV) Produsent Belimo Type LRF24-O
LRF24-S | Elektronisk roterende aktuator med sikkerhetsfunksjon for kuleventiler Strømreduksjon i hvileposisjon Konstant, lastuavhengig gangtid Mekanisk rotasjonsvinkelbegrenser og posisjonsindikasjon Strømløs lukket (NC) Moment motor 4 Nm Nom. spenning AC/DC 24 V Nominell frekvens 50/60 Hz Strømforbruk i drift 5 W Effektforbruk ved stillstand 2.5 W Effektforbruk for kabeldimensjonering 7 VA Regulering Åpne/lukke Hjelpebryter 2x SPDT Hjelpebryter, merknad 1x 10° / 1x 85° Gangtid motor 75 s / 90° Gangtid til sikkerhetsfunksjon <20 s Manuell overstyring med håndsveiv, kan festes i enhver posisjon Elektrisk tilkopling Kabel 1 m PVC Beskyttelsesgrad IEC/EN IP54 Beskyttelsesklasse IEC/EN III, Sikkerhet ekstra lav spenning (SELV) Produsent Belimo Type LRF24-S
LRF24-S-O | Elektronisk roterende aktuator med sikkerhetsfunksjon for kuleventiler Strømreduksjon i hvileposisjon Konstant, lastuavhengig gangtid Mekanisk rotasjonsvinkelbegrenser og posisjonsindikasjon Strømløs åpen (NO) Moment motor 4 Nm Nom. spenning AC/DC 24 V Nominell frekvens 50/60 Hz Strømforbruk i drift 5 W Effektforbruk ved stillstand 2.5 W Effektforbruk for kabeldimensjonering 7 VA Regulering Åpne/lukke Hjelpebryter 2x SPDT Hjelpebryter, merknad 1x 10° / 1x 85° Gangtid motor 75 s / 90° Gangtid til sikkerhetsfunksjon <20 s Manuell overstyring med håndsveiv, kan festes i enhver posisjon Elektrisk tilkopling Kabel 1 m PVC Beskyttelsesgrad IEC/EN IP54 Beskyttelsesklasse IEC/EN III, Sikkerhet ekstra lav spenning (SELV) Produsent Belimo Type LRF24-S-O
LRF24-SR | Modulerende elektronisk roterende aktuator med sikkerhetsfunksjon for kuleventiler Strømreduksjon i hvileposisjon Konstant, lastuavhengig gangtid Mekanisk rotasjonsvinkelbegrenser og posisjonsindikasjon Strømløs lukket (NC) Moment motor 4 Nm Nom. spenning AC/DC 24 V Nominell frekvens 50/60 Hz Strømforbruk i drift 2.5 W Effektforbruk ved stillstand 1 W Effektforbruk for kabeldimensjonering 5 VA Regulering modulerende Gangtid motor 150 s / 90° Gangtid til sikkerhetsfunksjon <20 s Arbeidsområde 2...10 V Tilbakemelding posisjon 2...10 V Rotasjonsretning motor Y = 0 (0 V = A – AB = 0%) Manuell overstyring med håndsveiv, kan festes i enhver posisjon Elektrisk tilkopling Kabel 1 m PVC Beskyttelsesgrad IEC/EN IP54 Beskyttelsesklasse IEC/EN III, Sikkerhet ekstra lav spenning (SELV) Produsent Belimo Type LRF24-SR
LRQ24A | Elektronisk roterende aktuator for kuleventiler Strømreduksjon i hvileposisjon Konstant, lastuavhengig gangtid Mekanisk rotasjonsvinkelbegrenser og posisjonsindikasjon Moment motor 4 Nm Nom. spenning AC/DC 24 V Nominell frekvens 50/60 Hz Strømforbruk i drift 13 W Effektforbruk ved stillstand 2 W Effektforbruk for kabeldimensjonering 23 VA Regulering Åpne/lukke Gangtid motor 9 s / 90° Manuell overstyring med trykknapp, kan låses Elektrisk tilkopling Kabel 1 m PVC Beskyttelsesgrad IEC/EN IP54 Beskyttelsesklasse IEC/EN III, Sikkerhet ekstra lav spenning (SELV) Produsent Belimo Type LRQ24A
LRQ24A-SR | Modulerende elektronisk roterende aktuator for kuleventiler Strømreduksjon i hvileposisjon Konstant, lastuavhengig gangtid Justerbart innstillingsområde Mekanisk rotasjonsvinkelbegrenser og posisjonsindikasjon Moment motor 4 Nm Nom. spenning AC/DC 24 V Nominell frekvens 50/60 Hz Strømforbruk i drift 13 W Effektforbruk ved stillstand 2 W Effektforbruk for kabeldimensjonering 23 VA Regulering modulerende Gangtid motor 9 s / 90° Arbeidsområde 2...10 V Tilbakemelding posisjon 2...10 V Manuell overstyring med trykknapp, kan låses Elektrisk tilkopling Kabel 1 m PVC Beskyttelsesgrad IEC/EN IP54 Beskyttelsesklasse IEC/EN III, Sikkerhet ekstra lav spenning (SELV) Produsent Belimo Type LRQ24A-SR
LRQ24A-SZ | Modulerende elektronisk roterende aktuator for kuleventiler Strømreduksjon i hvileposisjon Konstant, lastuavhengig gangtid Justerbart innstillingsområde Mekanisk rotasjonsvinkelbegrenser og posisjonsindikasjon Moment motor 4 Nm Nom. spenning AC/DC 24 V Nominell frekvens 50/60 Hz Strømforbruk i drift 13 W Effektforbruk ved stillstand 2 W Effektforbruk for kabeldimensjonering 23 VA Regulering modulerende Gangtid motor 9 s / 90° Arbeidsområde 0.5...10 V Tilbakemelding posisjon 0.5...10 V Manuell overstyring med trykknapp, kan låses Elektrisk tilkopling Kabel 1 m PVC Beskyttelsesgrad IEC/EN IP54 Beskyttelsesklasse IEC/EN III, Sikkerhet ekstra lav spenning (SELV) Produsent Belimo Type LRQ24A-SZ
LV230A-RE | Elektronisk aktuator for seteventiler Strømreduksjon i hvileposisjon Konstant, lastuavhengig gangtid Skyvekraft motor 500 N Nom. spenning AC 100...240 V Nominell frekvens 50/60 Hz Strømforbruk i drift 2 W Effektforbruk ved stillstand 1 W Effektforbruk for kabeldimensjonering 4.5 VA Regulering Åpne/lukke, 3-punkt Gangtid motor 200 s / 20 mm Manuell overstyring med trykknapp, kan låses Elektrisk tilkopling Rekkeklemmer Beskyttelsesgrad IEC/EN IP54 Beskyttelsesklasse IEC/EN II, forsterket isolasjon Produsent Belimo Type LV230A-RE
LV230A-TPC | Elektronisk aktuator for seteventiler Strømreduksjon i hvileposisjon Konstant, lastuavhengig gangtid Skyvekraft motor 500 N Nom. spenning AC 100...240 V Nominell frekvens 50/60 Hz Strømforbruk i drift 2 W Effektforbruk ved stillstand 1 W Effektforbruk for kabeldimensjonering 4 VA Regulering Åpne/lukke, 3-punkt Gangtid motor 150 s / 15 mm Manuell overstyring med trykknapp, kan låses Elektrisk tilkopling Klemmer med kabel 1 m PVC Beskyttelsesgrad IEC/EN IP54 Beskyttelsesklasse IEC/EN II, forsterket isolasjon Produsent Belimo Type LV230A-TPC
LV24A-MOD | Kommunikativ elektronisk aktuator for seteventil Konvertering av sensorsignaler Strømreduksjon i hvileposisjon Konstant, lastuavhengig gangtid Justerbart innstillingsområde Skyvekraft motor 500 N Nom. spenning AC/DC 24 V Nominell frekvens 50/60 Hz Strømforbruk i drift 2 W Effektforbruk ved stillstand 1.5 W Effektforbruk for kabeldimensjonering 4 VA Regulering modulerende, kommuniserende, hybrid Kommunikasjon BACnet MS/TP, Modbus RTU, MP-Bus Gangtid motor 150 s / 15 mm Manuell overstyring med trykknapp, kan låses Elektrisk tilkopling Kabel 1 m PVC Beskyttelsesgrad IEC/EN IP54 Beskyttelsesklasse IEC/EN III, Sikkerhet ekstra lav spenning (SELV) Produsent Belimo Type LV24A-MOD
LV24A-MP-RE | Kommunikativ elektronisk aktuator for seteventil Konvertering av sensorsignaler Strømreduksjon i hvileposisjon Konstant, lastuavhengig gangtid Justerbart innstillingsområde Skyvekraft motor 500 N Nom. spenning AC/DC 24 V Nominell frekvens 50/60 Hz Strømforbruk i drift 1.5 W Effektforbruk ved stillstand 0.5 W Effektforbruk for kabeldimensjonering 3 VA Regulering modulerende, kommuniserende Kommunikasjon MP-Bus Gangtid motor 200 s / 20 mm Arbeidsområde 2...10 V variabel(t) Tilbakemelding posisjon 2...10 V variabel(t) Manuell overstyring med trykknapp, kan låses Elektrisk tilkopling Rekkeklemmer Beskyttelsesgrad IEC/EN IP54 Beskyttelsesklasse IEC/EN III, Sikkerhet ekstra lav spenning (SELV) Produsent Belimo Type LV24A-MP-RE
LV24A-MP-TPC | Kommunikativ elektronisk aktuator for seteventil Konvertering av sensorsignaler Strømreduksjon i hvileposisjon Konstant, lastuavhengig gangtid Justerbart innstillingsområde Skyvekraft motor 500 N Nom. spenning AC/DC 24 V Nominell frekvens 50/60 Hz Strømforbruk i drift 2 W Effektforbruk ved stillstand 1.5 W Effektforbruk for kabeldimensjonering 4 VA Regulering modulerende, kommuniserende Kommunikasjon MP-Bus Gangtid motor 150 s / 15 mm Arbeidsområde 2...10 V variabel(t) Tilbakemelding posisjon 2...10 V variabel(t) Manuell overstyring med trykknapp, kan låses Elektrisk tilkopling Klemmer med kabel 1 m PVC Beskyttelsesgrad IEC/EN IP54 Beskyttelsesklasse IEC/EN III, Sikkerhet ekstra lav spenning (SELV) Produsent Belimo Type LV24A-MP-TPC
LV24A-RE | Elektronisk aktuator for seteventiler Strømreduksjon i hvileposisjon Konstant, lastuavhengig gangtid Skyvekraft motor 500 N Nom. spenning AC/DC 24 V Nominell frekvens 50/60 Hz Strømforbruk i drift 1.5 W Effektforbruk ved stillstand 0.5 W Effektforbruk for kabeldimensjonering 3 VA Regulering Åpne/lukke, 3-punkt Gangtid motor 200 s / 20 mm Manuell overstyring med trykknapp, kan låses Elektrisk tilkopling Rekkeklemmer Beskyttelsesgrad IEC/EN IP54 Beskyttelsesklasse IEC/EN III, Sikkerhet ekstra lav spenning (SELV) Produsent Belimo Type LV24A-RE
LV24A-SR-TPC | Modulerende elektronisk aktuator for seteventiler Strømreduksjon i hvileposisjon Konstant, lastuavhengig gangtid Justerbart innstillingsområde Skyvekraft motor 500 N Nom. spenning AC/DC 24 V Nominell frekvens 50/60 Hz Strømforbruk i drift 1 W Effektforbruk ved stillstand 0.5 W Effektforbruk for kabeldimensjonering 2 VA Regulering modulerende Gangtid motor 150 s / 15 mm Arbeidsområde 2...10 V Tilbakemelding posisjon 2...10 V Manuell overstyring med trykknapp, kan låses Elektrisk tilkopling Klemmer med kabel 1 m PVC Beskyttelsesgrad IEC/EN IP54 Beskyttelsesklasse IEC/EN III, Sikkerhet ekstra lav spenning (SELV) Produsent Belimo Type LV24A-SR-TPC
LV24A-SZ-TPC | Modulerende elektronisk aktuator for seteventiler Strømreduksjon i hvileposisjon Konstant, lastuavhengig gangtid Justerbart innstillingsområde Skyvekraft motor 500 N Nom. spenning AC/DC 24 V Nominell frekvens 50/60 Hz Strømforbruk i drift 1 W Effektforbruk ved stillstand 0.5 W Effektforbruk for kabeldimensjonering 2 VA Regulering modulerende Gangtid motor 150 s / 15 mm Arbeidsområde 0.5...10 V Tilbakemelding posisjon 0.5...10 V Manuell overstyring med trykknapp, kan låses Elektrisk tilkopling Klemmer med kabel 1 m PVC Beskyttelsesgrad IEC/EN IP54 Beskyttelsesklasse IEC/EN III, Sikkerhet ekstra lav spenning (SELV) Produsent Belimo Type LV24A-SZ-TPC
LV24A-TPC | Elektronisk aktuator for seteventiler Strømreduksjon i hvileposisjon Konstant, lastuavhengig gangtid Skyvekraft motor 500 N Nom. spenning AC/DC 24 V Nominell frekvens 50/60 Hz Strømforbruk i drift 1 W Effektforbruk ved stillstand 0.5 W Effektforbruk for kabeldimensjonering 1 VA Regulering Åpne/lukke, 3-punkt Gangtid motor 150 s / 15 mm Manuell overstyring med trykknapp, kan låses Elektrisk tilkopling Klemmer med kabel 1 m PVC Beskyttelsesgrad IEC/EN IP54 Beskyttelsesklasse IEC/EN III, Sikkerhet ekstra lav spenning (SELV) Produsent Belimo Type LV24A-TPC
LVC24A-MP-TPC | Kommunikativ elektronisk aktuator for seteventil Konvertering av sensorsignaler Strømreduksjon i hvileposisjon Konstant, lastuavhengig gangtid Justerbart innstillingsområde Skyvekraft motor 500 N Nom. spenning AC/DC 24 V Nominell frekvens 50/60 Hz Strømforbruk i drift 2 W Effektforbruk ved stillstand 1.5 W Effektforbruk for kabeldimensjonering 3.5 VA Regulering modulerende, kommuniserende Kommunikasjon MP-Bus Gangtid motor 35 s / 15 mm Arbeidsområde 2...10 V variabel(t) Tilbakemelding posisjon 2...10 V variabel(t) Manuell overstyring med trykknapp, kan låses Elektrisk tilkopling Klemmer med kabel 1 m PVC Beskyttelsesgrad IEC/EN IP54 Beskyttelsesklasse IEC/EN III, Sikkerhet ekstra lav spenning (SELV) Produsent Belimo Type LVC24A-MP-TPC
LVC24A-SR-TPC | Modulerende elektronisk aktuator for seteventiler Strømreduksjon i hvileposisjon Konstant, lastuavhengig gangtid Justerbart innstillingsområde Skyvekraft motor 500 N Nom. spenning AC/DC 24 V Nominell frekvens 50/60 Hz Strømforbruk i drift 2 W Effektforbruk ved stillstand 0.5 W Effektforbruk for kabeldimensjonering 3.5 VA Regulering modulerende Gangtid motor 35 s / 15 mm Arbeidsområde 2...10 V Tilbakemelding posisjon 2...10 V Manuell overstyring med trykknapp, kan låses Elektrisk tilkopling Klemmer med kabel 1 m PVC Beskyttelsesgrad IEC/EN IP54 Beskyttelsesklasse IEC/EN III, Sikkerhet ekstra lav spenning (SELV) Produsent Belimo Type LVC24A-SR-TPC
LVC24A-SZ-TPC | Modulerende elektronisk aktuator for seteventiler Strømreduksjon i hvileposisjon Konstant, lastuavhengig gangtid Justerbart innstillingsområde Skyvekraft motor 500 N Nom. spenning AC/DC 24 V Nominell frekvens 50/60 Hz Strømforbruk i drift 2 W Effektforbruk ved stillstand 0.5 W Effektforbruk for kabeldimensjonering 3.5 VA Regulering modulerende Gangtid motor 35 s / 15 mm Arbeidsområde 0.5...10 V Tilbakemelding posisjon 0.5...10 V Manuell overstyring med trykknapp, kan låses Elektrisk tilkopling Klemmer med kabel 1 m PVC Beskyttelsesgrad IEC/EN IP54 Beskyttelsesklasse IEC/EN III, Sikkerhet ekstra lav spenning (SELV) Produsent Belimo Type LVC24A-SZ-TPC
MFT-C | Adapter for serviceverktøy ZTH enkel tilkonling med hurtigklemmer Konfigurering av aktuatorer med ZTH EU eller PC-Tool
MFT-P | Belimo PC-Tool Programvare for innstilling og diagnostisering for MF/MP/MOD/LON/KNX aktuatorer inkl. brannsikkerhet CD med programvare og instruksjoner (de/en) for Windows operativsystemer
MS-NMAE | Montasje-kit for NM..A-aktuatorer for blandeventiler med 12 mm rund aksel
MS-NRA | Montasje-kit for NR/HT-aktuatorer for LK blandeventil
MS-NRB | Montasje-kit for NR/HT-aktuatorer for Barberi blandeventiler
MS-NRC | Montasje-kit for NR/HT-aktuatorer for Honeywell/Centra DR..MA blandeventiler
MS-NRC1 | Montasje-kit for NR/HT-aktuatorer for Honeywell/Centra DRU.. blandeventiler
MS-NRD | Montasje-kit for NR/HT-aktuatorer for Danfoss-ventiler HRB, HRE
MS-NRE | Montasje-kit for NR/HT-aktuatorer for blandeventiler med 12 mm rund aksel
MS-NRE1 | Montasje-kit for NR/HT-aktuatorer for ESBE blandeventiler 3MG(A)/MGR/4HG og Thermomix blandeventiler D15S..D32S
MS-NRE2 | Montasje-kit for NR/HT-aktuatorer for Thermomix blandeventiler D15..D32
MS-NRE3 | Montasje-kit for NR/HT-aktuatorer for ESBE blandeventiler 4MG(A) og Thermomix blandeventiler C15S..C32S
MS-NRE4 | Montasje-kit for NR/HT-aktuatorer for Thermomix blandeventiler C15..C32
MS-NRE6 | Montasje-kit for NR/HT-aktuatorer for ESBE-blandeventiler VRG/VRB/VRH
MS-NRH | Montasje-kit for NR/HT-aktuatorer for Hora blandeventiler
MS-NRL | Montasje-kit for NR/HT-aktuatorer for Siemens/Landis&Stäfa-blandeventiler VCI/VBG/VBF
MS-NRL1 | Montasje-kit for NR/HT-aktuatorer for Siemens/Landis&Stäfa-blandeventiler VBI
MS-NRLA | Montasje-kit for NR/HT-aktuatorer for Lazzari blandeventiler
MS-NRLO | Montasje-kit for NR/HT-aktuatorer for Lovato blandeventiler
MS-NRO1 | Montasje-kit for NR/HT-aktuatorer for Meibes blandeventiler
MS-NRS | Montasje-kit for NR/HT-aktuatorer for Satchwell MB blandeventiler
MS-NRSF | Montasje-kit for NR/HT-aktuatorer for Satchwell MBF blandeventiler
NF24A | Spjeldmotor med sikkerhetsfunksjon Strømreduksjon i hvileposisjon Konstant, lastuavhengig gangtid Mekanisk rotasjonsvinkelbegrenser og posisjonsindikasjon Moment motor 10 Nm Nom. spenning AC/DC 24 V Nominell frekvens 50/60 Hz Strømforbruk i drift 6 W Effektforbruk ved stillstand 2.5 W Effektforbruk for kabeldimensjonering 8.5 VA Regulering Åpne/lukke Gangtid motor 75 s / 90° Gangtid til sikkerhetsfunksjon <20 s Rotasjonsretning motor kan velges ved å montere L/R Dreievinkel Max. 95° Manuell overstyring ved hjelp av håndsveiv og låsebryter Mechanical interface Universalklemme 10...25.4 mm Elektrisk tilkopling Kabel 1 m PVC Beskyttelsesgrad IEC/EN IP54 Beskyttelsesklasse IEC/EN III, Sikkerhet ekstra lav spenning (SELV) Produsent Belimo Type NF24A
NF24A-3 | Spjeldmotor med sikkerhetsfunksjon Strømreduksjon i hvileposisjon Konstant, lastuavhengig gangtid Mekanisk rotasjonsvinkelbegrenser og posisjonsindikasjon Moment motor 10 Nm Nom. spenning AC 24 V Nominell frekvens 50/60 Hz Strømforbruk i drift 6.5 W Effektforbruk ved stillstand 2.5 W Effektforbruk for kabeldimensjonering 9 VA Regulering 3-punkt Gangtid motor 150 s / 90° Gangtid til sikkerhetsfunksjon <20 s Rotasjonsretning motor kan velges med bryter L/R Dreievinkel Max. 95° Manuell overstyring ved hjelp av håndsveiv og låsebryter Mechanical interface Universalklemme 10...25.4 mm Elektrisk tilkopling Kabel 1 m PVC Beskyttelsesgrad IEC/EN IP54 Beskyttelsesklasse IEC/EN III, Sikkerhet ekstra lav spenning (SELV) Produsent Belimo Type NF24A-3
NF24A-MOD | Kommunikativ spjeldmotor med sikkerhetsfunksjon Konvertering av sensorsignaler Strømreduksjon i hvileposisjon Konstant, lastuavhengig gangtid Justerbart innstillingsområde Mekanisk rotasjonsvinkelbegrenser og posisjonsindikasjon Moment motor 10 Nm Nom. spenning AC/DC 24 V Nominell frekvens 50/60 Hz Strømforbruk i drift 7 W Effektforbruk ved stillstand 3.5 W Effektforbruk for kabeldimensjonering 9.5 VA Regulering modulerende, kommuniserende, hybrid Kommunikasjon BACnet MS/TP, Modbus RTU, MP-Bus Gangtid motor 150 s / 90° Gangtid til sikkerhetsfunksjon <20 s Rotasjonsretning motor kan velges med bryter L/R Dreievinkel Max. 95° Manuell overstyring ved hjelp av håndsveiv og låsebryter Mechanical interface Universalklemme 10...25.4 mm Elektrisk tilkopling Kabel 1 m PVC Beskyttelsesgrad IEC/EN IP54 Beskyttelsesklasse IEC/EN III, Sikkerhet ekstra lav spenning (SELV) Produsent Belimo Type NF24A-MOD
NF24A-MP | Kommunikativ spjeldmotor med sikkerhetsfunksjon Konvertering av sensorsignaler Strømreduksjon i hvileposisjon Konstant, lastuavhengig gangtid Justerbart innstillingsområde Mekanisk rotasjonsvinkelbegrenser og posisjonsindikasjon Moment motor 10 Nm Nom. spenning AC/DC 24 V Nominell frekvens 50/60 Hz Strømforbruk i drift 7 W Effektforbruk ved stillstand 3.5 W Effektforbruk for kabeldimensjonering 9.5 VA Regulering modulerende, kommuniserende Kommunikasjon MP-Bus Gangtid motor 150 s / 90° Gangtid til sikkerhetsfunksjon <20 s Arbeidsområde 2...10 V variabel(t) Tilbakemelding posisjon 2...10 V variabel(t) Rotasjonsretning motor kan velges med bryter L/R Dreievinkel Max. 95° Manuell overstyring ved hjelp av håndsveiv og låsebryter Mechanical interface Universalklemme 10...25.4 mm Elektrisk tilkopling Kabel 1 m PVC Beskyttelsesgrad IEC/EN IP54 Beskyttelsesklasse IEC/EN III, Sikkerhet ekstra lav spenning (SELV) Produsent Belimo Type NF24A-MP
NF24A-S2 | Spjeldmotor med sikkerhetsfunksjon Strømreduksjon i hvileposisjon Konstant, lastuavhengig gangtid Mekanisk rotasjonsvinkelbegrenser og posisjonsindikasjon Moment motor 10 Nm Nom. spenning AC/DC 24 V Nominell frekvens 50/60 Hz Strømforbruk i drift 6 W Effektforbruk ved stillstand 2.5 W Effektforbruk for kabeldimensjonering 8.5 VA Regulering Åpne/lukke Hjelpebryter 2x SPDT Hjelpebryter, merknad 1x 10% / 1x 11...100% Gangtid motor 75 s / 90° Gangtid til sikkerhetsfunksjon <20 s Rotasjonsretning motor kan velges ved å montere L/R Dreievinkel Max. 95° Manuell overstyring ved hjelp av håndsveiv og låsebryter Mechanical interface Universalklemme 10...25.4 mm Elektrisk tilkopling Kabel 1 m PVC Beskyttelsesgrad IEC/EN IP54 Beskyttelsesklasse IEC/EN III, Sikkerhet ekstra lav spenning (SELV) Produsent Belimo Type NF24A-S2
NF24A-SR | Modulerende spjeldmotor med sikkerhetsfunksjon Strømreduksjon i hvileposisjon Konstant, lastuavhengig gangtid Mekanisk rotasjonsvinkelbegrenser og posisjonsindikasjon Moment motor 10 Nm Nom. spenning AC/DC 24 V Nominell frekvens 50/60 Hz Strømforbruk i drift 3.5 W Effektforbruk ved stillstand 2.5 W Effektforbruk for kabeldimensjonering 5.5 VA Regulering modulerende Gangtid motor 150 s / 90° Gangtid til sikkerhetsfunksjon <20 s Arbeidsområde 2...10 V Tilbakemelding posisjon 2...10 V Rotasjonsretning motor kan velges med bryter L/R Dreievinkel Max. 95° Manuell overstyring ved hjelp av håndsveiv og låsebryter Mechanical interface Universalklemme 10...25.4 mm Elektrisk tilkopling Kabel 1 m PVC Beskyttelsesgrad IEC/EN IP54 Beskyttelsesklasse IEC/EN III, Sikkerhet ekstra lav spenning (SELV) Produsent Belimo Type NF24A-SR
NF24A-SR-S2 | Modulerende spjeldmotor med sikkerhetsfunksjon Strømreduksjon i hvileposisjon Konstant, lastuavhengig gangtid Mekanisk rotasjonsvinkelbegrenser og posisjonsindikasjon Moment motor 10 Nm Nom. spenning AC/DC 24 V Nominell frekvens 50/60 Hz Strømforbruk i drift 3.5 W Effektforbruk ved stillstand 2.5 W Effektforbruk for kabeldimensjonering 5.5 VA Regulering modulerende Hjelpebryter 2x SPDT Hjelpebryter, merknad 1x 10% / 1x 11...100% Gangtid motor 150 s / 90° Gangtid til sikkerhetsfunksjon <20 s Arbeidsområde 2...10 V Tilbakemelding posisjon 2...10 V Rotasjonsretning motor kan velges med bryter L/R Dreievinkel Max. 95° Manuell overstyring ved hjelp av håndsveiv og låsebryter Mechanical interface Universalklemme 10...25.4 mm Elektrisk tilkopling Kabel 1 m PVC Beskyttelsesgrad IEC/EN IP54 Beskyttelsesklasse IEC/EN III, Sikkerhet ekstra lav spenning (SELV) Produsent Belimo Type NF24A-SR-S2
NF24A-SZ | Modulerende spjeldmotor med sikkerhetsfunksjon Strømreduksjon i hvileposisjon Konstant, lastuavhengig gangtid Mekanisk rotasjonsvinkelbegrenser og posisjonsindikasjon Moment motor 10 Nm Nom. spenning AC/DC 24 V Nominell frekvens 50/60 Hz Strømforbruk i drift 3.5 W Effektforbruk ved stillstand 2.5 W Effektforbruk for kabeldimensjonering 5.5 VA Regulering modulerende Gangtid motor 150 s / 90° Gangtid til sikkerhetsfunksjon <20 s Arbeidsområde 0.5...10 V Tilbakemelding posisjon 0.5...10 V Rotasjonsretning motor kan velges med bryter L/R Dreievinkel Max. 95° Manuell overstyring ved hjelp av håndsveiv og låsebryter Mechanical interface Universalklemme 10...25.4 mm Elektrisk tilkopling Kabel 1 m PVC Beskyttelsesgrad IEC/EN IP54 Beskyttelsesklasse IEC/EN III, Sikkerhet ekstra lav spenning (SELV) Produsent Belimo Type NF24A-SZ
NF24A-SZ-S2 | Modulerende spjeldmotor med sikkerhetsfunksjon Strømreduksjon i hvileposisjon Konstant, lastuavhengig gangtid Mekanisk rotasjonsvinkelbegrenser og posisjonsindikasjon Moment motor 10 Nm Nom. spenning AC/DC 24 V Nominell frekvens 50/60 Hz Strømforbruk i drift 3.5 W Effektforbruk ved stillstand 2.5 W Effektforbruk for kabeldimensjonering 5.5 VA Regulering modulerende Hjelpebryter 2x SPDT Hjelpebryter, merknad 1x 10% / 1x 11...100% Gangtid motor 150 s / 90° Gangtid til sikkerhetsfunksjon <20 s Arbeidsområde 0.5...10 V Tilbakemelding posisjon 0.5...10 V Rotasjonsretning motor kan velges med bryter L/R Dreievinkel Max. 95° Manuell overstyring ved hjelp av håndsveiv og låsebryter Mechanical interface Universalklemme 10...25.4 mm Elektrisk tilkopling Kabel 1 m PVC Beskyttelsesgrad IEC/EN IP54 Beskyttelsesklasse IEC/EN III, Sikkerhet ekstra lav spenning (SELV) Produsent Belimo Type NF24A-SZ-S2
NF24A-VST | VAV-Universal spjeldmotor med sikkerhetsfunksjon Strømreduksjon i hvileposisjon Konstant, lastuavhengig gangtid Justerbart innstillingsområde Mekanisk rotasjonsvinkelbegrenser og posisjonsindikasjon Moment motor 10 Nm Nom. spenning AC/DC 24 V Nominell frekvens 50/60 Hz Strømforbruk i drift 5 W Effektforbruk ved stillstand 2.5 W Effektforbruk for kabeldimensjonering 8 VA Regulering kommunikativ PP Gangtid motor 120 s / 90° Gangtid til sikkerhetsfunksjon <20 s Dreievinkel Max. 95° Manuell overstyring ved hjelp av håndsveiv og låsebryter Mechanical interface Universalklemme 10...25.4 mm Elektrisk tilkopling Kabel 0.5 m PVC med VST-kontakt Beskyttelsesgrad IEC/EN IP54 Beskyttelsesklasse IEC/EN III, Sikkerhet ekstra lav spenning (SELV) Produsent Belimo Type NF24A-VST
NF24G-MP-L | Kommunikativ spjeldmotor med sikkerhetsfunksjon Konvertering av sensorsignaler Strømreduksjon i hvileposisjon Konstant, lastuavhengig gangtid Justerbart innstillingsområde Mekanisk rotasjonsvinkelbegrenser og posisjonsindikasjon Moment motor 10 Nm Nom. spenning AC/DC 24 V Nominell frekvens 50/60 Hz Strømforbruk i drift 5.5 W Effektforbruk ved stillstand 3.5 W Effektforbruk for kabeldimensjonering 8 VA Regulering modulerende, kommuniserende Kommunikasjon MP-Bus Gangtid motor 150 s / 90° Gangtid til sikkerhetsfunksjon <20 s Arbeidsområde 2...10 V variabel(t) Tilbakemelding posisjon 2...10 V variabel(t) Rotasjonsretning motor kan velges med bryter L/R Dreievinkel Max. 95° Manuell overstyring ved hjelp av håndsveiv og låsebryter Mechanical interface Universalklemme 12...26.7 mm Elektrisk tilkopling Kabel 1 m FRNC Beskyttelsesgrad IEC/EN IP66/67 Beskyttelsesklasse IEC/EN III, Sikkerhet ekstra lav spenning (SELV) Produsent Belimo Type NF24G-MP-L
NF24G-SR-L | Modulerende spjeldmotor med sikkerhetsfunksjon Strømreduksjon i hvileposisjon Konstant, lastuavhengig gangtid Mekanisk rotasjonsvinkelbegrenser og posisjonsindikasjon Moment motor 10 Nm Nom. spenning AC/DC 24 V Nominell frekvens 50/60 Hz Strømforbruk i drift 3.5 W Effektforbruk ved stillstand 2.5 W Effektforbruk for kabeldimensjonering 5.5 VA Regulering modulerende Gangtid motor 150 s / 90° Gangtid til sikkerhetsfunksjon <20 s Arbeidsområde 2...10 V Tilbakemelding posisjon 2...10 V Rotasjonsretning motor kan velges med bryter L/R Dreievinkel Max. 95° Manuell overstyring ved hjelp av håndsveiv og låsebryter Mechanical interface Universalklemme 12...26.7 mm Elektrisk tilkopling Kabel 1 m FRNC Beskyttelsesgrad IEC/EN IP66/67 Beskyttelsesklasse IEC/EN III, Sikkerhet ekstra lav spenning (SELV) Produsent Belimo Type NF24G-SR-L
NF24G-SR-S2-L | Modulerende spjeldmotor med sikkerhetsfunksjon Strømreduksjon i hvileposisjon Konstant, lastuavhengig gangtid Mekanisk rotasjonsvinkelbegrenser og posisjonsindikasjon Moment motor 10 Nm Nom. spenning AC/DC 24 V Nominell frekvens 50/60 Hz Strømforbruk i drift 3.5 W Effektforbruk ved stillstand 2.5 W Effektforbruk for kabeldimensjonering 5.5 VA Regulering modulerende Hjelpebryter 2x SPDT Hjelpebryter, merknad 1x 10% / 1x 11...100% Gangtid motor 150 s / 90° Gangtid til sikkerhetsfunksjon <20 s Arbeidsområde 2...10 V Tilbakemelding posisjon 2...10 V Rotasjonsretning motor kan velges med bryter L/R Dreievinkel Max. 95° Manuell overstyring ved hjelp av håndsveiv og låsebryter Mechanical interface Universalklemme 12...26.7 mm Elektrisk tilkopling Kabel 1 m FRNC Beskyttelsesgrad IEC/EN IP66/67 Beskyttelsesklasse IEC/EN III, Sikkerhet ekstra lav spenning (SELV) Produsent Belimo Type NF24G-SR-S2-L
NFA | Spjeldmotor med sikkerhetsfunksjon Strømreduksjon i hvileposisjon Konstant, lastuavhengig gangtid Mekanisk rotasjonsvinkelbegrenser og posisjonsindikasjon Moment motor 10 Nm Nom. spenning AC 24...240 V / DC 24...125 V Nominell frekvens 50/60 Hz Strømforbruk i drift 6 W Effektforbruk ved stillstand 2.5 W Effektforbruk for kabeldimensjonering 9.5 VA Regulering Åpne/lukke Gangtid motor 75 s / 90° Gangtid til sikkerhetsfunksjon <20 s Rotasjonsretning motor kan velges ved å montere L/R Dreievinkel Max. 95° Manuell overstyring ved hjelp av håndsveiv og låsebryter Mechanical interface Universalklemme 10...25.4 mm Elektrisk tilkopling Kabel 1 m PVC Beskyttelsesgrad IEC/EN IP54 Beskyttelsesklasse IEC/EN II, forsterket isolasjon Produsent Belimo Type NFA
NFA-S2 | Spjeldmotor med sikkerhetsfunksjon Strømreduksjon i hvileposisjon Konstant, lastuavhengig gangtid Mekanisk rotasjonsvinkelbegrenser og posisjonsindikasjon Moment motor 10 Nm Nom. spenning AC 24...240 V / DC 24...125 V Nominell frekvens 50/60 Hz Strømforbruk i drift 6 W Effektforbruk ved stillstand 2.5 W Effektforbruk for kabeldimensjonering 9.5 VA Regulering Åpne/lukke Hjelpebryter 2x SPDT Hjelpebryter, merknad 1x 10% / 1x 11...100% Gangtid motor 75 s / 90° Gangtid til sikkerhetsfunksjon <20 s Rotasjonsretning motor kan velges ved å montere L/R Dreievinkel Max. 95° Manuell overstyring ved hjelp av håndsveiv og låsebryter Mechanical interface Universalklemme 10...25.4 mm Elektrisk tilkopling Kabel 1 m PVC Beskyttelsesgrad IEC/EN IP54 Beskyttelsesklasse IEC/EN II, forsterket isolasjon Produsent Belimo Type NFA-S2
NFG-L | Spjeldmotor med sikkerhetsfunksjon Strømreduksjon i hvileposisjon Konstant, lastuavhengig gangtid Mekanisk rotasjonsvinkelbegrenser og posisjonsindikasjon Moment motor 10 Nm Nom. spenning AC 24...240 V / DC 24...125 V Nominell frekvens 50/60 Hz Strømforbruk i drift 6 W Effektforbruk ved stillstand 2.5 W Effektforbruk for kabeldimensjonering 9.5 VA Regulering Åpne/lukke Gangtid motor 75 s / 90° Gangtid til sikkerhetsfunksjon <20 s Dreievinkel Max. 95° Manuell overstyring ved hjelp av håndsveiv og låsebryter Mechanical interface Universalklemme 12...26.7 mm Elektrisk tilkopling Kabel 1 m FRNC Beskyttelsesgrad IEC/EN IP66/67 Beskyttelsesklasse IEC/EN II, forsterket isolasjon Produsent Belimo Type NFG-L
NFG-S2-L | Spjeldmotor med sikkerhetsfunksjon Strømreduksjon i hvileposisjon Konstant, lastuavhengig gangtid Mekanisk rotasjonsvinkelbegrenser og posisjonsindikasjon Moment motor 10 Nm Nom. spenning AC 24...240 V / DC 24...125 V Nominell frekvens 50/60 Hz Strømforbruk i drift 6 W Effektforbruk ved stillstand 2.5 W Effektforbruk for kabeldimensjonering 9.5 VA Regulering Åpne/lukke Hjelpebryter 2x SPDT Hjelpebryter, merknad 1x 10% / 1x 11...100% Gangtid motor 75 s / 90° Gangtid til sikkerhetsfunksjon <20 s Dreievinkel Max. 95° Manuell overstyring ved hjelp av håndsveiv og låsebryter Mechanical interface Universalklemme 12...26.7 mm Elektrisk tilkopling Kabel 1 m FRNC Beskyttelsesgrad IEC/EN IP66/67 Beskyttelsesklasse IEC/EN II, forsterket isolasjon Produsent Belimo Type NFG-S2-L
NKQ24A-1 | Spjeldmotor med sikkerhetsfunksjon Strømreduksjon i hvileposisjon Konstant, lastuavhengig gangtid Mekanisk rotasjonsvinkelbegrenser og posisjonsindikasjon Moment motor 6 Nm Nom. spenning AC/DC 24 V Nominell frekvens 50/60 Hz Strømforbruk i drift 11 W Effektforbruk ved stillstand 3 W Effektforbruk for kabeldimensjonering 22 VA Regulering Åpne/lukke Gangtid motor 4 s / 90° Gangtid til sikkerhetsfunksjon 4 s / 90° Rotasjonsretning motor kan velges med bryter 0 (moturs rotasjon) / 1 (medurs rotasjon) Dreievinkel Max. 95° Manuell overstyring med trykknapp Mechanical interface Universalklemme 8...26.7 mm Elektrisk tilkopling Kabel 1 m PVC Beskyttelsesgrad IEC/EN IP54 Beskyttelsesklasse IEC/EN III, Sikkerhet ekstra lav spenning (SELV) Produsent Belimo Type NKQ24A-1
NKQ24A-MF | Konfigurerbar spjeldmotor med sikkerhetsfunksjon Strømreduksjon i hvileposisjon Konstant, lastuavhengig gangtid Justerbart innstillingsområde Mekanisk rotasjonsvinkelbegrenser og posisjonsindikasjon Moment motor 6 Nm Nom. spenning AC/DC 24 V Nominell frekvens 50/60 Hz Strømforbruk i drift 11 W Effektforbruk ved stillstand 3 W Effektforbruk for kabeldimensjonering 22 VA Regulering modulerende ConfigurableShort MFT Gangtid motor 4 s / 90° Gangtid til sikkerhetsfunksjon 4 s / 90° Arbeidsområde 2...10 V variabel(t) Tilbakemelding posisjon 2...10 V variabel(t) Rotasjonsretning motor kan velges med bryter 0/1 Dreievinkel Max. 95° Manuell overstyring med trykknapp Mechanical interface Universalklemme 8...26.7 mm Elektrisk tilkopling Kabel 1 m PVC Beskyttelsesgrad IEC/EN IP54 Beskyttelsesklasse IEC/EN III, Sikkerhet ekstra lav spenning (SELV) Produsent Belimo Type NKQ24A-MF
NKQ24A-SR | Modulerende spjeldmotor med sikkerhetsfunksjon Strømreduksjon i hvileposisjon Konstant, lastuavhengig gangtid Justerbart innstillingsområde Mekanisk rotasjonsvinkelbegrenser og posisjonsindikasjon Moment motor 6 Nm Nom. spenning AC/DC 24 V Nominell frekvens 50/60 Hz Strømforbruk i drift 11 W Effektforbruk ved stillstand 3 W Effektforbruk for kabeldimensjonering 22 VA Regulering modulerende Gangtid motor 4 s / 90° Gangtid til sikkerhetsfunksjon 4 s / 90° Arbeidsområde 2...10 V Tilbakemelding posisjon 2...10 V Rotasjonsretning motor kan velges med bryter 0/1 Dreievinkel Max. 95° Manuell overstyring med trykknapp Mechanical interface Universalklemme 8...26.7 mm Elektrisk tilkopling Kabel 1 m PVC Beskyttelsesgrad IEC/EN IP54 Beskyttelsesklasse IEC/EN III, Sikkerhet ekstra lav spenning (SELV) Produsent Belimo Type NKQ24A-SR
NKQ24A-SZ | Modulerende spjeldmotor med sikkerhetsfunksjon Strømreduksjon i hvileposisjon Konstant, lastuavhengig gangtid Justerbart innstillingsområde Mekanisk rotasjonsvinkelbegrenser og posisjonsindikasjon Moment motor 6 Nm Nom. spenning AC/DC 24 V Nominell frekvens 50/60 Hz Strømforbruk i drift 11 W Effektforbruk ved stillstand 3 W Effektforbruk for kabeldimensjonering 22 VA Regulering modulerende Gangtid motor 4 s / 90° Gangtid til sikkerhetsfunksjon 4 s / 90° Arbeidsområde 0.5...10 V Tilbakemelding posisjon 0.5...10 V Rotasjonsretning motor kan velges med bryter 0/1 Dreievinkel Max. 95° Manuell overstyring med trykknapp Mechanical interface Universalklemme 8...26.7 mm Elektrisk tilkopling Kabel 1 m PVC Beskyttelsesgrad IEC/EN IP54 Beskyttelsesklasse IEC/EN III, Sikkerhet ekstra lav spenning (SELV) Produsent Belimo Type NKQ24A-SZ
NKQ24A-VST | VAV-Universal spjeldmotor med sikkerhetsfunksjon Strømreduksjon i hvileposisjon Konstant, lastuavhengig gangtid Justerbart innstillingsområde Mekanisk rotasjonsvinkelbegrenser og posisjonsindikasjon Moment motor 6 Nm Nom. spenning AC/DC 24 V Nominell frekvens 50/60 Hz Strømforbruk i drift 11 W Effektforbruk ved stillstand 3 W Effektforbruk for kabeldimensjonering 22 VA Regulering kommunikativ PP Gangtid motor 4 s / 90° Gangtid til sikkerhetsfunksjon 4 s / 90° Manuell overstyring med trykknapp Mechanical interface Universalklemme 8...26.7 mm Elektrisk tilkopling Kabel 0.5 m PVC med VST-kontakt Beskyttelsesgrad IEC/EN IP54 Beskyttelsesklasse IEC/EN III, Sikkerhet ekstra lav spenning (SELV) Produsent Belimo Type NKQ24A-VST
NKQ24P-1 | Spjeldmotor med sikkerhetsfunksjon Strømreduksjon i hvileposisjon Konstant, lastuavhengig gangtid Mekanisk rotasjonsvinkelbegrenser og posisjonsindikasjon Moment motor 6 Nm Nom. spenning AC/DC 24 V Nominell frekvens 50/60 Hz Strømforbruk i drift 11 W Effektforbruk ved stillstand 3 W Effektforbruk for kabeldimensjonering 22 VA Regulering Åpne/lukke Gangtid motor 4 s / 90° Gangtid til sikkerhetsfunksjon 4 s / 90° Rotasjonsretning motor kan velges med bryter 0 (moturs rotasjon) / 1 (medurs rotasjon) Dreievinkel Max. 95° Manuell overstyring med trykknapp, kan låses Mechanical interface Universalklemme 8...20 mm Elektrisk tilkopling Kabel 1 m FRNC Beskyttelsesgrad IEC/EN IP66/67 Beskyttelsesklasse IEC/EN III, Sikkerhet ekstra lav spenning (SELV) Produsent Belimo Type NKQ24P-1
NKQ24P-SR | Modulerende spjeldmotor med sikkerhetsfunksjon Strømreduksjon i hvileposisjon Konstant, lastuavhengig gangtid Justerbart innstillingsområde Mekanisk rotasjonsvinkelbegrenser og posisjonsindikasjon Moment motor 6 Nm Nom. spenning AC/DC 24 V Nominell frekvens 50/60 Hz Strømforbruk i drift 11 W Effektforbruk ved stillstand 3 W Effektforbruk for kabeldimensjonering 22 VA Regulering modulerende Gangtid motor 4 s / 90° Gangtid til sikkerhetsfunksjon 4 s / 90° Arbeidsområde 2...10 V Tilbakemelding posisjon 2...10 V Rotasjonsretning motor kan velges med bryter 0/1 Dreievinkel Max. 95° Manuell overstyring med trykknapp, kan låses Mechanical interface Universalklemme 8...20 mm Elektrisk tilkopling Kabel 1 m FRNC Beskyttelsesgrad IEC/EN IP66/67 Beskyttelsesklasse IEC/EN III, Sikkerhet ekstra lav spenning (SELV) Produsent Belimo Type NKQ24P-SR
NM230A | Spjeldmotor Strømreduksjon i hvileposisjon Konstant, lastuavhengig gangtid Mekanisk rotasjonsvinkelbegrenser og posisjonsindikasjon Moment motor 10 Nm Nom. spenning AC 100...240 V Nominell frekvens 50/60 Hz Strømforbruk i drift 2.5 W Effektforbruk ved stillstand 0.6 W Effektforbruk for kabeldimensjonering 5.5 VA Regulering Åpne/lukke, 3-punkt Gangtid motor 150 s / 90° Rotasjonsretning motor kan velges med bryter 0 (moturs rotasjon) / 1 (medurs rotasjon) Dreievinkel Max. 95° Manuell overstyring med trykknapp, kan låses Mechanical interface Universalklemme 8...26.7 mm Elektrisk tilkopling Kabel 1 m PVC Beskyttelsesgrad IEC/EN IP54 Beskyttelsesklasse IEC/EN II, forsterket isolasjon Produsent Belimo Type NM230A
NM230A-F | Spjeldmotor Strømreduksjon i hvileposisjon Konstant, lastuavhengig gangtid Mekanisk rotasjonsvinkelbegrenser og posisjonsindikasjon Moment motor 10 Nm Nom. spenning AC 100...240 V Nominell frekvens 50/60 Hz Strømforbruk i drift 2.5 W Effektforbruk ved stillstand 0.6 W Effektforbruk for kabeldimensjonering 5.5 VA Regulering Åpne/lukke, 3-punkt Gangtid motor 150 s / 90° Rotasjonsretning motor kan velges med bryter 0 (moturs rotasjon) / 1 (medurs rotasjon) Dreievinkel Max. 95° Manuell overstyring med trykknapp, kan låses Mechanical interface Form-fit 8x8 mm Elektrisk tilkopling Kabel 1 m PVC Beskyttelsesgrad IEC/EN IP54 Beskyttelsesklasse IEC/EN II, forsterket isolasjon Produsent Belimo Type NM230A-F
NM230A-S | Spjeldmotor Strømreduksjon i hvileposisjon Konstant, lastuavhengig gangtid Mekanisk rotasjonsvinkelbegrenser og posisjonsindikasjon Moment motor 10 Nm Nom. spenning AC 100...240 V Nominell frekvens 50/60 Hz Strømforbruk i drift 2.5 W Effektforbruk ved stillstand 0.6 W Effektforbruk for kabeldimensjonering 5.5 VA Regulering Åpne/lukke, 3-punkt Hjelpebryter 1x SPDT Hjelpebryter, merknad 0...100% Gangtid motor 150 s / 90° Rotasjonsretning motor kan velges med bryter 0 (moturs rotasjon) / 1 (medurs rotasjon) Dreievinkel Max. 95° Manuell overstyring med trykknapp, kan låses Mechanical interface Universalklemme 8...26.7 mm Elektrisk tilkopling Kabel 1 m PVC Beskyttelsesgrad IEC/EN IP54 Beskyttelsesklasse IEC/EN II, forsterket isolasjon Produsent Belimo Type NM230A-S
NM230A-S-TP | Spjeldmotor Strømreduksjon i hvileposisjon Konstant, lastuavhengig gangtid Mekanisk rotasjonsvinkelbegrenser og posisjonsindikasjon Moment motor 10 Nm Nom. spenning AC 100...240 V Nominell frekvens 50/60 Hz Strømforbruk i drift 2.5 W Effektforbruk ved stillstand 0.6 W Effektforbruk for kabeldimensjonering 5.5 VA Regulering Åpne/lukke, 3-punkt Hjelpebryter 1x SPDT Hjelpebryter, merknad 0...100% Gangtid motor 150 s / 90° Rotasjonsretning motor kan velges med bryter 0 (moturs rotasjon) / 1 (medurs rotasjon) Dreievinkel Max. 95° Manuell overstyring med trykknapp, kan låses Mechanical interface Universalklemme 8...26.7 mm Elektrisk tilkopling Rekkeklemmer Beskyttelsesgrad IEC/EN IP54 Beskyttelsesklasse IEC/EN II, forsterket isolasjon Produsent Belimo Type NM230A-S-TP
NM230A-TP | Spjeldmotor Strømreduksjon i hvileposisjon Konstant, lastuavhengig gangtid Mekanisk rotasjonsvinkelbegrenser og posisjonsindikasjon Moment motor 10 Nm Nom. spenning AC 100...240 V Nominell frekvens 50/60 Hz Strømforbruk i drift 2.5 W Effektforbruk ved stillstand 0.6 W Effektforbruk for kabeldimensjonering 5.5 VA Regulering Åpne/lukke, 3-punkt Gangtid motor 150 s / 90° Rotasjonsretning motor kan velges med bryter 0 (moturs rotasjon) / 1 (medurs rotasjon) Dreievinkel Max. 95° Manuell overstyring med trykknapp, kan låses Mechanical interface Universalklemme 8...26.7 mm Elektrisk tilkopling Rekkeklemmer Beskyttelsesgrad IEC/EN IP54 Beskyttelsesklasse IEC/EN II, forsterket isolasjon Produsent Belimo Type NM230A-TP
NM230ASR | Modulerende spjeldmotor Strømreduksjon i hvileposisjon Konstant, lastuavhengig gangtid Mekanisk rotasjonsvinkelbegrenser og posisjonsindikasjon Moment motor 10 Nm Nom. spenning AC 100...240 V Nominell frekvens 50/60 Hz Strømforbruk i drift 3.5 W Effektforbruk ved stillstand 1 W Effektforbruk for kabeldimensjonering 6.5 VA Regulering modulerende Gangtid motor 150 s / 90° Arbeidsområde 2...10 V Tilbakemelding posisjon 2...10 V Rotasjonsretning motor kan velges med bryter 0/1 Dreievinkel Max. 95° Manuell overstyring med trykknapp, kan låses Mechanical interface Universalklemme 8...26.7 mm Elektrisk tilkopling Kabel 1 m PVC Beskyttelsesgrad IEC/EN IP54 Beskyttelsesklasse IEC/EN II, forsterket isolasjon Produsent Belimo Type NM230ASR
NM230ASR-TP | Modulerende spjeldmotor Strømreduksjon i hvileposisjon Konstant, lastuavhengig gangtid Mekanisk rotasjonsvinkelbegrenser og posisjonsindikasjon Moment motor 10 Nm Nom. spenning AC 100...240 V Nominell frekvens 50/60 Hz Strømforbruk i drift 3.5 W Effektforbruk ved stillstand 1 W Effektforbruk for kabeldimensjonering 6.5 VA Regulering modulerende Gangtid motor 150 s / 90° Arbeidsområde 2...10 V Tilbakemelding posisjon 2...10 V Rotasjonsretning motor kan velges med bryter 0/1 Dreievinkel Max. 95° Manuell overstyring med trykknapp, kan låses Mechanical interface Universalklemme 8...26.7 mm Elektrisk tilkopling Rekkeklemmer Beskyttelsesgrad IEC/EN IP54 Beskyttelsesklasse IEC/EN II, forsterket isolasjon Produsent Belimo Type NM230ASR-TP
NM230P | Spjeldmotor Strømreduksjon i hvileposisjon Konstant, lastuavhengig gangtid Mekanisk rotasjonsvinkelbegrenser og posisjonsindikasjon Moment motor 10 Nm Nom. spenning AC 100...240 V Nominell frekvens 50/60 Hz Strømforbruk i drift 2.5 W Effektforbruk ved stillstand 0.6 W Effektforbruk for kabeldimensjonering 5.5 VA Regulering Åpne/lukke, 3-punkt Gangtid motor 150 s / 90° Rotasjonsretning motor kan velges med bryter 0 (moturs rotasjon) / 1 (medurs rotasjon) Dreievinkel Max. 95° Manuell overstyring med trykknapp, kan låses Mechanical interface Universalklemme 10...20 mm Elektrisk tilkopling Kabel 1 m FRNC Beskyttelsesgrad IEC/EN IP66/67 Beskyttelsesklasse IEC/EN II, forsterket isolasjon Produsent Belimo Type NM230P
NM230P-S | Spjeldmotor Strømreduksjon i hvileposisjon Konstant, lastuavhengig gangtid Mekanisk rotasjonsvinkelbegrenser og posisjonsindikasjon Moment motor 10 Nm Nom. spenning AC 100...240 V Nominell frekvens 50/60 Hz Strømforbruk i drift 2.5 W Effektforbruk ved stillstand 0.6 W Effektforbruk for kabeldimensjonering 5.5 VA Regulering Åpne/lukke, 3-punkt Hjelpebryter 1x SPDT Hjelpebryter, merknad 0...100% Gangtid motor 150 s / 90° Rotasjonsretning motor kan velges med bryter 0 (moturs rotasjon) / 1 (medurs rotasjon) Dreievinkel Max. 95° Manuell overstyring med trykknapp, kan låses Mechanical interface Universalklemme 10...20 mm Elektrisk tilkopling Kabel 1 m FRNC Beskyttelsesgrad IEC/EN IP66/67 Beskyttelsesklasse IEC/EN II, forsterket isolasjon Produsent Belimo Type NM230P-S
NM230PSR | Modulerende spjeldmotor Strømreduksjon i hvileposisjon Konstant, lastuavhengig gangtid Mekanisk rotasjonsvinkelbegrenser og posisjonsindikasjon Moment motor 10 Nm Nom. spenning AC 100...240 V Nominell frekvens 50/60 Hz Strømforbruk i drift 3.5 W Effektforbruk ved stillstand 1 W Effektforbruk for kabeldimensjonering 6.5 VA Regulering modulerende Gangtid motor 150 s / 90° Arbeidsområde 2...10 V Tilbakemelding posisjon 2...10 V Rotasjonsretning motor kan velges med bryter 0/1 Dreievinkel Max. 95° Manuell overstyring med trykknapp, kan låses Mechanical interface Universalklemme 10...20 mm Elektrisk tilkopling Kabel 1 m FRNC Beskyttelsesgrad IEC/EN IP66/67 Beskyttelsesklasse IEC/EN II, forsterket isolasjon Produsent Belimo Type NM230PSR
NM24A | Spjeldmotor Strømreduksjon i hvileposisjon Konstant, lastuavhengig gangtid Mekanisk rotasjonsvinkelbegrenser og posisjonsindikasjon Moment motor 10 Nm Nom. spenning AC/DC 24 V Nominell frekvens 50/60 Hz Strømforbruk i drift 1.5 W Effektforbruk ved stillstand 0.2 W Effektforbruk for kabeldimensjonering 3.5 VA Regulering Åpne/lukke, 3-punkt Gangtid motor 150 s / 90° Rotasjonsretning motor kan velges med bryter 0 (moturs rotasjon) / 1 (medurs rotasjon) Dreievinkel Max. 95° Manuell overstyring med trykknapp, kan låses Mechanical interface Universalklemme 8...26.7 mm Elektrisk tilkopling Kabel 1 m PVC Beskyttelsesgrad IEC/EN IP54 Beskyttelsesklasse IEC/EN III, Sikkerhet ekstra lav spenning (SELV) Produsent Belimo Type NM24A
NM24A-F | Spjeldmotor Strømreduksjon i hvileposisjon Konstant, lastuavhengig gangtid Mekanisk rotasjonsvinkelbegrenser og posisjonsindikasjon Moment motor 10 Nm Nom. spenning AC/DC 24 V Nominell frekvens 50/60 Hz Strømforbruk i drift 1.5 W Effektforbruk ved stillstand 0.2 W Effektforbruk for kabeldimensjonering 3.5 VA Regulering Åpne/lukke, 3-punkt Gangtid motor 150 s / 90° Rotasjonsretning motor kan velges med bryter 0 (moturs rotasjon) / 1 (medurs rotasjon) Dreievinkel Max. 95° Manuell overstyring med trykknapp, kan låses Mechanical interface Form-fit 8x8 mm Elektrisk tilkopling Kabel 1 m PVC Beskyttelsesgrad IEC/EN IP54 Beskyttelsesklasse IEC/EN III, Sikkerhet ekstra lav spenning (SELV) Produsent Belimo Type NM24A-F
NM24A-KNX | Kommunikativ spjeldmotor Konvertering av sensorsignaler Strømreduksjon i hvileposisjon Konstant, lastuavhengig gangtid Justerbart innstillingsområde Mekanisk rotasjonsvinkelbegrenser og posisjonsindikasjon Moment motor 10 Nm Nom. spenning AC/DC 24 V Nominell frekvens 50/60 Hz Strømforbruk i drift 3.5 W Effektforbruk ved stillstand 1.4 W Effektforbruk for kabeldimensjonering 6 VA Regulering kommuniserende Kommunikasjon KNX (S-Mode) Gangtid motor 150 s / 90° Rotasjonsretning motor kan velges med bryter 0/1 Manuell overstyring med trykknapp, kan låses Mechanical interface Universalklemme 8...26.7 mm Elektrisk tilkopling Kabel 1 m PVC Beskyttelsesgrad IEC/EN IP54 Beskyttelsesklasse IEC/EN III, Sikkerhet ekstra lav spenning (SELV) Produsent Belimo Type NM24A-KNX
NM24A-MOD | Kommunikativ spjeldmotor Konvertering av sensorsignaler Strømreduksjon i hvileposisjon Konstant, lastuavhengig gangtid Justerbart innstillingsområde Mekanisk rotasjonsvinkelbegrenser og posisjonsindikasjon Moment motor 10 Nm Nom. spenning AC/DC 24 V Nominell frekvens 50/60 Hz Strømforbruk i drift 3.5 W Effektforbruk ved stillstand 1.4 W Effektforbruk for kabeldimensjonering 6 VA Regulering modulerende, kommuniserende, hybrid Kommunikasjon BACnet MS/TP, Modbus RTU, MP-Bus Gangtid motor 150 s / 90° Rotasjonsretning motor kan velges med bryter 0/1 Dreievinkel Max. 95° Manuell overstyring med trykknapp, kan låses Mechanical interface Universalklemme 8...26.7 mm Elektrisk tilkopling Kabel 1 m PVC Beskyttelsesgrad IEC/EN IP54 Beskyttelsesklasse IEC/EN III, Sikkerhet ekstra lav spenning (SELV) Produsent Belimo Type NM24A-MOD
NM24A-MOD-J6 | Kommunikativ spjeldmotor Konvertering av sensorsignaler Strømreduksjon i hvileposisjon Konstant, lastuavhengig gangtid Justerbart innstillingsområde Mekanisk rotasjonsvinkelbegrenser og posisjonsindikasjon Moment motor 10 Nm Nom. spenning AC/DC 24 V Nominell frekvens 50/60 Hz Strømforbruk i drift 3.5 W Effektforbruk ved stillstand 1.4 W Effektforbruk for kabeldimensjonering 6 VA Regulering kommuniserende Kommunikasjon BACnet MS/TP, Modbus RTU Gangtid motor 150 s / 90° Rotasjonsretning motor kan velges med bryter 0/1 Dreievinkel Max. 95° Manuell overstyring med trykknapp, kan låses Mechanical interface Universalklemme 8...26.7 mm Elektrisk tilkopling Tilkoblingskontakt RJ12 Beskyttelsesgrad IEC/EN IP40 Beskyttelsesklasse IEC/EN III, Sikkerhet ekstra lav spenning (SELV) Produsent Belimo Type NM24A-MOD-J6
NM24A-MP | Kommunikativ spjeldmotor Konvertering av sensorsignaler Strømreduksjon i hvileposisjon Konstant, lastuavhengig gangtid Justerbart innstillingsområde Mekanisk rotasjonsvinkelbegrenser og posisjonsindikasjon Moment motor 10 Nm Nom. spenning AC/DC 24 V Nominell frekvens 50/60 Hz Strømforbruk i drift 3.5 W Effektforbruk ved stillstand 1.4 W Effektforbruk for kabeldimensjonering 6 VA Regulering modulerende, kommuniserende Kommunikasjon MP-Bus Gangtid motor 150 s / 90° Arbeidsområde 2...10 V variabel(t) Tilbakemelding posisjon 2...10 V variabel(t) Rotasjonsretning motor kan velges med bryter 0/1 Dreievinkel Max. 95° Manuell overstyring med trykknapp, kan låses Mechanical interface Universalklemme 8...26.7 mm Elektrisk tilkopling Kabel 1 m PVC Beskyttelsesgrad IEC/EN IP54 Beskyttelsesklasse IEC/EN III, Sikkerhet ekstra lav spenning (SELV) Produsent Belimo Type NM24A-MP
NM24A-MP-TP | Kommunikativ spjeldmotor Konvertering av sensorsignaler Strømreduksjon i hvileposisjon Konstant, lastuavhengig gangtid Justerbart innstillingsområde Mekanisk rotasjonsvinkelbegrenser og posisjonsindikasjon Moment motor 10 Nm Nom. spenning AC/DC 24 V Nominell frekvens 50/60 Hz Strømforbruk i drift 3.5 W Effektforbruk ved stillstand 1.4 W Effektforbruk for kabeldimensjonering 6 VA Regulering modulerende, kommuniserende Kommunikasjon MP-Bus Gangtid motor 150 s / 90° Arbeidsområde 2...10 V variabel(t) Tilbakemelding posisjon 2...10 V variabel(t) Rotasjonsretning motor kan velges med bryter 0/1 Dreievinkel Max. 95° Manuell overstyring med trykknapp, kan låses Mechanical interface Universalklemme 8...26.7 mm Elektrisk tilkopling Rekkeklemmer Beskyttelsesgrad IEC/EN IP54 Beskyttelsesklasse IEC/EN III, Sikkerhet ekstra lav spenning (SELV) Produsent Belimo Type NM24A-MP-TP
NM24A-S | Spjeldmotor Strømreduksjon i hvileposisjon Konstant, lastuavhengig gangtid Mekanisk rotasjonsvinkelbegrenser og posisjonsindikasjon Moment motor 10 Nm Nom. spenning AC/DC 24 V Nominell frekvens 50/60 Hz Strømforbruk i drift 1.5 W Effektforbruk ved stillstand 0.2 W Effektforbruk for kabeldimensjonering 3.5 VA Regulering Åpne/lukke, 3-punkt Hjelpebryter 1x SPDT Hjelpebryter, merknad 0...100% Gangtid motor 150 s / 90° Rotasjonsretning motor kan velges med bryter 0 (moturs rotasjon) / 1 (medurs rotasjon) Dreievinkel Max. 95° Manuell overstyring med trykknapp, kan låses Mechanical interface Universalklemme 8...26.7 mm Elektrisk tilkopling Kabel 1 m PVC Beskyttelsesgrad IEC/EN IP54 Beskyttelsesklasse IEC/EN III, Sikkerhet ekstra lav spenning (SELV) Produsent Belimo Type NM24A-S
NM24A-S-TP | Spjeldmotor Strømreduksjon i hvileposisjon Konstant, lastuavhengig gangtid Mekanisk rotasjonsvinkelbegrenser og posisjonsindikasjon Moment motor 10 Nm Nom. spenning AC/DC 24 V Nominell frekvens 50/60 Hz Strømforbruk i drift 1.5 W Effektforbruk ved stillstand 0.2 W Effektforbruk for kabeldimensjonering 3.5 VA Regulering Åpne/lukke, 3-punkt Hjelpebryter 1x SPDT Hjelpebryter, merknad 0...100% Gangtid motor 150 s / 90° Rotasjonsretning motor kan velges med bryter 0 (moturs rotasjon) / 1 (medurs rotasjon) Dreievinkel Max. 95° Manuell overstyring med trykknapp, kan låses Mechanical interface Universalklemme 8...26.7 mm Elektrisk tilkopling Rekkeklemmer Beskyttelsesgrad IEC/EN IP54 Beskyttelsesklasse IEC/EN III, Sikkerhet ekstra lav spenning (SELV) Produsent Belimo Type NM24A-S-TP
NM24A-SR | Modulerende spjeldmotor Strømreduksjon i hvileposisjon Konstant, lastuavhengig gangtid Mekanisk rotasjonsvinkelbegrenser og posisjonsindikasjon Moment motor 10 Nm Nom. spenning AC/DC 24 V Nominell frekvens 50/60 Hz Strømforbruk i drift 2 W Effektforbruk ved stillstand 0.4 W Effektforbruk for kabeldimensjonering 4 VA Regulering modulerende Gangtid motor 150 s / 90° Arbeidsområde 2...10 V Tilbakemelding posisjon 2...10 V Rotasjonsretning motor kan velges med bryter 0/1 Dreievinkel Max. 95° Manuell overstyring med trykknapp, kan låses Mechanical interface Universalklemme 8...26.7 mm Elektrisk tilkopling Kabel 1 m PVC Beskyttelsesgrad IEC/EN IP54 Beskyttelsesklasse IEC/EN III, Sikkerhet ekstra lav spenning (SELV) Produsent Belimo Type NM24A-SR
NM24A-SR-F | Modulerende spjeldmotor Strømreduksjon i hvileposisjon Konstant, lastuavhengig gangtid Mekanisk rotasjonsvinkelbegrenser og posisjonsindikasjon Moment motor 10 Nm Nom. spenning AC/DC 24 V Nominell frekvens 50/60 Hz Strømforbruk i drift 2 W Effektforbruk ved stillstand 0.4 W Effektforbruk for kabeldimensjonering 4 VA Regulering modulerende Gangtid motor 150 s / 90° Arbeidsområde 2...10 V Tilbakemelding posisjon 2...10 V Rotasjonsretning motor kan velges med bryter 0/1 Dreievinkel Max. 95° Manuell overstyring med trykknapp, kan låses Mechanical interface Form-fit 8x8 mm Elektrisk tilkopling Kabel 1 m PVC Beskyttelsesgrad IEC/EN IP54 Beskyttelsesklasse IEC/EN III, Sikkerhet ekstra lav spenning (SELV) Produsent Belimo Type NM24A-SR-F
NM24A-SR-TP | Modulerende spjeldmotor Strømreduksjon i hvileposisjon Konstant, lastuavhengig gangtid Mekanisk rotasjonsvinkelbegrenser og posisjonsindikasjon Moment motor 10 Nm Nom. spenning AC/DC 24 V Nominell frekvens 50/60 Hz Strømforbruk i drift 2 W Effektforbruk ved stillstand 0.4 W Effektforbruk for kabeldimensjonering 4 VA Regulering modulerende Gangtid motor 150 s / 90° Arbeidsområde 2...10 V Tilbakemelding posisjon 2...10 V Rotasjonsretning motor kan velges med bryter 0/1 Dreievinkel Max. 95° Manuell overstyring med trykknapp, kan låses Mechanical interface Universalklemme 8...26.7 mm Elektrisk tilkopling Rekkeklemmer Beskyttelsesgrad IEC/EN IP54 Beskyttelsesklasse IEC/EN III, Sikkerhet ekstra lav spenning (SELV) Produsent Belimo Type NM24A-SR-TP
NM24A-TP | Spjeldmotor Strømreduksjon i hvileposisjon Konstant, lastuavhengig gangtid Mekanisk rotasjonsvinkelbegrenser og posisjonsindikasjon Moment motor 10 Nm Nom. spenning AC/DC 24 V Nominell frekvens 50/60 Hz Strømforbruk i drift 1.5 W Effektforbruk ved stillstand 0.2 W Effektforbruk for kabeldimensjonering 3.5 VA Regulering Åpne/lukke, 3-punkt Gangtid motor 150 s / 90° Rotasjonsretning motor kan velges med bryter 0 (moturs rotasjon) / 1 (medurs rotasjon) Dreievinkel Max. 95° Manuell overstyring med trykknapp, kan låses Mechanical interface Universalklemme 8...26.7 mm Elektrisk tilkopling Rekkeklemmer Beskyttelsesgrad IEC/EN IP54 Beskyttelsesklasse IEC/EN III, Sikkerhet ekstra lav spenning (SELV) Produsent Belimo Type NM24A-TP
NM24A-VST | VAV-Universal spjeldmotor Strømreduksjon i hvileposisjon Konstant, lastuavhengig gangtid Justerbart innstillingsområde Mekanisk rotasjonsvinkelbegrenser og posisjonsindikasjon Moment motor 10 Nm Nom. spenning AC/DC 24 V Nominell frekvens 50/60 Hz Strømforbruk i drift 2 W Effektforbruk ved stillstand 0.4 W Effektforbruk for kabeldimensjonering 4 VA Regulering kommunikativ PP Gangtid motor 120 s / 90° Dreievinkel Max. 95° Manuell overstyring med trykknapp, kan låses Mechanical interface Universalklemme 8...26.7 mm Elektrisk tilkopling Kabel 0.5 m PVC med VST-kontakt Beskyttelsesgrad IEC/EN IP54 Beskyttelsesklasse IEC/EN III, Sikkerhet ekstra lav spenning (SELV) Produsent Belimo Type NM24A-VST
NM24A-VST-RE | VAV-Universal spjeldmotor Strømreduksjon i hvileposisjon Konstant, lastuavhengig gangtid Justerbart innstillingsområde Mekanisk rotasjonsvinkelbegrenser og posisjonsindikasjon Moment motor 10 Nm Nom. spenning AC/DC 24 V Nominell frekvens 50/60 Hz Strømforbruk i drift 2 W Effektforbruk ved stillstand 0.4 W Effektforbruk for kabeldimensjonering 4 VA Regulering kommunikativ PP Gangtid motor 120 s / 90° Dreievinkel Max. 95° Manuell overstyring med trykknapp, kan låses Mechanical interface Universalklemme 8...26.7 mm Elektrisk tilkopling Kabel 0.5 m PVC med VST-kontakt Beskyttelsesgrad IEC/EN IP54 Beskyttelsesklasse IEC/EN III, Sikkerhet ekstra lav spenning (SELV) Produsent Belimo Type NM24A-VST-RE
NM24AP5 | Spjeldmotor Strømreduksjon i hvileposisjon Konstant, lastuavhengig gangtid Mekanisk rotasjonsvinkelbegrenser og posisjonsindikasjon Moment motor 10 Nm Nom. spenning AC/DC 24 V Nominell frekvens 50/60 Hz Strømforbruk i drift 1.5 W Effektforbruk ved stillstand 0.2 W Effektforbruk for kabeldimensjonering 3.5 VA Regulering Åpne/lukke, 3-punkt Gangtid motor 150 s / 90° Tilbakemeldings-potensiometer 5 kΩ Rotasjonsretning motor kan velges med bryter 0 (moturs rotasjon) / 1 (medurs rotasjon) Dreievinkel Max. 95° Manuell overstyring med trykknapp, kan låses Mechanical interface Universalklemme 8...26.7 mm Elektrisk tilkopling Kabel 1 m PVC Beskyttelsesgrad IEC/EN IP54 Beskyttelsesklasse IEC/EN III, Sikkerhet ekstra lav spenning (SELV) Produsent Belimo Type NM24AP5
NM24P | Spjeldmotor Strømreduksjon i hvileposisjon Konstant, lastuavhengig gangtid Mekanisk rotasjonsvinkelbegrenser og posisjonsindikasjon Moment motor 10 Nm Nom. spenning AC/DC 24 V Nominell frekvens 50/60 Hz Strømforbruk i drift 1.5 W Effektforbruk ved stillstand 0.2 W Effektforbruk for kabeldimensjonering 3.5 VA Regulering Åpne/lukke, 3-punkt Gangtid motor 150 s / 90° Rotasjonsretning motor kan velges med bryter 0 (moturs rotasjon) / 1 (medurs rotasjon) Dreievinkel Max. 95° Manuell overstyring med trykknapp, kan låses Mechanical interface Universalklemme 10...20 mm Elektrisk tilkopling Kabel 1 m FRNC Beskyttelsesgrad IEC/EN IP66/67 Beskyttelsesklasse IEC/EN III, Sikkerhet ekstra lav spenning (SELV) Produsent Belimo Type NM24P
NM24P-MP | Kommunikativ spjeldmotor Konvertering av sensorsignaler Strømreduksjon i hvileposisjon Konstant, lastuavhengig gangtid Justerbart innstillingsområde Mekanisk rotasjonsvinkelbegrenser og posisjonsindikasjon Moment motor 10 Nm Nom. spenning AC/DC 24 V Nominell frekvens 50/60 Hz Strømforbruk i drift 3.5 W Effektforbruk ved stillstand 1.4 W Effektforbruk for kabeldimensjonering 6 VA Regulering modulerende, kommuniserende Kommunikasjon MP-Bus Gangtid motor 150 s / 90° Arbeidsområde 2...10 V variabel(t) Tilbakemelding posisjon 2...10 V variabel(t) Rotasjonsretning motor kan velges med bryter 0/1 Dreievinkel Max. 95° Manuell overstyring med trykknapp, kan låses Mechanical interface Universalklemme 10...20 mm Elektrisk tilkopling Kabel 1 m FRNC Beskyttelsesgrad IEC/EN IP66/67 Beskyttelsesklasse IEC/EN III, Sikkerhet ekstra lav spenning (SELV) Produsent Belimo Type NM24P-MP
NM24P-P5 | Spjeldmotor Strømreduksjon i hvileposisjon Konstant, lastuavhengig gangtid Mekanisk rotasjonsvinkelbegrenser og posisjonsindikasjon Moment motor 10 Nm Nom. spenning AC/DC 24 V Nominell frekvens 50/60 Hz Strømforbruk i drift 1.5 W Effektforbruk ved stillstand 0.2 W Effektforbruk for kabeldimensjonering 3.5 VA Regulering Åpne/lukke, 3-punkt Gangtid motor 150 s / 90° Tilbakemeldings-potensiometer 5 kΩ Rotasjonsretning motor kan velges med bryter 0 (moturs rotasjon) / 1 (medurs rotasjon) Dreievinkel Max. 95° Manuell overstyring med trykknapp, kan låses Mechanical interface Universalklemme 10...20 mm Elektrisk tilkopling Kabel 1 m FRNC Beskyttelsesgrad IEC/EN IP66/67 Beskyttelsesklasse IEC/EN III, Sikkerhet ekstra lav spenning (SELV) Produsent Belimo Type NM24P-P5
NM24P-S | Spjeldmotor Strømreduksjon i hvileposisjon Konstant, lastuavhengig gangtid Mekanisk rotasjonsvinkelbegrenser og posisjonsindikasjon Moment motor 10 Nm Nom. spenning AC/DC 24 V Nominell frekvens 50/60 Hz Strømforbruk i drift 1.5 W Effektforbruk ved stillstand 0.2 W Effektforbruk for kabeldimensjonering 3.5 VA Regulering Åpne/lukke, 3-punkt Hjelpebryter 1x SPDT Hjelpebryter, merknad 0...100% Gangtid motor 150 s / 90° Rotasjonsretning motor kan velges med bryter 0 (moturs rotasjon) / 1 (medurs rotasjon) Dreievinkel Max. 95° Manuell overstyring med trykknapp, kan låses Mechanical interface Universalklemme 10...20 mm Elektrisk tilkopling Kabel 1 m FRNC Beskyttelsesgrad IEC/EN IP66/67 Beskyttelsesklasse IEC/EN III, Sikkerhet ekstra lav spenning (SELV) Produsent Belimo Type NM24P-S
NM24P-SR | Modulerende spjeldmotor Strømreduksjon i hvileposisjon Konstant, lastuavhengig gangtid Mekanisk rotasjonsvinkelbegrenser og posisjonsindikasjon Moment motor 10 Nm Nom. spenning AC/DC 24 V Nominell frekvens 50/60 Hz Strømforbruk i drift 2 W Effektforbruk ved stillstand 0.4 W Effektforbruk for kabeldimensjonering 4 VA Regulering modulerende Gangtid motor 150 s / 90° Arbeidsområde 2...10 V Tilbakemelding posisjon 2...10 V Rotasjonsretning motor kan velges med bryter 0/1 Dreievinkel Max. 95° Manuell overstyring med trykknapp, kan låses Mechanical interface Universalklemme 10...20 mm Elektrisk tilkopling Kabel 1 m FRNC Beskyttelsesgrad IEC/EN IP66/67 Beskyttelsesklasse IEC/EN III, Sikkerhet ekstra lav spenning (SELV) Produsent Belimo Type NM24P-SR
NMC24A-MP | Kommunikativ spjeldmotor Konvertering av sensorsignaler Strømreduksjon i hvileposisjon Konstant, lastuavhengig gangtid Justerbart innstillingsområde Mekanisk rotasjonsvinkelbegrenser og posisjonsindikasjon Moment motor 10 Nm Nom. spenning AC/DC 24 V Nominell frekvens 50/60 Hz Strømforbruk i drift 4 W Effektforbruk ved stillstand 1.5 W Effektforbruk for kabeldimensjonering 7 VA Regulering modulerende, kommuniserende Kommunikasjon MP-Bus Gangtid motor 35 s / 90° Arbeidsområde 2...10 V variabel(t) Tilbakemelding posisjon 2...10 V variabel(t) Rotasjonsretning motor kan velges med bryter 0/1 Dreievinkel Max. 95° Manuell overstyring med trykknapp, kan låses Mechanical interface Universalklemme 8...26.7 mm Elektrisk tilkopling Kabel 1 m PVC Beskyttelsesgrad IEC/EN IP54 Beskyttelsesklasse IEC/EN III, Sikkerhet ekstra lav spenning (SELV) Produsent Belimo Type NMC24A-MP
NMD230A | Spjeldmotor Strømreduksjon i hvileposisjon Konstant, lastuavhengig gangtid Mekanisk rotasjonsvinkelbegrenser og posisjonsindikasjon Moment motor 8 Nm Nom. spenning AC 100...240 V Nominell frekvens 50/60 Hz Strømforbruk i drift 3 W Effektforbruk ved stillstand 1 W Effektforbruk for kabeldimensjonering 5.5 VA Regulering Åpne/lukke, 3-punkt Gangtid motor 20 s / 90° Rotasjonsretning motor kan velges med bryter 0 (moturs rotasjon) / 1 (medurs rotasjon) Dreievinkel Max. 95° Manuell overstyring med trykknapp, kan låses Mechanical interface Universal vendbar spindelklemme 10...20 mm Elektrisk tilkopling Kabel 1 m PVC Beskyttelsesgrad IEC/EN IP54 Beskyttelsesklasse IEC/EN II, forsterket isolasjon Produsent Belimo Type NMD230A
NMQ24A | Spjeldmotor Strømreduksjon i hvileposisjon Konstant, lastuavhengig gangtid Mekanisk rotasjonsvinkelbegrenser og posisjonsindikasjon Moment motor 8 Nm Nom. spenning AC/DC 24 V Nominell frekvens 50/60 Hz Strømforbruk i drift 13 W Effektforbruk ved stillstand 2 W Effektforbruk for kabeldimensjonering 23 VA Regulering Åpne/lukke Gangtid motor 4 s / 90° Rotasjonsretning motor kan velges med bryter 0 (moturs rotasjon) / 1 (medurs rotasjon) Dreievinkel Max. 95° Manuell overstyring med trykknapp, kan låses Mechanical interface Universalklemme 8...26.7 mm Elektrisk tilkopling Kabel 1 m PVC Beskyttelsesgrad IEC/EN IP54 Beskyttelsesklasse IEC/EN III, Sikkerhet ekstra lav spenning (SELV) Produsent Belimo Type NMQ24A
NMQ24A-MF | Konfigurerbar spjeldmotor Strømreduksjon i hvileposisjon Konstant, lastuavhengig gangtid Justerbart innstillingsområde Mekanisk rotasjonsvinkelbegrenser og posisjonsindikasjon Moment motor 8 Nm Nom. spenning AC/DC 24 V Nominell frekvens 50/60 Hz Strømforbruk i drift 13 W Effektforbruk ved stillstand 2 W Effektforbruk for kabeldimensjonering 23 VA Regulering modulerende ConfigurableShort MFT Gangtid motor 4 s / 90° Arbeidsområde 2...10 V variabel(t) Tilbakemelding posisjon 2...10 V variabel(t) Rotasjonsretning motor kan velges med bryter 0/1 Dreievinkel Max. 95° Manuell overstyring med trykknapp, kan låses Mechanical interface Universalklemme 8...26.7 mm Elektrisk tilkopling Kabel 1 m PVC Beskyttelsesgrad IEC/EN IP54 Beskyttelsesklasse IEC/EN III, Sikkerhet ekstra lav spenning (SELV) Produsent Belimo Type NMQ24A-MF
NMQ24A-SR | Modulerende spjeldmotor Strømreduksjon i hvileposisjon Konstant, lastuavhengig gangtid Justerbart innstillingsområde Mekanisk rotasjonsvinkelbegrenser og posisjonsindikasjon Moment motor 8 Nm Nom. spenning AC/DC 24 V Nominell frekvens 50/60 Hz Strømforbruk i drift 13 W Effektforbruk ved stillstand 2 W Effektforbruk for kabeldimensjonering 23 VA Regulering modulerende Gangtid motor 4 s / 90° Arbeidsområde 2...10 V Tilbakemelding posisjon 2...10 V Rotasjonsretning motor kan velges med bryter 0/1 Dreievinkel Max. 95° Manuell overstyring med trykknapp, kan låses Mechanical interface Universalklemme 8...26.7 mm Elektrisk tilkopling Kabel 1 m PVC Beskyttelsesgrad IEC/EN IP54 Beskyttelsesklasse IEC/EN III, Sikkerhet ekstra lav spenning (SELV) Produsent Belimo Type NMQ24A-SR
NMQ24A-VST | VAV-Universal spjeldmotor Strømreduksjon i hvileposisjon Konstant, lastuavhengig gangtid Justerbart innstillingsområde Mekanisk rotasjonsvinkelbegrenser og posisjonsindikasjon Moment motor 8 Nm Nom. spenning AC/DC 24 V Nominell frekvens 50/60 Hz Strømforbruk i drift 13 W Effektforbruk ved stillstand 2 W Effektforbruk for kabeldimensjonering 23 VA Regulering kommunikativ PP Gangtid motor 4 s / 90° Dreievinkel Max. 95° Manuell overstyring med trykknapp, kan låses Mechanical interface Universalklemme 8...26.7 mm Elektrisk tilkopling Kabel 0.5 m PVC med VST-kontakt Beskyttelsesgrad IEC/EN IP54 Beskyttelsesklasse IEC/EN III, Sikkerhet ekstra lav spenning (SELV) Produsent Belimo Type NMQ24A-VST
NMQ24A-VST-RE | VAV-Universal spjeldmotor Strømreduksjon i hvileposisjon Konstant, lastuavhengig gangtid Justerbart innstillingsområde Mekanisk rotasjonsvinkelbegrenser og posisjonsindikasjon Moment motor 8 Nm Nom. spenning AC/DC 24 V Nominell frekvens 50/60 Hz Strømforbruk i drift 13 W Effektforbruk ved stillstand 2 W Effektforbruk for kabeldimensjonering 23 VA Regulering kommunikativ PP Gangtid motor 4 s / 90° Dreievinkel Max. 95° Manuell overstyring med trykknapp, kan låses Mechanical interface Universalklemme 8...26.7 mm Elektrisk tilkopling Kabel 0.5 m PVC med VST-kontakt Beskyttelsesgrad IEC/EN IP54 Beskyttelsesklasse IEC/EN III, Sikkerhet ekstra lav spenning (SELV) Produsent Belimo Type NMQ24A-VST-RE
NMV-D3-KNX | VAV-Compact-enhet – med VAV-regulator, dynamisk Δp-sensor og spjeldmotor Konvertering av sensorsignaler Strømreduksjon i hvileposisjon Konstant, lastuavhengig gangtid Mekanisk rotasjonsvinkelbegrenser og posisjonsindikasjon Moment motor 10 Nm Nom. spenning AC/DC 24 V Nominell frekvens 50/60 Hz Strømforbruk i drift 3 W Effektforbruk ved stillstand 1.5 W Effektforbruk for kabeldimensjonering 5 VA Regulering kommuniserende Kommunikasjon KNX (S-Mode) Dreievinkel 95° Manuell overstyring med trykknapp, kan låses Mechanical interface Universalklemme 8...26.7 mm Elektrisk tilkopling Kabel 1 m PVC Beskyttelsesgrad IEC/EN IP54 Beskyttelsesklasse IEC/EN III, Beskyttende ekstra-lav spenning (PELV) Produsent Belimo Type NMV-D3-KNX
NMV-D3-MOD | VAV-Compact-enhet – med VAV-regulator, dynamisk Δp-sensor og spjeldmotor Konvertering av sensorsignaler Strømreduksjon i hvileposisjon Konstant, lastuavhengig gangtid Mekanisk rotasjonsvinkelbegrenser og posisjonsindikasjon Moment motor 10 Nm Nom. spenning AC/DC 24 V Nominell frekvens 50/60 Hz Regulering kommuniserende, hybrid, modulerende Kommunikasjon BACnet MS/TP, Modbus RTU, MP-Bus Arbeidsområde 2...10 V Tilbakemelding mengde/posisjon/differansetrykk 2...10 V Dreievinkel 95° Manuell overstyring med trykknapp, kan låses Mechanical interface Universalklemme 8...26.7 mm Elektrisk tilkopling Kabel 1 m PVC Beskyttelsesgrad IEC/EN IP54 Beskyttelsesklasse IEC/EN III, Beskyttende ekstra-lav spenning (PELV) Produsent Belimo Type NMV-D3-MOD
NMV-D3-MP | VAV-Compact-enhet – med VAV-regulator, dynamisk Δp-sensor og spjeldmotor Konvertering av sensorsignaler Strømreduksjon i hvileposisjon Konstant, lastuavhengig gangtid Mekanisk rotasjonsvinkelbegrenser og posisjonsindikasjon NFC-grensesnitt uten ekstern energi NFC-grensesnitt for igangkjøring, konfigurasjon og vedlikehold med Belimo Assistant App Moment motor 10 Nm Nom. spenning AC/DC 24 V Nominell frekvens 50/60 Hz Regulering kommuniserende, modulerende Kommunikasjon MP-Bus Arbeidsområde 2...10 V Tilbakemelding mengde/posisjon/differansetrykk 2...10 V Dreievinkel 95° Manuell overstyring med trykknapp, kan låses Mechanical interface Universalklemme 8...26.7 mm Elektrisk tilkopling Kabel 1 m PVC Beskyttelsesgrad IEC/EN IP54 Beskyttelsesklasse IEC/EN III, Beskyttende ekstra-lav spenning (PELV) Produsent Belimo Type NMV-D3-MP
NMV-D3-RE | VAV-Compact-enhet – med VAV-regulator, dynamisk Δp-sensor og spjeldmotor Konvertering av sensorsignaler Strømreduksjon i hvileposisjon Konstant, lastuavhengig gangtid Mekanisk rotasjonsvinkelbegrenser og posisjonsindikasjon NFC-grensesnitt uten ekstern energi NFC-grensesnitt for igangkjøring, konfigurasjon og vedlikehold med Belimo Assistant App Moment motor 10 Nm Nom. spenning AC/DC 24 V Nominell frekvens 50/60 Hz Regulering kommuniserende, modulerende Kommunikasjon MP-Bus Arbeidsområde 2...10 V Tilbakemelding mengde/posisjon/differansetrykk 2...10 V Dreievinkel 95° Manuell overstyring med trykknapp, kan låses Mechanical interface Universalklemme 8...26.7 mm Elektrisk tilkopling Kabel 1 m PVC Beskyttelsesgrad IEC/EN IP54 Beskyttelsesklasse IEC/EN III, Beskyttende ekstra-lav spenning (PELV) Produsent Belimo Type NMV-D3-RE
NMV-D3-RE2-SET
NMV-M1-MOD | VAV-Compact-enhet – med VAV-regulator, statisk Δp-sensor (membran) og spjeldmotor Konvertering av sensorsignaler Strømreduksjon i hvileposisjon Konstant, lastuavhengig gangtid Mekanisk rotasjonsvinkelbegrenser og posisjonsindikasjon Moment motor 10 Nm Nom. spenning AC/DC 24 V Nominell frekvens 50/60 Hz Regulering kommuniserende, hybrid, modulerende Kommunikasjon BACnet MS/TP, Modbus RTU, MP-Bus Arbeidsområde 2...10 V Tilbakemelding mengde/posisjon/differansetrykk 2...10 V Dreievinkel 95° Manuell overstyring med trykknapp, kan låses Mechanical interface Universalklemme 8...26.7 mm Elektrisk tilkopling Kabel 1 m PVC Beskyttelsesgrad IEC/EN IP54 Beskyttelsesklasse IEC/EN III, Beskyttende ekstra-lav spenning (PELV) Produsent Belimo Type NMV-M1-MOD
NMV-M1-MP | VAV-Compact-enhet – med VAV-regulator, statisk Δp-sensor (membran) og spjeldmotor Konvertering av sensorsignaler Strømreduksjon i hvileposisjon Konstant, lastuavhengig gangtid Mekanisk rotasjonsvinkelbegrenser og posisjonsindikasjon NFC-grensesnitt uten ekstern energi NFC-grensesnitt for igangkjøring, konfigurasjon og vedlikehold med Belimo Assistant App Moment motor 10 Nm Nom. spenning AC/DC 24 V Nominell frekvens 50/60 Hz Regulering kommuniserende, modulerende Kommunikasjon MP-Bus Arbeidsområde 2...10 V Tilbakemelding mengde/posisjon/differansetrykk 2...10 V Dreievinkel 95° Manuell overstyring med trykknapp, kan låses Mechanical interface Universalklemme 8...26.7 mm Elektrisk tilkopling Kabel 1 m PVC Beskyttelsesgrad IEC/EN IP54 Beskyttelsesklasse IEC/EN III, Beskyttende ekstra-lav spenning (PELV) Produsent Belimo Type NMV-M1-MP
NR230A | Elektronisk roterende aktuator for kuleventiler Strømreduksjon i hvileposisjon Konstant, lastuavhengig gangtid Mekanisk rotasjonsvinkelbegrenser og posisjonsindikasjon Moment motor 10 Nm Nom. spenning AC 100...240 V Nominell frekvens 50/60 Hz Strømforbruk i drift 3 W Effektforbruk ved stillstand 0.6 W Effektforbruk for kabeldimensjonering 7 VA Regulering Åpne/lukke, 3-punkt Gangtid motor 90 s / 90° Manuell overstyring med trykknapp, kan låses Elektrisk tilkopling Kabel 1 m PVC Beskyttelsesgrad IEC/EN IP54 Beskyttelsesklasse IEC/EN II, forsterket isolasjon Produsent Belimo Type NR230A
NR230A-S | Elektronisk roterende aktuator for kuleventiler Strømreduksjon i hvileposisjon Konstant, lastuavhengig gangtid Mekanisk rotasjonsvinkelbegrenser og posisjonsindikasjon Moment motor 10 Nm Nom. spenning AC 100...240 V Nominell frekvens 50/60 Hz Strømforbruk i drift 3 W Effektforbruk ved stillstand 0.6 W Effektforbruk for kabeldimensjonering 7 VA Regulering Åpne/lukke, 3-punkt Hjelpebryter 1x SPDT Hjelpebryter, merknad 0...100% Gangtid motor 90 s / 90° Manuell overstyring med trykknapp, kan låses Elektrisk tilkopling Kabel 1 m PVC Beskyttelsesgrad IEC/EN IP54 Beskyttelsesklasse IEC/EN II, forsterket isolasjon Produsent Belimo Type NR230A-S
NR24A | Elektronisk roterende aktuator for kuleventiler Strømreduksjon i hvileposisjon Konstant, lastuavhengig gangtid Mekanisk rotasjonsvinkelbegrenser og posisjonsindikasjon Moment motor 10 Nm Nom. spenning AC/DC 24 V Nominell frekvens 50/60 Hz Strømforbruk i drift 2 W Effektforbruk ved stillstand 0.2 W Effektforbruk for kabeldimensjonering 4 VA Regulering Åpne/lukke, 3-punkt Gangtid motor 90 s / 90° Manuell overstyring med trykknapp, kan låses Elektrisk tilkopling Kabel 1 m PVC Beskyttelsesgrad IEC/EN IP54 Beskyttelsesklasse IEC/EN III, Sikkerhet ekstra lav spenning (SELV) Produsent Belimo Type NR24A
NR24A-KNX | Kommunikativ elektronisk roterende aktuator for kuleventiler Konvertering av sensorsignaler Strømreduksjon i hvileposisjon Konstant, lastuavhengig gangtid Justerbart innstillingsområde Mekanisk rotasjonsvinkelbegrenser og posisjonsindikasjon Moment motor 10 Nm Nom. spenning AC/DC 24 V Nominell frekvens 50/60 Hz Strømforbruk i drift 3.5 W Effektforbruk ved stillstand 1.2 W Effektforbruk for kabeldimensjonering 6 VA Regulering kommuniserende Kommunikasjon KNX (S-Mode) Gangtid motor 90 s / 90° Manuell overstyring med trykknapp, kan låses Elektrisk tilkopling Kabel 1 m PVC Beskyttelsesgrad IEC/EN IP54 Beskyttelsesklasse IEC/EN III, Sikkerhet ekstra lav spenning (SELV) Produsent Belimo Type NR24A-KNX
NR24A-MOD | Kommunikativ elektronisk roterende aktuator for kuleventiler Konvertering av sensorsignaler Strømreduksjon i hvileposisjon Konstant, lastuavhengig gangtid Justerbart innstillingsområde Mekanisk rotasjonsvinkelbegrenser og posisjonsindikasjon Moment motor 10 Nm Nom. spenning AC/DC 24 V Nominell frekvens 50/60 Hz Strømforbruk i drift 3.5 W Effektforbruk ved stillstand 1.2 W Effektforbruk for kabeldimensjonering 6 VA Regulering modulerende, kommuniserende, hybrid Kommunikasjon BACnet MS/TP, Modbus RTU, MP-Bus Gangtid motor 90 s / 90° Manuell overstyring med trykknapp, kan låses Elektrisk tilkopling Kabel 1 m PVC Beskyttelsesgrad IEC/EN IP54 Beskyttelsesklasse IEC/EN III, Sikkerhet ekstra lav spenning (SELV) Produsent Belimo Type NR24A-MOD
NR24A-MOD-J6 | Kommunikativ elektronisk roterende aktuator for kuleventiler Konvertering av sensorsignaler Strømreduksjon i hvileposisjon Konstant, lastuavhengig gangtid Justerbart innstillingsområde Mekanisk rotasjonsvinkelbegrenser og posisjonsindikasjon Moment motor 10 Nm Nom. spenning AC/DC 24 V Nominell frekvens 50/60 Hz Strømforbruk i drift 3.5 W Effektforbruk ved stillstand 1.4 W Effektforbruk for kabeldimensjonering 6 VA Regulering kommuniserende Kommunikasjon BACnet MS/TP, Modbus RTU Gangtid motor 90 s / 90° Manuell overstyring med trykknapp, kan låses Elektrisk tilkopling Tilkoblingskontakt RJ12 Beskyttelsesgrad IEC/EN IP40 Beskyttelsesklasse IEC/EN III, Sikkerhet ekstra lav spenning (SELV) Produsent Belimo Type NR24A-MOD-J6
NR24A-MP | Kommunikativ elektronisk roterende aktuator for kuleventiler Konvertering av sensorsignaler Strømreduksjon i hvileposisjon Konstant, lastuavhengig gangtid Justerbart innstillingsområde Mekanisk rotasjonsvinkelbegrenser og posisjonsindikasjon Moment motor 10 Nm Nom. spenning AC/DC 24 V Nominell frekvens 50/60 Hz Strømforbruk i drift 3.5 W Effektforbruk ved stillstand 1.2 W Effektforbruk for kabeldimensjonering 6 VA Regulering modulerende, kommuniserende Kommunikasjon MP-Bus Gangtid motor 90 s / 90° Arbeidsområde 2...10 V variabel(t) Tilbakemelding posisjon 2...10 V variabel(t) Manuell overstyring med trykknapp, kan låses Elektrisk tilkopling Kabel 1 m PVC Beskyttelsesgrad IEC/EN IP54 Beskyttelsesklasse IEC/EN III, Sikkerhet ekstra lav spenning (SELV) Produsent Belimo Type NR24A-MP
NR24A-S | Elektronisk roterende aktuator for kuleventiler Strømreduksjon i hvileposisjon Konstant, lastuavhengig gangtid Mekanisk rotasjonsvinkelbegrenser og posisjonsindikasjon Moment motor 10 Nm Nom. spenning AC/DC 24 V Nominell frekvens 50/60 Hz Strømforbruk i drift 2 W Effektforbruk ved stillstand 0.2 W Effektforbruk for kabeldimensjonering 4 VA Regulering Åpne/lukke, 3-punkt Hjelpebryter 1x SPDT Hjelpebryter, merknad 0...100% Gangtid motor 90 s / 90° Manuell overstyring med trykknapp, kan låses Elektrisk tilkopling Kabel 1 m PVC Beskyttelsesgrad IEC/EN IP54 Beskyttelsesklasse IEC/EN III, Sikkerhet ekstra lav spenning (SELV) Produsent Belimo Type NR24A-S
NR24A-SR | Modulerende elektronisk roterende aktuator for kuleventiler Strømreduksjon i hvileposisjon Konstant, lastuavhengig gangtid Mekanisk rotasjonsvinkelbegrenser og posisjonsindikasjon Moment motor 10 Nm Nom. spenning AC/DC 24 V Nominell frekvens 50/60 Hz Strømforbruk i drift 2.5 W Effektforbruk ved stillstand 0.4 W Effektforbruk for kabeldimensjonering 5 VA Regulering modulerende Gangtid motor 90 s / 90° Arbeidsområde 2...10 V Tilbakemelding posisjon 2...10 V Manuell overstyring med trykknapp, kan låses Elektrisk tilkopling Kabel 1 m PVC Beskyttelsesgrad IEC/EN IP54 Beskyttelsesklasse IEC/EN III, Sikkerhet ekstra lav spenning (SELV) Produsent Belimo Type NR24A-SR
NR24A-SR-TP | Modulerende elektronisk roterende aktuator for kuleventiler Strømreduksjon i hvileposisjon Konstant, lastuavhengig gangtid Mekanisk rotasjonsvinkelbegrenser og posisjonsindikasjon Moment motor 10 Nm Nom. spenning AC/DC 24 V Nominell frekvens 50/60 Hz Strømforbruk i drift 2.5 W Effektforbruk ved stillstand 0.4 W Effektforbruk for kabeldimensjonering 5 VA Regulering modulerende Gangtid motor 90 s / 90° Arbeidsområde 2...10 V Tilbakemelding posisjon 2...10 V Manuell overstyring med trykknapp, kan låses Elektrisk tilkopling Rekkeklemmer Beskyttelsesgrad IEC/EN IP54 Beskyttelsesklasse IEC/EN III, Sikkerhet ekstra lav spenning (SELV) Produsent Belimo Type NR24A-SR-TP
NR24A-SZ | Modulerende elektronisk roterende aktuator for kuleventiler Strømreduksjon i hvileposisjon Konstant, lastuavhengig gangtid Mekanisk rotasjonsvinkelbegrenser og posisjonsindikasjon Moment motor 10 Nm Nom. spenning AC/DC 24 V Nominell frekvens 50/60 Hz Strømforbruk i drift 2.5 W Effektforbruk ved stillstand 0.4 W Effektforbruk for kabeldimensjonering 5 VA Regulering modulerende Gangtid motor 90 s / 90° Arbeidsområde 0.5...10 V Tilbakemelding posisjon 0.5...10 V Manuell overstyring med trykknapp, kan låses Elektrisk tilkopling Kabel 1 m PVC Beskyttelsesgrad IEC/EN IP54 Beskyttelsesklasse IEC/EN III, Sikkerhet ekstra lav spenning (SELV) Produsent Belimo Type NR24A-SZ
NRC24A-SR | Modulerende elektronisk roterende aktuator for kuleventiler Strømreduksjon i hvileposisjon Konstant, lastuavhengig gangtid Mekanisk rotasjonsvinkelbegrenser og posisjonsindikasjon Moment motor 10 Nm Nom. spenning AC/DC 24 V Nominell frekvens 50/60 Hz Strømforbruk i drift 2.5 W Effektforbruk ved stillstand 0.4 W Effektforbruk for kabeldimensjonering 5 VA Regulering modulerende Gangtid motor 35 s / 90° Arbeidsområde 2...10 V Tilbakemelding posisjon 2...10 V Manuell overstyring med trykknapp, kan låses Elektrisk tilkopling Kabel 1 m PVC Beskyttelsesgrad IEC/EN IP54 Beskyttelsesklasse IEC/EN III, Sikkerhet ekstra lav spenning (SELV) Produsent Belimo Type NRC24A-SR
NRC24A-SZ | Modulerende elektronisk roterende aktuator for kuleventiler Strømreduksjon i hvileposisjon Konstant, lastuavhengig gangtid Mekanisk rotasjonsvinkelbegrenser og posisjonsindikasjon Moment motor 10 Nm Nom. spenning AC/DC 24 V Nominell frekvens 50/60 Hz Strømforbruk i drift 2.5 W Effektforbruk ved stillstand 0.4 W Effektforbruk for kabeldimensjonering 5 VA Regulering modulerende Gangtid motor 35 s / 90° Arbeidsområde 0.5...10 V Tilbakemelding posisjon 0.5...10 V Manuell overstyring med trykknapp, kan låses Elektrisk tilkopling Kabel 1 m PVC Beskyttelsesgrad IEC/EN IP54 Beskyttelsesklasse IEC/EN III, Sikkerhet ekstra lav spenning (SELV) Produsent Belimo Type NRC24A-SZ
NRD230-3-SI | Elektronisk aktuator med kort slag for Siemens seteventiler med kort slag Strømreduksjon i hvileposisjon Konstant, lastuavhengig gangtid Mekanisk rotasjonsvinkelbegrenser og posisjonsindikasjon Skyvekraft motor 500 N Nom. spenning AC 230 V Nominell frekvens 50/60 Hz Strømforbruk i drift 3.5 W Effektforbruk for kabeldimensjonering 3.5 VA Regulering 3-punkt Gangtid motor 140 s / 5.5 mm Manuell overstyring midlertidig og permanent girutkobling ratt på kapslingen Elektrisk tilkopling Kabel 1 m PVC Beskyttelsesgrad IEC/EN IP40 Beskyttelsesklasse IEC/EN II, forsterket isolasjon Produsent Belimo Type NRD230-3-SI
NRD24-3-SI | Elektronisk aktuator med kort slag for Siemens seteventiler med kort slag Strømreduksjon i hvileposisjon Konstant, lastuavhengig gangtid Mekanisk rotasjonsvinkelbegrenser og posisjonsindikasjon Skyvekraft motor 500 N Nom. spenning AC 24 V Nominell frekvens 50/60 Hz Strømforbruk i drift 1.5 W Effektforbruk for kabeldimensjonering 1.5 VA Regulering 3-punkt Gangtid motor 140 s / 5.5 mm Manuell overstyring midlertidig og permanent girutkobling ratt på kapslingen Elektrisk tilkopling Kabel 1 m PVC Beskyttelsesgrad IEC/EN IP40 Beskyttelsesklasse IEC/EN III, Sikkerhet ekstra lav spenning (SELV) Produsent Belimo Type NRD24-3-SI
NRDVX230-3-T-CA | Elektronisk aktuator med kort slag for Cazzaniga seteventiler med kort slag Strømreduksjon i hvileposisjon Konstant, lastuavhengig gangtid Skyvekraft motor 500 N Nom. spenning AC 230 V Nominell frekvens 50/60 Hz Strømforbruk i drift 3.5 W Effektforbruk for kabeldimensjonering 3.5 VA Regulering 3-punkt Gangtid motor 140 s / 5.5 mm Manuell overstyring midlertidig og permanent girutkobling ratt på kapslingen Elektrisk tilkopling Rekkeklemmer Beskyttelsesgrad IEC/EN IP40 Beskyttelsesklasse IEC/EN II, forsterket isolasjon Produsent Belimo Type NRDVX230-3-T-CA
NRDVX230-3-T-SI | Elektronisk aktuator med kort slag for Siemens seteventiler med kort slag Strømreduksjon i hvileposisjon Konstant, lastuavhengig gangtid Skyvekraft motor 500 N Nom. spenning AC 230 V Nominell frekvens 50/60 Hz Strømforbruk i drift 3.5 W Effektforbruk for kabeldimensjonering 3.5 VA Regulering 3-punkt Gangtid motor 140 s / 5.5 mm Manuell overstyring midlertidig og permanent girutkobling ratt på kapslingen Elektrisk tilkopling Rekkeklemmer Beskyttelsesgrad IEC/EN IP40 Beskyttelsesklasse IEC/EN II, forsterket isolasjon Produsent Belimo Type NRDVX230-3-T-SI
NRDVX24-3-T-CA | Elektronisk aktuator med kort slag for Cazzaniga seteventiler med kort slag Strømreduksjon i hvileposisjon Konstant, lastuavhengig gangtid Skyvekraft motor 500 N Nom. spenning AC 24 V Nominell frekvens 50/60 Hz Strømforbruk i drift 1.5 W Effektforbruk for kabeldimensjonering 1.5 VA Regulering 3-punkt Gangtid motor 140 s / 5.5 mm Manuell overstyring midlertidig og permanent girutkobling ratt på kapslingen Elektrisk tilkopling Rekkeklemmer Beskyttelsesgrad IEC/EN IP40 Beskyttelsesklasse IEC/EN III, Sikkerhet ekstra lav spenning (SELV) Produsent Belimo Type NRDVX24-3-T-CA
NRDVX24-3-T-SI | Elektronisk aktuator med kort slag for Siemens seteventiler med kort slag Strømreduksjon i hvileposisjon Konstant, lastuavhengig gangtid Skyvekraft motor 500 N Nom. spenning AC 24 V Nominell frekvens 50/60 Hz Strømforbruk i drift 1.5 W Effektforbruk for kabeldimensjonering 1.5 VA Regulering 3-punkt Gangtid motor 140 s / 5.5 mm Manuell overstyring midlertidig og permanent girutkobling ratt på kapslingen Elektrisk tilkopling Rekkeklemmer Beskyttelsesgrad IEC/EN IP40 Beskyttelsesklasse IEC/EN III, Sikkerhet ekstra lav spenning (SELV) Produsent Belimo Type NRDVX24-3-T-SI
NRDVX24-SR-SI | Modulerende elektronisk aktuator med kort slag for Siemens seteventiler med kort slag Strømreduksjon i hvileposisjon Konstant, lastuavhengig gangtid Skyvekraft motor 500 N Nom. spenning AC/DC 24 V Nominell frekvens 50/60 Hz Strømforbruk i drift 1 W Effektforbruk for kabeldimensjonering 2.5 VA Regulering modulerende Gangtid motor 140 s / 5.5 mm Arbeidsområde 0...10 V Tilbakemelding posisjon 0...10 V Manuell overstyring midlertidig og permanent girutkobling ratt på kapslingen Elektrisk tilkopling Kabel 1 m PVC Beskyttelsesgrad IEC/EN IP40 Beskyttelsesklasse IEC/EN III, Sikkerhet ekstra lav spenning (SELV) Produsent Belimo Type NRDVX24-SR-SI
NRDVX24-SR-T-CA | Modulerende elektronisk aktuator med kort slag for Cazzaniga seteventiler med kort slag Strømreduksjon i hvileposisjon Konstant, lastuavhengig gangtid Skyvekraft motor 500 N Nom. spenning AC/DC 24 V Nominell frekvens 50/60 Hz Strømforbruk i drift 1 W Effektforbruk for kabeldimensjonering 2.5 VA Regulering modulerende Gangtid motor 140 s / 5.5 mm Arbeidsområde 2...10 V Tilbakemelding posisjon 2...10 V Manuell overstyring midlertidig og permanent girutkobling ratt på kapslingen Elektrisk tilkopling Rekkeklemmer Beskyttelsesgrad IEC/EN IP40 Beskyttelsesklasse IEC/EN III, Sikkerhet ekstra lav spenning (SELV) Produsent Belimo Type NRDVX24-SR-T-CA
NRDVX24-SR-T-SI | Modulerende elektronisk aktuator med kort slag for Siemens seteventiler med kort slag Strømreduksjon i hvileposisjon Konstant, lastuavhengig gangtid Skyvekraft motor 500 N Nom. spenning AC/DC 24 V Nominell frekvens 50/60 Hz Strømforbruk i drift 1 W Effektforbruk for kabeldimensjonering 2.5 VA Regulering modulerende Gangtid motor 140 s / 5.5 mm Arbeidsområde 0...10 V Tilbakemelding posisjon 0...10 V Manuell overstyring midlertidig og permanent girutkobling ratt på kapslingen Elektrisk tilkopling Rekkeklemmer Beskyttelsesgrad IEC/EN IP40 Beskyttelsesklasse IEC/EN III, Sikkerhet ekstra lav spenning (SELV) Produsent Belimo Type NRDVX24-SR-T-SI
NRF230A-3 | Elektronisk roterende aktuator med sikkerhetsfunksjon for kuleventiler Strømreduksjon i hvileposisjon Konstant, lastuavhengig gangtid Mekanisk rotasjonsvinkelbegrenser og posisjonsindikasjon Strømløs lukket (NC) Moment motor 10 Nm Nom. spenning AC 100...240 V Nominell frekvens 50/60 Hz Strømforbruk i drift 4 W Effektforbruk ved stillstand 3 W Effektforbruk for kabeldimensjonering 15 VA Regulering 3-punkt Gangtid motor 90 s / 90° Gangtid til sikkerhetsfunksjon <20 s Rotasjonsretning motor Y = 0 (A – AB = 0%) Manuell overstyring ved hjelp av håndsveiv og låsebryter Elektrisk tilkopling Kabel 1 m PVC Beskyttelsesgrad IEC/EN IP54 Beskyttelsesklasse IEC/EN II, forsterket isolasjon Produsent Belimo Type NRF230A-3
NRF230A-3-O | Elektronisk roterende aktuator med sikkerhetsfunksjon for kuleventiler Strømreduksjon i hvileposisjon Konstant, lastuavhengig gangtid Mekanisk rotasjonsvinkelbegrenser og posisjonsindikasjon Strømløs åpen (NO) Moment motor 10 Nm Nom. spenning AC 100...240 V Nominell frekvens 50/60 Hz Strømforbruk i drift 4 W Effektforbruk ved stillstand 3 W Effektforbruk for kabeldimensjonering 15 VA Regulering 3-punkt Gangtid motor 90 s / 90° Gangtid til sikkerhetsfunksjon <20 s Rotasjonsretning motor Y = 0 (A – AB = 0%) Manuell overstyring ved hjelp av håndsveiv og låsebryter Elektrisk tilkopling Kabel 1 m PVC Beskyttelsesgrad IEC/EN IP54 Beskyttelsesklasse IEC/EN II, forsterket isolasjon Produsent Belimo Type NRF230A-3-O
NRF230A-3-S2 | Elektronisk roterende aktuator med sikkerhetsfunksjon for kuleventiler Strømreduksjon i hvileposisjon Konstant, lastuavhengig gangtid Mekanisk rotasjonsvinkelbegrenser og posisjonsindikasjon Strømløs lukket (NC) Moment motor 10 Nm Nom. spenning AC 100...240 V Nominell frekvens 50/60 Hz Strømforbruk i drift 4 W Effektforbruk ved stillstand 3 W Effektforbruk for kabeldimensjonering 15 VA Regulering 3-punkt Hjelpebryter 2x SPDT Hjelpebryter, merknad 1x 10% / 1x 11...100% Gangtid motor 90 s / 90° Gangtid til sikkerhetsfunksjon <20 s Rotasjonsretning motor Y = 0 (A – AB = 0%) Manuell overstyring ved hjelp av håndsveiv og låsebryter Elektrisk tilkopling Kabel 1 m PVC Beskyttelsesgrad IEC/EN IP54 Beskyttelsesklasse IEC/EN II, forsterket isolasjon Produsent Belimo Type NRF230A-3-S2
NRF230A-3-S2-O | Elektronisk roterende aktuator med sikkerhetsfunksjon for kuleventiler Strømreduksjon i hvileposisjon Konstant, lastuavhengig gangtid Mekanisk rotasjonsvinkelbegrenser og posisjonsindikasjon Strømløs åpen (NO) Moment motor 10 Nm Nom. spenning AC 100...240 V Nominell frekvens 50/60 Hz Strømforbruk i drift 4 W Effektforbruk ved stillstand 3 W Effektforbruk for kabeldimensjonering 15 VA Regulering 3-punkt Hjelpebryter 2x SPDT Hjelpebryter, merknad 1x 10% / 1x 11...100% Gangtid motor 90 s / 90° Gangtid til sikkerhetsfunksjon <20 s Rotasjonsretning motor Y = 0 (A – AB = 0%) Manuell overstyring ved hjelp av håndsveiv og låsebryter Elektrisk tilkopling Kabel 1 m PVC Beskyttelsesgrad IEC/EN IP54 Beskyttelsesklasse IEC/EN II, forsterket isolasjon Produsent Belimo Type NRF230A-3-S2-O
NRF24A | Elektronisk roterende aktuator med sikkerhetsfunksjon for kuleventiler Strømreduksjon i hvileposisjon Konstant, lastuavhengig gangtid Mekanisk rotasjonsvinkelbegrenser og posisjonsindikasjon Strømløs lukket (NC) Moment motor 10 Nm Nom. spenning AC/DC 24 V Nominell frekvens 50/60 Hz Strømforbruk i drift 6 W Effektforbruk ved stillstand 2.5 W Effektforbruk for kabeldimensjonering 8.5 VA Regulering Åpne/lukke Gangtid motor 75 s / 90° Gangtid til sikkerhetsfunksjon <20 s Manuell overstyring ved hjelp av håndsveiv og låsebryter Elektrisk tilkopling Kabel 1 m PVC Beskyttelsesgrad IEC/EN IP54 Beskyttelsesklasse IEC/EN III, Sikkerhet ekstra lav spenning (SELV) Produsent Belimo Type NRF24A
NRF24A-MP | Kommunikativ elektronisk roterende aktuator med sikkerhetsfunksjon for kuleventiler Konvertering av sensorsignaler Strømreduksjon i hvileposisjon Konstant, lastuavhengig gangtid Justerbart innstillingsområde Strømløs lukket (NC) Mekanisk rotasjonsvinkelbegrenser og posisjonsindikasjon Moment motor 10 Nm Nom. spenning AC/DC 24 V Nominell frekvens 50/60 Hz Strømforbruk i drift 7 W Effektforbruk ved stillstand 3.5 W Effektforbruk for kabeldimensjonering 9.5 VA Regulering modulerende, kommuniserende Kommunikasjon MP-Bus Gangtid motor 90 s / 90° Gangtid til sikkerhetsfunksjon <20 s Arbeidsområde 2...10 V variabel(t) Tilbakemelding posisjon 2...10 V variabel(t) Rotasjonsretning motor Y = 0 (0 V = A – AB = 0%) Manuell overstyring ved hjelp av håndsveiv og låsebryter Elektrisk tilkopling Kabel 1 m PVC Beskyttelsesgrad IEC/EN IP54 Beskyttelsesklasse IEC/EN III, Sikkerhet ekstra lav spenning (SELV) Produsent Belimo Type NRF24A-MP
NRF24A-O | Elektronisk roterende aktuator med sikkerhetsfunksjon for kuleventiler Strømreduksjon i hvileposisjon Konstant, lastuavhengig gangtid Mekanisk rotasjonsvinkelbegrenser og posisjonsindikasjon Strømløs åpen (NO) Moment motor 10 Nm Nom. spenning AC/DC 24 V Nominell frekvens 50/60 Hz Strømforbruk i drift 6 W Effektforbruk ved stillstand 2.5 W Effektforbruk for kabeldimensjonering 8.5 VA Regulering Åpne/lukke Gangtid motor 75 s / 90° Gangtid til sikkerhetsfunksjon <20 s Manuell overstyring ved hjelp av håndsveiv og låsebryter Elektrisk tilkopling Kabel 1 m PVC Beskyttelsesgrad IEC/EN IP54 Beskyttelsesklasse IEC/EN III, Sikkerhet ekstra lav spenning (SELV) Produsent Belimo Type NRF24A-O
NRF24A-S2 | Elektronisk roterende aktuator med sikkerhetsfunksjon for kuleventiler Strømreduksjon i hvileposisjon Konstant, lastuavhengig gangtid Mekanisk rotasjonsvinkelbegrenser og posisjonsindikasjon Strømløs lukket (NC) Moment motor 10 Nm Nom. spenning AC/DC 24 V Nominell frekvens 50/60 Hz Strømforbruk i drift 6 W Effektforbruk ved stillstand 2.5 W Effektforbruk for kabeldimensjonering 8.5 VA Regulering Åpne/lukke Hjelpebryter 2x SPDT Hjelpebryter, merknad 1x 10% / 1x 11...100% Gangtid motor 75 s / 90° Gangtid til sikkerhetsfunksjon <20 s Manuell overstyring ved hjelp av håndsveiv og låsebryter Elektrisk tilkopling Kabel 1 m PVC Beskyttelsesgrad IEC/EN IP54 Beskyttelsesklasse IEC/EN III, Sikkerhet ekstra lav spenning (SELV) Produsent Belimo Type NRF24A-S2
NRF24A-S2-O | Elektronisk roterende aktuator med sikkerhetsfunksjon for kuleventiler Strømreduksjon i hvileposisjon Konstant, lastuavhengig gangtid Mekanisk rotasjonsvinkelbegrenser og posisjonsindikasjon Strømløs åpen (NO) Moment motor 10 Nm Nom. spenning AC/DC 24 V Nominell frekvens 50/60 Hz Strømforbruk i drift 6 W Effektforbruk ved stillstand 2.5 W Effektforbruk for kabeldimensjonering 8.5 VA Regulering Åpne/lukke Hjelpebryter 2x SPDT Hjelpebryter, merknad 1x 10% / 1x 11...100% Gangtid motor 75 s / 90° Gangtid til sikkerhetsfunksjon <20 s Manuell overstyring ved hjelp av håndsveiv og låsebryter Elektrisk tilkopling Kabel 1 m PVC Beskyttelsesgrad IEC/EN IP54 Beskyttelsesklasse IEC/EN III, Sikkerhet ekstra lav spenning (SELV) Produsent Belimo Type NRF24A-S2-O
NRF24A-SR | Modulerende elektronisk roterende aktuator med sikkerhetsfunksjon for kuleventiler Strømreduksjon i hvileposisjon Konstant, lastuavhengig gangtid Mekanisk rotasjonsvinkelbegrenser og posisjonsindikasjon Strømløs lukket (NC) Moment motor 10 Nm Nom. spenning AC/DC 24 V Nominell frekvens 50/60 Hz Strømforbruk i drift 3.5 W Effektforbruk ved stillstand 2.5 W Effektforbruk for kabeldimensjonering 6 VA Regulering modulerende Gangtid motor 90 s / 90° Gangtid til sikkerhetsfunksjon <20 s Arbeidsområde 2...10 V Tilbakemelding posisjon 2...10 V Rotasjonsretning motor Y = 0 (0 V = A – AB = 0%) Manuell overstyring ved hjelp av håndsveiv og låsebryter Elektrisk tilkopling Kabel 1 m PVC Beskyttelsesgrad IEC/EN IP54 Beskyttelsesklasse IEC/EN III, Sikkerhet ekstra lav spenning (SELV) Produsent Belimo Type NRF24A-SR
NRF24A-SR-O | Modulerende elektronisk roterende aktuator med sikkerhetsfunksjon for kuleventiler Strømreduksjon i hvileposisjon Konstant, lastuavhengig gangtid Mekanisk rotasjonsvinkelbegrenser og posisjonsindikasjon Strømløs åpen (NO) Moment motor 10 Nm Nom. spenning AC/DC 24 V Nominell frekvens 50/60 Hz Strømforbruk i drift 3.5 W Effektforbruk ved stillstand 2.5 W Effektforbruk for kabeldimensjonering 6 VA Regulering modulerende Gangtid motor 90 s / 90° Gangtid til sikkerhetsfunksjon <20 s Arbeidsområde 2...10 V Tilbakemelding posisjon 2...10 V Rotasjonsretning motor Y = 0 (0 V = A – AB = 0%) Manuell overstyring ved hjelp av håndsveiv og låsebryter Elektrisk tilkopling Kabel 1 m PVC Beskyttelsesgrad IEC/EN IP54 Beskyttelsesklasse IEC/EN III, Sikkerhet ekstra lav spenning (SELV) Produsent Belimo Type NRF24A-SR-O
NRF24A-SR-S2 | Modulerende elektronisk roterende aktuator med sikkerhetsfunksjon for kuleventiler Strømreduksjon i hvileposisjon Konstant, lastuavhengig gangtid Mekanisk rotasjonsvinkelbegrenser og posisjonsindikasjon Strømløs lukket (NC) Moment motor 10 Nm Nom. spenning AC/DC 24 V Nominell frekvens 50/60 Hz Strømforbruk i drift 3.5 W Effektforbruk ved stillstand 2.5 W Effektforbruk for kabeldimensjonering 6 VA Regulering modulerende Hjelpebryter 2x SPDT Hjelpebryter, merknad 1x 10% / 1x 11...100% Gangtid motor 90 s / 90° Gangtid til sikkerhetsfunksjon <20 s Arbeidsområde 2...10 V Tilbakemelding posisjon 2...10 V Rotasjonsretning motor Y = 0 (0 V = A – AB = 0%) Manuell overstyring ved hjelp av håndsveiv og låsebryter Elektrisk tilkopling Kabel 1 m PVC Beskyttelsesgrad IEC/EN IP54 Beskyttelsesklasse IEC/EN III, Sikkerhet ekstra lav spenning (SELV) Produsent Belimo Type NRF24A-SR-S2
NRF24A-SR-S2-O | Modulerende elektronisk roterende aktuator med sikkerhetsfunksjon for kuleventiler Strømreduksjon i hvileposisjon Konstant, lastuavhengig gangtid Mekanisk rotasjonsvinkelbegrenser og posisjonsindikasjon Strømløs åpen (NO) Moment motor 10 Nm Nom. spenning AC/DC 24 V Nominell frekvens 50/60 Hz Strømforbruk i drift 3.5 W Effektforbruk ved stillstand 2.5 W Effektforbruk for kabeldimensjonering 6 VA Regulering modulerende Hjelpebryter 2x SPDT Hjelpebryter, merknad 1x 10% / 1x 11...100% Gangtid motor 90 s / 90° Gangtid til sikkerhetsfunksjon <20 s Arbeidsområde 2...10 V Tilbakemelding posisjon 2...10 V Rotasjonsretning motor Y = 0 (0 V = A – AB = 0%) Manuell overstyring ved hjelp av håndsveiv og låsebryter Elektrisk tilkopling Kabel 1 m PVC Beskyttelsesgrad IEC/EN IP54 Beskyttelsesklasse IEC/EN III, Sikkerhet ekstra lav spenning (SELV) Produsent Belimo Type NRF24A-SR-S2-O
NRF24A-SZ | Modulerende elektronisk roterende aktuator med sikkerhetsfunksjon for kuleventiler Strømreduksjon i hvileposisjon Konstant, lastuavhengig gangtid Mekanisk rotasjonsvinkelbegrenser og posisjonsindikasjon Strømløs lukket (NC) Moment motor 10 Nm Nom. spenning AC/DC 24 V Nominell frekvens 50/60 Hz Strømforbruk i drift 3.5 W Effektforbruk ved stillstand 2.5 W Effektforbruk for kabeldimensjonering 6 VA Regulering modulerende Gangtid motor 90 s / 90° Gangtid til sikkerhetsfunksjon <20 s Arbeidsområde 0.5...10 V Tilbakemelding posisjon 0.5...10 V Rotasjonsretning motor Y = 0 (0 V = A – AB = 0%) Manuell overstyring ved hjelp av håndsveiv og låsebryter Elektrisk tilkopling Kabel 1 m PVC Beskyttelsesgrad IEC/EN IP54 Beskyttelsesklasse IEC/EN III, Sikkerhet ekstra lav spenning (SELV) Produsent Belimo Type NRF24A-SZ
NRF24A-SZ-O | Modulerende elektronisk roterende aktuator med sikkerhetsfunksjon for kuleventiler Strømreduksjon i hvileposisjon Konstant, lastuavhengig gangtid Mekanisk rotasjonsvinkelbegrenser og posisjonsindikasjon Strømløs åpen (NO) Moment motor 10 Nm Nom. spenning AC/DC 24 V Nominell frekvens 50/60 Hz Strømforbruk i drift 3.5 W Effektforbruk ved stillstand 2.5 W Effektforbruk for kabeldimensjonering 6 VA Regulering modulerende Gangtid motor 90 s / 90° Gangtid til sikkerhetsfunksjon <20 s Arbeidsområde 0.5...10 V Tilbakemelding posisjon 0.5...10 V Rotasjonsretning motor Y = 0 (0 V = A – AB = 0%) Manuell overstyring ved hjelp av håndsveiv og låsebryter Elektrisk tilkopling Kabel 1 m PVC Beskyttelsesgrad IEC/EN IP54 Beskyttelsesklasse IEC/EN III, Sikkerhet ekstra lav spenning (SELV) Produsent Belimo Type NRF24A-SZ-O
NRF24A-SZ-S2 | Modulerende elektronisk roterende aktuator med sikkerhetsfunksjon for kuleventiler Strømreduksjon i hvileposisjon Konstant, lastuavhengig gangtid Mekanisk rotasjonsvinkelbegrenser og posisjonsindikasjon Strømløs lukket (NC) Moment motor 10 Nm Nom. spenning AC/DC 24 V Nominell frekvens 50/60 Hz Strømforbruk i drift 3.5 W Effektforbruk ved stillstand 2.5 W Effektforbruk for kabeldimensjonering 6 VA Regulering modulerende Hjelpebryter 2x SPDT Hjelpebryter, merknad 1x 10% / 1x 11...100% Gangtid motor 90 s / 90° Gangtid til sikkerhetsfunksjon <20 s Arbeidsområde 0.5...10 V Tilbakemelding posisjon 0.5...10 V Rotasjonsretning motor Y = 0 (0 V = A – AB = 0%) Manuell overstyring ved hjelp av håndsveiv og låsebryter Elektrisk tilkopling Kabel 1 m PVC Beskyttelsesgrad IEC/EN IP54 Beskyttelsesklasse IEC/EN III, Sikkerhet ekstra lav spenning (SELV) Produsent Belimo Type NRF24A-SZ-S2
NRFA | Elektronisk roterende aktuator med sikkerhetsfunksjon for kuleventiler Strømreduksjon i hvileposisjon Konstant, lastuavhengig gangtid Mekanisk rotasjonsvinkelbegrenser og posisjonsindikasjon Strømløs lukket (NC) Moment motor 10 Nm Nom. spenning AC 24...240 V / DC 24...125 V Nominell frekvens 50/60 Hz Strømforbruk i drift 6 W Effektforbruk ved stillstand 2.5 W Effektforbruk for kabeldimensjonering 9.5 VA Regulering Åpne/lukke Gangtid motor 75 s / 90° Gangtid til sikkerhetsfunksjon <20 s Manuell overstyring ved hjelp av håndsveiv og låsebryter Elektrisk tilkopling Kabel 1 m PVC Beskyttelsesgrad IEC/EN IP54 Beskyttelsesklasse IEC/EN II, forsterket isolasjon Produsent Belimo Type NRFA
NRFA-O | Elektronisk roterende aktuator med sikkerhetsfunksjon for kuleventiler Strømreduksjon i hvileposisjon Konstant, lastuavhengig gangtid Mekanisk rotasjonsvinkelbegrenser og posisjonsindikasjon Strømløs åpen (NO) Moment motor 10 Nm Nom. spenning AC 24...240 V / DC 24...125 V Nominell frekvens 50/60 Hz Strømforbruk i drift 6 W Effektforbruk ved stillstand 2.5 W Effektforbruk for kabeldimensjonering 9.5 VA Regulering Åpne/lukke Gangtid motor 75 s / 90° Gangtid til sikkerhetsfunksjon <20 s Manuell overstyring ved hjelp av håndsveiv og låsebryter Elektrisk tilkopling Kabel 1 m PVC Beskyttelsesgrad IEC/EN IP54 Beskyttelsesklasse IEC/EN II, forsterket isolasjon Produsent Belimo Type NRFA-O
NRFA-S2 | Elektronisk roterende aktuator med sikkerhetsfunksjon for kuleventiler Strømreduksjon i hvileposisjon Konstant, lastuavhengig gangtid Mekanisk rotasjonsvinkelbegrenser og posisjonsindikasjon Strømløs lukket (NC) Moment motor 10 Nm Nom. spenning AC 24...240 V / DC 24...125 V Nominell frekvens 50/60 Hz Strømforbruk i drift 6 W Effektforbruk ved stillstand 2.5 W Effektforbruk for kabeldimensjonering 9.5 VA Regulering Åpne/lukke Hjelpebryter 2x SPDT Hjelpebryter, merknad 1x 10% / 1x 11...100% Gangtid motor 75 s / 90° Gangtid til sikkerhetsfunksjon <20 s Manuell overstyring ved hjelp av håndsveiv og låsebryter Elektrisk tilkopling Kabel 1 m PVC Beskyttelsesgrad IEC/EN IP54 Beskyttelsesklasse IEC/EN II, forsterket isolasjon Produsent Belimo Type NRFA-S2
NRFA-S2-O | Elektronisk roterende aktuator med sikkerhetsfunksjon for kuleventiler Strømreduksjon i hvileposisjon Konstant, lastuavhengig gangtid Mekanisk rotasjonsvinkelbegrenser og posisjonsindikasjon Strømløs åpen (NO) Moment motor 10 Nm Nom. spenning AC 24...240 V / DC 24...125 V Nominell frekvens 50/60 Hz Strømforbruk i drift 6 W Effektforbruk ved stillstand 2.5 W Effektforbruk for kabeldimensjonering 9.5 VA Regulering Åpne/lukke Hjelpebryter 2x SPDT Hjelpebryter, merknad 1x 10% / 1x 11...100% Gangtid motor 75 s / 90° Gangtid til sikkerhetsfunksjon <20 s Manuell overstyring ved hjelp av håndsveiv og låsebryter Elektrisk tilkopling Kabel 1 m PVC Beskyttelsesgrad IEC/EN IP54 Beskyttelsesklasse IEC/EN II, forsterket isolasjon Produsent Belimo Type NRFA-S2-O
NRFD230A-3 | Elektronisk roterende aktuator med sikkerhetsfunksjon for kuleventiler Strømreduksjon i hvileposisjon Konstant, lastuavhengig gangtid Mekanisk rotasjonsvinkelbegrenser og posisjonsindikasjon Strømløs lukket (NC) Moment motor 5 Nm Nom. spenning AC 100...240 V Nominell frekvens 50/60 Hz Strømforbruk i drift 5 W Effektforbruk ved stillstand 3 W Effektforbruk for kabeldimensjonering 16 VA Regulering 3-punkt Gangtid motor 35 s / 90° Gangtid til sikkerhetsfunksjon <20 s Rotasjonsretning motor Y = 0 (A – AB = 0%) Manuell overstyring No Elektrisk tilkopling Kabel 1 m PVC Beskyttelsesgrad IEC/EN IP54 Beskyttelsesklasse IEC/EN II, forsterket isolasjon Produsent Belimo Type NRFD230A-3
NRFD230A-3-O | Elektronisk roterende aktuator med sikkerhetsfunksjon for kuleventiler Strømreduksjon i hvileposisjon Konstant, lastuavhengig gangtid Mekanisk rotasjonsvinkelbegrenser og posisjonsindikasjon Strømløs åpen (NO) Moment motor 5 Nm Nom. spenning AC 100...240 V Nominell frekvens 50/60 Hz Strømforbruk i drift 5 W Effektforbruk ved stillstand 3 W Effektforbruk for kabeldimensjonering 16 VA Regulering 3-punkt Gangtid motor 35 s / 90° Gangtid til sikkerhetsfunksjon <20 s Rotasjonsretning motor Y = 0 (A – AB = 0%) Manuell overstyring No Elektrisk tilkopling Kabel 1 m PVC Beskyttelsesgrad IEC/EN IP54 Beskyttelsesklasse IEC/EN II, forsterket isolasjon Produsent Belimo Type NRFD230A-3-O
NRFD230A-3-S2 | Elektronisk roterende aktuator med sikkerhetsfunksjon for kuleventiler Strømreduksjon i hvileposisjon Konstant, lastuavhengig gangtid Mekanisk rotasjonsvinkelbegrenser og posisjonsindikasjon Strømløs lukket (NC) Moment motor 5 Nm Nom. spenning AC 100...240 V Nominell frekvens 50/60 Hz Strømforbruk i drift 5 W Effektforbruk ved stillstand 3 W Effektforbruk for kabeldimensjonering 16 VA Regulering 3-punkt Hjelpebryter 2x SPDT Hjelpebryter, merknad 1x 10% / 1x 11...100% Gangtid motor 35 s / 90° Gangtid til sikkerhetsfunksjon <20 s Rotasjonsretning motor Y = 0 (A – AB = 0%) Manuell overstyring No Elektrisk tilkopling Kabel 1 m PVC Beskyttelsesgrad IEC/EN IP54 Beskyttelsesklasse IEC/EN II, forsterket isolasjon Produsent Belimo Type NRFD230A-3-S2
NRFD230A-3-S2-O | Elektronisk roterende aktuator med sikkerhetsfunksjon for kuleventiler Strømreduksjon i hvileposisjon Konstant, lastuavhengig gangtid Mekanisk rotasjonsvinkelbegrenser og posisjonsindikasjon Strømløs åpen (NO) Moment motor 5 Nm Nom. spenning AC 100...240 V Nominell frekvens 50/60 Hz Strømforbruk i drift 5 W Effektforbruk ved stillstand 3 W Effektforbruk for kabeldimensjonering 16 VA Regulering 3-punkt Hjelpebryter 2x SPDT Hjelpebryter, merknad 1x 10% / 1x 11...100% Gangtid motor 35 s / 90° Gangtid til sikkerhetsfunksjon <20 s Rotasjonsretning motor Y = 0 (A – AB = 0%) Manuell overstyring No Elektrisk tilkopling Kabel 1 m PVC Beskyttelsesgrad IEC/EN IP54 Beskyttelsesklasse IEC/EN II, forsterket isolasjon Produsent Belimo Type NRFD230A-3-S2-O
NRQ24A | Elektronisk roterende aktuator for kuleventiler Strømreduksjon i hvileposisjon Konstant, lastuavhengig gangtid Mekanisk rotasjonsvinkelbegrenser og posisjonsindikasjon Moment motor 8 Nm Nom. spenning AC/DC 24 V Nominell frekvens 50/60 Hz Strømforbruk i drift 13 W Effektforbruk ved stillstand 2 W Effektforbruk for kabeldimensjonering 23 VA Regulering Åpne/lukke Gangtid motor 9 s / 90° Manuell overstyring med trykknapp, kan låses Elektrisk tilkopling Kabel 1 m PVC Beskyttelsesgrad IEC/EN IP54 Beskyttelsesklasse IEC/EN III, Sikkerhet ekstra lav spenning (SELV) Produsent Belimo Type NRQ24A
NRQ24A-SR | Modulerende elektronisk roterende aktuator for kuleventiler Strømreduksjon i hvileposisjon Konstant, lastuavhengig gangtid Justerbart innstillingsområde Mekanisk rotasjonsvinkelbegrenser og posisjonsindikasjon Moment motor 8 Nm Nom. spenning AC/DC 24 V Nominell frekvens 50/60 Hz Strømforbruk i drift 13 W Effektforbruk ved stillstand 2 W Effektforbruk for kabeldimensjonering 23 VA Regulering modulerende Gangtid motor 9 s / 90° Arbeidsområde 2...10 V Tilbakemelding posisjon 2...10 V Manuell overstyring med trykknapp, kan låses Elektrisk tilkopling Kabel 1 m PVC Beskyttelsesgrad IEC/EN IP54 Beskyttelsesklasse IEC/EN III, Sikkerhet ekstra lav spenning (SELV) Produsent Belimo Type NRQ24A-SR
NRQ24A-SZ | Modulerende elektronisk roterende aktuator for kuleventiler Strømreduksjon i hvileposisjon Konstant, lastuavhengig gangtid Justerbart innstillingsområde Mekanisk rotasjonsvinkelbegrenser og posisjonsindikasjon Moment motor 8 Nm Nom. spenning AC/DC 24 V Nominell frekvens 50/60 Hz Strømforbruk i drift 13 W Effektforbruk ved stillstand 2 W Effektforbruk for kabeldimensjonering 23 VA Regulering modulerende Gangtid motor 9 s / 90° Arbeidsområde 0.5...10 V Tilbakemelding posisjon 0.5...10 V Manuell overstyring med trykknapp, kan låses Elektrisk tilkopling Kabel 1 m PVC Beskyttelsesgrad IEC/EN IP54 Beskyttelsesklasse IEC/EN III, Sikkerhet ekstra lav spenning (SELV) Produsent Belimo Type NRQ24A-SZ
NRYC24-SR-SI | Modulerende elektronisk aktuator med kort slag for Siemens seteventiler med kort slag Strømreduksjon i hvileposisjon Konstant, lastuavhengig gangtid Mekanisk rotasjonsvinkelbegrenser og posisjonsindikasjon Skyvekraft motor 500 N Nom. spenning AC/DC 24 V Nominell frekvens 50/60 Hz Strømforbruk i drift 1 W Effektforbruk for kabeldimensjonering 2.5 VA Regulering modulerende Gangtid motor 17 s / 5.5 mm Arbeidsområde 0...10 V Tilbakemelding posisjon 0...10 V Manuell overstyring midlertidig og permanent girutkobling ratt på kapslingen Elektrisk tilkopling Kabel 1 m PVC Beskyttelsesgrad IEC/EN IP40 Beskyttelsesklasse IEC/EN III, Sikkerhet ekstra lav spenning (SELV) Produsent Belimo Type NRYC24-SR-SI
NRYD230-3-SI | Elektronisk aktuator med kort slag for Siemens seteventiler med kort slag Strømreduksjon i hvileposisjon Konstant, lastuavhengig gangtid Mekanisk rotasjonsvinkelbegrenser og posisjonsindikasjon Skyvekraft motor 500 N Nom. spenning AC 230 V Nominell frekvens 50/60 Hz Strømforbruk i drift 3.5 W Effektforbruk for kabeldimensjonering 3.5 VA Regulering 3-punkt Gangtid motor 35 s / 5.5 mm Manuell overstyring midlertidig og permanent girutkobling ratt på kapslingen Elektrisk tilkopling Kabel 1 m PVC Beskyttelsesgrad IEC/EN IP40 Beskyttelsesklasse IEC/EN II, forsterket isolasjon Produsent Belimo Type NRYD230-3-SI
NRYD24-3-SI | Elektronisk aktuator med kort slag for Siemens seteventiler med kort slag Strømreduksjon i hvileposisjon Konstant, lastuavhengig gangtid Mekanisk rotasjonsvinkelbegrenser og posisjonsindikasjon Skyvekraft motor 400 N Nom. spenning AC 24 V Nominell frekvens 50/60 Hz Strømforbruk i drift 1.5 W Effektforbruk for kabeldimensjonering 3 VA Regulering 3-punkt Gangtid motor 35 s / 5.5 mm Manuell overstyring midlertidig og permanent girutkobling ratt på kapslingen Elektrisk tilkopling Kabel 1 m PVC Beskyttelsesgrad IEC/EN IP40 Beskyttelsesklasse IEC/EN III, Sikkerhet ekstra lav spenning (SELV) Produsent Belimo Type NRYD24-3-SI
NRYD24-SR-SI | Modulerende elektronisk aktuator med kort slag for Siemens seteventiler med kort slag Strømreduksjon i hvileposisjon Konstant, lastuavhengig gangtid Mekanisk rotasjonsvinkelbegrenser og posisjonsindikasjon Skyvekraft motor 500 N Nom. spenning AC/DC 24 V Nominell frekvens 50/60 Hz Strømforbruk i drift 1.5 W Effektforbruk for kabeldimensjonering 3 VA Regulering modulerende Gangtid motor 35 s / 5.5 mm Arbeidsområde 0...10 V Tilbakemelding posisjon 0...10 V Manuell overstyring midlertidig og permanent girutkobling ratt på kapslingen Elektrisk tilkopling Kabel 1 m PVC Beskyttelsesgrad IEC/EN IP40 Beskyttelsesklasse IEC/EN III, Sikkerhet ekstra lav spenning (SELV) Produsent Belimo Type NRYD24-SR-SI
NRYDVX24-SR-T-SI | Modulerende elektronisk aktuator med kort slag for Siemens seteventiler med kort slag Strømreduksjon i hvileposisjon Konstant, lastuavhengig gangtid Skyvekraft motor 500 N Nom. spenning AC/DC 24 V Nominell frekvens 50/60 Hz Strømforbruk i drift 1 W Effektforbruk for kabeldimensjonering 2.5 VA Regulering modulerende Gangtid motor 35 s / 5.5 mm Arbeidsområde 0...10 V Tilbakemelding posisjon 0...10 V Manuell overstyring midlertidig og permanent girutkobling ratt på kapslingen Elektrisk tilkopling Rekkeklemmer Beskyttelsesgrad IEC/EN IP40 Beskyttelsesklasse IEC/EN III, Sikkerhet ekstra lav spenning (SELV) Produsent Belimo Type NRYDVX24-SR-T-SI
NV230A-RE | Elektronisk aktuator for seteventiler Strømreduksjon i hvileposisjon Konstant, lastuavhengig gangtid Skyvekraft motor 1000 N Nom. spenning AC 100...240 V Nominell frekvens 50/60 Hz Strømforbruk i drift 2 W Effektforbruk ved stillstand 1 W Effektforbruk for kabeldimensjonering 4.5 VA Regulering Åpne/lukke, 3-punkt Gangtid motor 150 s / 20 mm Manuell overstyring med trykknapp, kan låses Elektrisk tilkopling Rekkeklemmer Beskyttelsesgrad IEC/EN IP54 Beskyttelsesklasse IEC/EN II, forsterket isolasjon Produsent Belimo Type NV230A-RE
NV230A-TPC | Elektronisk aktuator for seteventiler Strømreduksjon i hvileposisjon Konstant, lastuavhengig gangtid Skyvekraft motor 1000 N Nom. spenning AC 100...240 V Nominell frekvens 50/60 Hz Strømforbruk i drift 2 W Effektforbruk ved stillstand 1 W Effektforbruk for kabeldimensjonering 4.5 VA Regulering Åpne/lukke, 3-punkt Gangtid motor 150 s / 20 mm Manuell overstyring med trykknapp, kan låses Elektrisk tilkopling Klemmer med kabel 1 m PVC Beskyttelsesgrad IEC/EN IP54 Beskyttelsesklasse IEC/EN II, forsterket isolasjon Produsent Belimo Type NV230A-TPC
NV24A-MOD | Kommunikativ elektronisk aktuator for seteventil Konvertering av sensorsignaler Strømreduksjon i hvileposisjon Konstant, lastuavhengig gangtid Justerbart innstillingsområde Skyvekraft motor 1000 N Nom. spenning AC/DC 24 V Nominell frekvens 50/60 Hz Strømforbruk i drift 1.5 W Effektforbruk ved stillstand 0.5 W Effektforbruk for kabeldimensjonering 3 VA Regulering modulerende, kommuniserende, hybrid Kommunikasjon BACnet MS/TP, Modbus RTU, MP-Bus Gangtid motor 150 s / 20 mm Manuell overstyring med trykknapp, kan låses Elektrisk tilkopling Kabel 1 m PVC Beskyttelsesgrad IEC/EN IP54 Beskyttelsesklasse IEC/EN III, Sikkerhet ekstra lav spenning (SELV) Produsent Belimo Type NV24A-MOD
NV24A-MOD-RE | Kommunikativ elektronisk aktuator for seteventil Konvertering av sensorsignaler Strømreduksjon i hvileposisjon Konstant, lastuavhengig gangtid Justerbart innstillingsområde Skyvekraft motor 1000 N Nom. spenning AC/DC 24 V Nominell frekvens 50/60 Hz Strømforbruk i drift 1.5 W Effektforbruk ved stillstand 0.5 W Effektforbruk for kabeldimensjonering 3 VA Regulering modulerende, kommuniserende, hybrid Kommunikasjon BACnet MS/TP, Modbus RTU, MP-Bus Gangtid motor 150 s / 20 mm Manuell overstyring med trykknapp, kan låses Elektrisk tilkopling Kabel 1 m PVC Beskyttelsesgrad IEC/EN IP54 Beskyttelsesklasse IEC/EN III, Sikkerhet ekstra lav spenning (SELV) Produsent Belimo Type NV24A-MOD-RE
NV24A-MP-RE | Kommunikativ elektronisk aktuator for seteventil Konvertering av sensorsignaler Strømreduksjon i hvileposisjon Konstant, lastuavhengig gangtid Justerbart innstillingsområde Skyvekraft motor 1000 N Nom. spenning AC/DC 24 V Nominell frekvens 50/60 Hz Strømforbruk i drift 1.5 W Effektforbruk ved stillstand 0.5 W Effektforbruk for kabeldimensjonering 3 VA Regulering modulerende, kommuniserende Kommunikasjon MP-Bus Gangtid motor 150 s / 20 mm Arbeidsområde 2...10 V variabel(t) Tilbakemelding posisjon 2...10 V variabel(t) Manuell overstyring med trykknapp, kan låses Elektrisk tilkopling Rekkeklemmer Beskyttelsesgrad IEC/EN IP54 Beskyttelsesklasse IEC/EN III, Sikkerhet ekstra lav spenning (SELV) Produsent Belimo Type NV24A-MP-RE
NV24A-MP-TPC | Kommunikativ elektronisk aktuator for seteventil Konvertering av sensorsignaler Strømreduksjon i hvileposisjon Konstant, lastuavhengig gangtid Justerbart innstillingsområde Skyvekraft motor 1000 N Nom. spenning AC/DC 24 V Nominell frekvens 50/60 Hz Strømforbruk i drift 1.5 W Effektforbruk ved stillstand 0.5 W Effektforbruk for kabeldimensjonering 3 VA Regulering modulerende, kommuniserende Kommunikasjon MP-Bus Gangtid motor 150 s / 20 mm Arbeidsområde 2...10 V variabel(t) Tilbakemelding posisjon 2...10 V variabel(t) Manuell overstyring med trykknapp, kan låses Elektrisk tilkopling Klemmer med kabel 1 m PVC Beskyttelsesgrad IEC/EN IP54 Beskyttelsesklasse IEC/EN III, Sikkerhet ekstra lav spenning (SELV) Produsent Belimo Type NV24A-MP-TPC
NV24A-RE | Elektronisk aktuator for seteventiler Strømreduksjon i hvileposisjon Konstant, lastuavhengig gangtid Skyvekraft motor 1000 N Nom. spenning AC/DC 24 V Nominell frekvens 50/60 Hz Strømforbruk i drift 1.5 W Effektforbruk ved stillstand 0.5 W Effektforbruk for kabeldimensjonering 3 VA Regulering Åpne/lukke, 3-punkt Gangtid motor 150 s / 20 mm Manuell overstyring med trykknapp, kan låses Elektrisk tilkopling Rekkeklemmer Beskyttelsesgrad IEC/EN IP54 Beskyttelsesklasse IEC/EN III, Sikkerhet ekstra lav spenning (SELV) Produsent Belimo Type NV24A-RE
NV24A-SR-TPC | Modulerende elektronisk aktuator for seteventiler Strømreduksjon i hvileposisjon Konstant, lastuavhengig gangtid Justerbart innstillingsområde Skyvekraft motor 1000 N Nom. spenning AC/DC 24 V Nominell frekvens 50/60 Hz Strømforbruk i drift 1.5 W Effektforbruk ved stillstand 0.5 W Effektforbruk for kabeldimensjonering 3 VA Regulering modulerende Gangtid motor 150 s / 20 mm Arbeidsområde 2...10 V Tilbakemelding posisjon 2...10 V Manuell overstyring med trykknapp, kan låses Elektrisk tilkopling Klemmer med kabel 1 m PVC Beskyttelsesgrad IEC/EN IP54 Beskyttelsesklasse IEC/EN III, Sikkerhet ekstra lav spenning (SELV) Produsent Belimo Type NV24A-SR-TPC
NV24A-SZ-TPC | Modulerende elektronisk aktuator for seteventiler Strømreduksjon i hvileposisjon Konstant, lastuavhengig gangtid Justerbart innstillingsområde Skyvekraft motor 1000 N Nom. spenning AC/DC 24 V Nominell frekvens 50/60 Hz Strømforbruk i drift 1.5 W Effektforbruk ved stillstand 0.5 W Effektforbruk for kabeldimensjonering 3 VA Regulering modulerende Gangtid motor 150 s / 20 mm Manuell overstyring med trykknapp, kan låses Elektrisk tilkopling Klemmer med kabel 1 m PVC Beskyttelsesgrad IEC/EN IP54 Beskyttelsesklasse IEC/EN III, Sikkerhet ekstra lav spenning (SELV) Produsent Belimo Type NV24A-SZ-TPC
NV24A-TPC | Elektronisk aktuator for seteventiler Strømreduksjon i hvileposisjon Konstant, lastuavhengig gangtid Skyvekraft motor 1000 N Nom. spenning AC/DC 24 V Nominell frekvens 50/60 Hz Strømforbruk i drift 1.5 W Effektforbruk ved stillstand 0.5 W Effektforbruk for kabeldimensjonering 3 VA Regulering Åpne/lukke, 3-punkt Gangtid motor 150 s / 20 mm Manuell overstyring med trykknapp, kan låses Elektrisk tilkopling Klemmer med kabel 1 m PVC Beskyttelsesgrad IEC/EN IP54 Beskyttelsesklasse IEC/EN III, Sikkerhet ekstra lav spenning (SELV) Produsent Belimo Type NV24A-TPC
NVC230A-RE | Elektronisk aktuator for seteventiler Strømreduksjon i hvileposisjon Konstant, lastuavhengig gangtid Skyvekraft motor 1000 N Nom. spenning AC 100...240 V Nominell frekvens 50/60 Hz Strømforbruk i drift 3.5 W Effektforbruk ved stillstand 0.5 W Effektforbruk for kabeldimensjonering 6.5 VA Regulering Åpne/lukke, 3-punkt Gangtid motor 35 s / 20 mm Manuell overstyring med trykknapp, kan låses Elektrisk tilkopling Rekkeklemmer Beskyttelsesgrad IEC/EN IP54 Beskyttelsesklasse IEC/EN II, forsterket isolasjon Produsent Belimo Type NVC230A-RE
NVC230A-TPC | Elektronisk aktuator for seteventiler Strømreduksjon i hvileposisjon Konstant, lastuavhengig gangtid Skyvekraft motor 1000 N Nom. spenning AC 100...240 V Nominell frekvens 50/60 Hz Strømforbruk i drift 3.5 W Effektforbruk ved stillstand 0.5 W Effektforbruk for kabeldimensjonering 6.5 VA Regulering Åpne/lukke, 3-punkt Gangtid motor 35 s / 20 mm Manuell overstyring med trykknapp, kan låses Elektrisk tilkopling Klemmer med kabel 1 m PVC Beskyttelsesgrad IEC/EN IP54 Beskyttelsesklasse IEC/EN II, forsterket isolasjon Produsent Belimo Type NVC230A-TPC
NVC24A-MP-RE | Kommunikativ elektronisk aktuator for seteventil Konvertering av sensorsignaler Strømreduksjon i hvileposisjon Konstant, lastuavhengig gangtid Justerbart innstillingsområde Skyvekraft motor 1000 N Nom. spenning AC/DC 24 V Nominell frekvens 50/60 Hz Strømforbruk i drift 3.5 W Effektforbruk ved stillstand 1.5 W Effektforbruk for kabeldimensjonering 5.5 VA Regulering modulerende, kommuniserende Kommunikasjon MP-Bus Gangtid motor 35 s / 20 mm Arbeidsområde 2...10 V variabel(t) Tilbakemelding posisjon 2...10 V variabel(t) Manuell overstyring med trykknapp, kan låses Elektrisk tilkopling Rekkeklemmer Beskyttelsesgrad IEC/EN IP54 Beskyttelsesklasse IEC/EN III, Sikkerhet ekstra lav spenning (SELV) Produsent Belimo Type NVC24A-MP-RE
NVC24A-MP-SZ-RE | Kommunikativ elektronisk aktuator for seteventil Konvertering av sensorsignaler Strømreduksjon i hvileposisjon Konstant, lastuavhengig gangtid Justerbart innstillingsområde Skyvekraft motor 1000 N Nom. spenning AC/DC 24 V Nominell frekvens 50/60 Hz Strømforbruk i drift 3.5 W Effektforbruk ved stillstand 1.5 W Effektforbruk for kabeldimensjonering 5.5 VA Regulering modulerende, kommuniserende Kommunikasjon MP-Bus Gangtid motor 35 s / 20 mm Arbeidsområde 0.5...10 V variabel(t) Tilbakemelding posisjon 0.5...10 V variabel(t) Manuell overstyring med trykknapp, kan låses Elektrisk tilkopling Rekkeklemmer Beskyttelsesgrad IEC/EN IP54 Beskyttelsesklasse IEC/EN III, Sikkerhet ekstra lav spenning (SELV) Produsent Belimo Type NVC24A-MP-SZ-RE
NVC24A-MP-TPC | Kommunikativ elektronisk aktuator for seteventil Konvertering av sensorsignaler Strømreduksjon i hvileposisjon Konstant, lastuavhengig gangtid Justerbart innstillingsområde Skyvekraft motor 1000 N Nom. spenning AC/DC 24 V Nominell frekvens 50/60 Hz Strømforbruk i drift 3.5 W Effektforbruk ved stillstand 1.5 W Effektforbruk for kabeldimensjonering 5.5 VA Regulering modulerende, kommuniserende Kommunikasjon MP-Bus Gangtid motor 35 s / 20 mm Arbeidsområde 2...10 V variabel(t) Tilbakemelding posisjon 2...10 V variabel(t) Manuell overstyring med trykknapp, kan låses Elektrisk tilkopling Klemmer med kabel 1 m PVC Beskyttelsesgrad IEC/EN IP54 Beskyttelsesklasse IEC/EN III, Sikkerhet ekstra lav spenning (SELV) Produsent Belimo Type NVC24A-MP-TPC
NVC24A-RE | Elektronisk aktuator for seteventiler Strømreduksjon i hvileposisjon Konstant, lastuavhengig gangtid Skyvekraft motor 1000 N Nom. spenning AC/DC 24 V Nominell frekvens 50/60 Hz Strømforbruk i drift 1.5 W Effektforbruk ved stillstand 0.5 W Effektforbruk for kabeldimensjonering 3 VA Regulering Åpne/lukke, 3-punkt Gangtid motor 35 s / 20 mm Manuell overstyring med trykknapp, kan låses Elektrisk tilkopling Rekkeklemmer Beskyttelsesgrad IEC/EN IP54 Beskyttelsesklasse IEC/EN III, Sikkerhet ekstra lav spenning (SELV) Produsent Belimo Type NVC24A-RE
NVC24A-SR-TPC | Modulerende elektronisk aktuator for seteventiler Strømreduksjon i hvileposisjon Konstant, lastuavhengig gangtid Justerbart innstillingsområde Skyvekraft motor 1000 N Nom. spenning AC/DC 24 V Nominell frekvens 50/60 Hz Strømforbruk i drift 3.5 W Effektforbruk ved stillstand 1.5 W Effektforbruk for kabeldimensjonering 5.5 VA Regulering modulerende Gangtid motor 35 s / 20 mm Arbeidsområde 2...10 V Tilbakemelding posisjon 2...10 V Manuell overstyring med trykknapp, kan låses Elektrisk tilkopling Klemmer med kabel 1 m PVC Beskyttelsesgrad IEC/EN IP54 Beskyttelsesklasse IEC/EN III, Sikkerhet ekstra lav spenning (SELV) Produsent Belimo Type NVC24A-SR-TPC
NVC24A-SZ-TPC | Modulerende elektronisk aktuator for seteventiler Strømreduksjon i hvileposisjon Konstant, lastuavhengig gangtid Justerbart innstillingsområde Skyvekraft motor 1000 N Nom. spenning AC/DC 24 V Nominell frekvens 50/60 Hz Strømforbruk i drift 3.5 W Effektforbruk ved stillstand 1.5 W Effektforbruk for kabeldimensjonering 5.5 VA Regulering modulerende Gangtid motor 35 s / 20 mm Arbeidsområde 0.5...10 V Tilbakemelding posisjon 0.5...10 V Manuell overstyring med trykknapp, kan låses Elektrisk tilkopling Klemmer med kabel 1 m PVC Beskyttelsesgrad IEC/EN IP54 Beskyttelsesklasse IEC/EN III, Sikkerhet ekstra lav spenning (SELV) Produsent Belimo Type NVC24A-SZ-TPC
NVK230A-3 | Elektronisk aktuator med sikkerhetsfunksjon for seteventiler Strømreduksjon i hvileposisjon Konstant, lastuavhengig gangtid Skyvekraft motor 1000 N Nom. spenning AC 100...240 V Nominell frekvens 50/60 Hz Strømforbruk i drift 2 W Effektforbruk ved stillstand 1 W Effektforbruk for kabeldimensjonering 4.5 VA Regulering 3-punkt Gangtid motor 150 s / 20 mm Gangtid til sikkerhetsfunksjon 35 s / 20 mm Manuell overstyring med trykknapp Elektrisk tilkopling Kabel 1 m PVC Beskyttelsesgrad IEC/EN IP54 Beskyttelsesklasse IEC/EN II, forsterket isolasjon Produsent Belimo Type NVK230A-3
NVK230A-3-RE | Elektronisk aktuator med sikkerhetsfunksjon for seteventiler Strømreduksjon i hvileposisjon Konstant, lastuavhengig gangtid Skyvekraft motor 1000 N Nom. spenning AC 100...240 V Nominell frekvens 50/60 Hz Strømforbruk i drift 2 W Effektforbruk ved stillstand 1 W Effektforbruk for kabeldimensjonering 4.5 VA Regulering 3-punkt Gangtid motor 150 s / 20 mm Gangtid til sikkerhetsfunksjon 35 s / 20 mm Manuell overstyring med trykknapp Elektrisk tilkopling Kabel 1 m PVC Beskyttelsesgrad IEC/EN IP54 Beskyttelsesklasse IEC/EN II, forsterket isolasjon Produsent Belimo Type NVK230A-3-RE
NVK24A-3-RE | Elektronisk aktuator med sikkerhetsfunksjon for seteventiler Strømreduksjon i hvileposisjon Konstant, lastuavhengig gangtid Skyvekraft motor 1000 N Nom. spenning AC 24 V Nominell frekvens 50/60 Hz Strømforbruk i drift 3 W Effektforbruk ved stillstand 1.5 W Effektforbruk for kabeldimensjonering 6 VA Regulering 3-punkt Gangtid motor 150 s / 20 mm Gangtid til sikkerhetsfunksjon 35 s / 20 mm Manuell overstyring med trykknapp Elektrisk tilkopling Rekkeklemmer Beskyttelsesgrad IEC/EN IP54 Beskyttelsesklasse IEC/EN III, Sikkerhet ekstra lav spenning (SELV) Produsent Belimo Type NVK24A-3-RE
NVK24A-3-TPC | Elektronisk aktuator med sikkerhetsfunksjon for seteventiler Strømreduksjon i hvileposisjon Konstant, lastuavhengig gangtid Skyvekraft motor 1000 N Nom. spenning AC 24 V Nominell frekvens 50/60 Hz Strømforbruk i drift 3 W Effektforbruk ved stillstand 1.5 W Effektforbruk for kabeldimensjonering 6 VA Regulering 3-punkt Gangtid motor 150 s / 20 mm Gangtid til sikkerhetsfunksjon 35 s / 20 mm Manuell overstyring med trykknapp Elektrisk tilkopling Klemmer med kabel 1 m PVC Beskyttelsesgrad IEC/EN IP54 Beskyttelsesklasse IEC/EN III, Sikkerhet ekstra lav spenning (SELV) Produsent Belimo Type NVK24A-3-TPC
NVK24A-MOD | Kommunikativ elektronisk aktuator med sikkerhetsfunksjon for seteventiler Konvertering av sensorsignaler Strømreduksjon i hvileposisjon Konstant, lastuavhengig gangtid Justerbart innstillingsområde Skyvekraft motor 1000 N Nom. spenning AC/DC 24 V Nominell frekvens 50/60 Hz Strømforbruk i drift 2.5 W Effektforbruk ved stillstand 1.5 W Effektforbruk for kabeldimensjonering 6 VA Regulering modulerende, kommuniserende, hybrid Kommunikasjon BACnet MS/TP, Modbus RTU, MP-Bus Gangtid motor 150 s / 20 mm Gangtid til sikkerhetsfunksjon 35 s / 20 mm Manuell overstyring med trykknapp Elektrisk tilkopling Kabel 1 m PVC Beskyttelsesgrad IEC/EN IP54 Beskyttelsesklasse IEC/EN III, Sikkerhet ekstra lav spenning (SELV) Produsent Belimo Type NVK24A-MOD
NVK24A-MP-RE | Kommunikativ elektronisk aktuator med sikkerhetsfunksjon for seteventiler Konvertering av sensorsignaler Strømreduksjon i hvileposisjon Konstant, lastuavhengig gangtid Justerbart innstillingsområde Skyvekraft motor 1000 N Nom. spenning AC/DC 24 V Nominell frekvens 50/60 Hz Strømforbruk i drift 2.5 W Effektforbruk ved stillstand 1.5 W Effektforbruk for kabeldimensjonering 6 VA Regulering modulerende, kommuniserende Kommunikasjon MP-Bus Gangtid motor 150 s / 20 mm Gangtid til sikkerhetsfunksjon 35 s / 20 mm Arbeidsområde 2...10 V variabel(t) Tilbakemelding posisjon 2...10 V variabel(t) Manuell overstyring med trykknapp Elektrisk tilkopling Rekkeklemmer Beskyttelsesgrad IEC/EN IP54 Beskyttelsesklasse IEC/EN III, Sikkerhet ekstra lav spenning (SELV) Produsent Belimo Type NVK24A-MP-RE
NVK24A-MP-TPC | Kommunikativ elektronisk aktuator med sikkerhetsfunksjon for seteventiler Konvertering av sensorsignaler Strømreduksjon i hvileposisjon Konstant, lastuavhengig gangtid Justerbart innstillingsområde Skyvekraft motor 1000 N Nom. spenning AC/DC 24 V Nominell frekvens 50/60 Hz Strømforbruk i drift 2.5 W Effektforbruk ved stillstand 1.5 W Effektforbruk for kabeldimensjonering 6 VA Regulering modulerende, kommuniserende Kommunikasjon MP-Bus Gangtid motor 150 s / 20 mm Gangtid til sikkerhetsfunksjon 35 s / 20 mm Arbeidsområde 2...10 V variabel(t) Tilbakemelding posisjon 2...10 V variabel(t) Manuell overstyring med trykknapp Elektrisk tilkopling Klemmer med kabel 1 m PVC Beskyttelsesgrad IEC/EN IP54 Beskyttelsesklasse IEC/EN III, Sikkerhet ekstra lav spenning (SELV) Produsent Belimo Type NVK24A-MP-TPC
NVK24A-SR-TPC | Modulerende elektronisk aktuator med sikkerhetsfunksjon for seteventiler Strømreduksjon i hvileposisjon Konstant, lastuavhengig gangtid Justerbart innstillingsområde Skyvekraft motor 1000 N Nom. spenning AC/DC 24 V Nominell frekvens 50/60 Hz Strømforbruk i drift 2.5 W Effektforbruk ved stillstand 1.5 W Effektforbruk for kabeldimensjonering 6 VA Regulering modulerende Gangtid motor 150 s / 20 mm Gangtid til sikkerhetsfunksjon 35 s / 20 mm Arbeidsområde 2...10 V Tilbakemelding posisjon 2...10 V Manuell overstyring med trykknapp Elektrisk tilkopling Klemmer med kabel 1 m PVC Beskyttelsesgrad IEC/EN IP54 Beskyttelsesklasse IEC/EN III, Sikkerhet ekstra lav spenning (SELV) Produsent Belimo Type NVK24A-SR-TPC
NVK24A-SZ-TPC | Modulerende elektronisk aktuator med sikkerhetsfunksjon for seteventiler Strømreduksjon i hvileposisjon Konstant, lastuavhengig gangtid Justerbart innstillingsområde Skyvekraft motor 1000 N Nom. spenning AC/DC 24 V Nominell frekvens 50/60 Hz Strømforbruk i drift 2.5 W Effektforbruk ved stillstand 1.5 W Effektforbruk for kabeldimensjonering 6 VA Regulering modulerende Gangtid motor 150 s / 20 mm Gangtid til sikkerhetsfunksjon 35 s / 20 mm Arbeidsområde 0.5...10 V Tilbakemelding posisjon 0.5...10 V Manuell overstyring med trykknapp Elektrisk tilkopling Klemmer med kabel 1 m PVC Beskyttelsesgrad IEC/EN IP54 Beskyttelsesklasse IEC/EN III, Sikkerhet ekstra lav spenning (SELV) Produsent Belimo Type NVK24A-SZ-TPC
NVKC24A-MP-RE | Kommunikativ elektronisk aktuator med sikkerhetsfunksjon for seteventiler Konvertering av sensorsignaler Strømreduksjon i hvileposisjon Konstant, lastuavhengig gangtid Justerbart innstillingsområde Skyvekraft motor 1000 N Nom. spenning AC/DC 24 V Nominell frekvens 50/60 Hz Strømforbruk i drift 4.5 W Effektforbruk ved stillstand 1.5 W Effektforbruk for kabeldimensjonering 9 VA Regulering modulerende, kommuniserende Kommunikasjon MP-Bus Gangtid motor 35 s / 20 mm Gangtid til sikkerhetsfunksjon 35 s / 20 mm Arbeidsområde 2...10 V variabel(t) Tilbakemelding posisjon 2...10 V variabel(t) Manuell overstyring med trykknapp Elektrisk tilkopling Rekkeklemmer Beskyttelsesgrad IEC/EN IP54 Beskyttelsesklasse IEC/EN III, Sikkerhet ekstra lav spenning (SELV) Produsent Belimo Type NVKC24A-MP-RE
NVKC24A-MP-TPC | Kommunikativ elektronisk aktuator med sikkerhetsfunksjon for seteventiler Konvertering av sensorsignaler Strømreduksjon i hvileposisjon Konstant, lastuavhengig gangtid Justerbart innstillingsområde Skyvekraft motor 1000 N Nom. spenning AC/DC 24 V Nominell frekvens 50/60 Hz Strømforbruk i drift 4.5 W Effektforbruk ved stillstand 1.5 W Effektforbruk for kabeldimensjonering 9 VA Regulering modulerende, kommuniserende Kommunikasjon MP-Bus Gangtid motor 35 s / 20 mm Gangtid til sikkerhetsfunksjon 35 s / 20 mm Arbeidsområde 2...10 V variabel(t) Tilbakemelding posisjon 2...10 V variabel(t) Manuell overstyring med trykknapp Elektrisk tilkopling Klemmer med kabel 1 m PVC Beskyttelsesgrad IEC/EN IP54 Beskyttelsesklasse IEC/EN III, Sikkerhet ekstra lav spenning (SELV) Produsent Belimo Type NVKC24A-MP-TPC
NVKC24A-SR-TPC | Modulerende elektronisk aktuator med sikkerhetsfunksjon for seteventiler Strømreduksjon i hvileposisjon Konstant, lastuavhengig gangtid Justerbart innstillingsområde Skyvekraft motor 1000 N Nom. spenning AC/DC 24 V Nominell frekvens 50/60 Hz Strømforbruk i drift 4.5 W Effektforbruk ved stillstand 1.5 W Effektforbruk for kabeldimensjonering 9 VA Regulering modulerende Gangtid motor 35 s / 20 mm Gangtid til sikkerhetsfunksjon 35 s / 20 mm Arbeidsområde 2...10 V Tilbakemelding posisjon 2...10 V Manuell overstyring med trykknapp Elektrisk tilkopling Klemmer med kabel 1 m PVC Beskyttelsesgrad IEC/EN IP54 Beskyttelsesklasse IEC/EN III, Sikkerhet ekstra lav spenning (SELV) Produsent Belimo Type NVKC24A-SR-TPC
NVKC24A-SZ-TPC | Modulerende elektronisk aktuator med sikkerhetsfunksjon for seteventiler Strømreduksjon i hvileposisjon Konstant, lastuavhengig gangtid Justerbart innstillingsområde Skyvekraft motor 1000 N Nom. spenning AC/DC 24 V Nominell frekvens 50/60 Hz Strømforbruk i drift 4.5 W Effektforbruk ved stillstand 1.5 W Effektforbruk for kabeldimensjonering 9 VA Regulering modulerende Gangtid motor 35 s / 20 mm Gangtid til sikkerhetsfunksjon 35 s / 20 mm Arbeidsområde 0.5...10 V Tilbakemelding posisjon 0.5...10 V Manuell overstyring med trykknapp Elektrisk tilkopling Klemmer med kabel 1 m PVC Beskyttelsesgrad IEC/EN IP54 Beskyttelsesklasse IEC/EN III, Sikkerhet ekstra lav spenning (SELV) Produsent Belimo Type NVKC24A-SZ-TPC
P-01RT-1B-0 | Romregulator temperatur passiv Signal ut Pt1000 Potensiometer 0.7...1.3 kΩ Beskyttelsesgrad IEC/EN IP30 Elektrisk tilkopling Fjærbelastet klemmeblokk 0,5...1,5 mm² Dimensjon 86x86x16.5 mm (HxBxD) Kapsling for veggmontering, hvitt, RAL 9003 Produsent Belimo Type P-01RT-1B-0
P-01RT-1F-0 | Romregulator temperatur passiv Signal ut NTC1k8 Potensiometer 0.7...1.3 kΩ Beskyttelsesgrad IEC/EN IP30 Elektrisk tilkopling Fjærbelastet klemmeblokk 0,5...1,5 mm² Dimensjon 86x86x16.5 mm (HxBxD) Kapsling for veggmontering, hvitt, RAL 9003 Produsent Belimo Type P-01RT-1F-0
P-01RT-1L-0 | Romregulator temperatur passiv Signal ut NTC10k (10k2) Potensiometer 2.5...8.5 kΩ Beskyttelsesgrad IEC/EN IP30 Elektrisk tilkopling Fjærbelastet klemmeblokk 0,5...1,5 mm² Dimensjon 86x86x16.5 mm (HxBxD) Kapsling for veggmontering, hvitt, RAL 9003 Produsent Belimo Type P-01RT-1L-0
P-01RT-1M-0 | Romregulator temperatur passiv Signal ut NTC10k Pre (10k3) Potensiometer 2.5...8.5 kΩ Beskyttelsesgrad IEC/EN IP30 Elektrisk tilkopling Fjærbelastet klemmeblokk 0,5...1,5 mm² Dimensjon 86x86x16.5 mm (HxBxD) Kapsling for veggmontering, hvitt, RAL 9003 Produsent Belimo Type P-01RT-1M-0
P-22RT-1800D-1 | Romsensor / romterminal temperatur aktiv NFC Display type ePaper berøringsdisplay Nom. spenning AC/DC 24 V Signal ut 0...5 V, 0...10 V, 2...10 V, 4...20 mA, MP-Bus Måleverdier Temperatur Beskyttelsesgrad IEC/EN IP30 Elektrisk tilkopling Fjærbelastet klemmeblokk 0,25...1,5 mm² Dimensjon 86x86x18 mm (HxBxD) Kapsling for veggmontering, hvitt, RAL 9003 Produsent Belimo Type P-22RT-1800D-1
P-22RT-1900D-1 | Romregulator temperatur aktiv NFC Display type ePaper berøringsdisplay Nom. spenning AC/DC 24 V Signal ut 0...5 V, 0...10 V, 2...10 V, MP-Bus Måleverdier Temperatur Beskyttelsesgrad IEC/EN IP30 Elektrisk tilkopling Fjærbelastet klemmeblokk 0,25...1,5 mm² Dimensjon 86x86x18 mm (HxBxD) Kapsling for veggmontering, hvitt, RAL 9003 Produsent Belimo Type P-22RT-1900D-1
P-22RTH-1800D-1 | Romsensor / romterminal luftfuktighet / temperatur NFC Display type ePaper berøringsdisplay Nom. spenning AC/DC 24 V Signal ut 0...5 V, 0...10 V, 2...10 V, 4...20 mA, MP-Bus Måleverdier Temperatur, Luftfuktighet Beskyttelsesgrad IEC/EN IP30 Elektrisk tilkopling Fjærbelastet klemmeblokk 0,25...1,5 mm² Dimensjon 86x86x18 mm (HxBxD) Kapsling for veggmontering, hvitt, RAL 9003 Produsent Belimo Type P-22RTH-1800D-1
P-22RTH-1900A-1 | Romterminal luftfuktighet / temperatur NFC Display type Belimo Display App Nom. spenning AC/DC 24 V Signal ut 0...5 V, 0...10 V, 2...10 V, MP-Bus Måleverdier Temperatur, Luftfuktighet Beskyttelsesgrad IEC/EN IP30 Elektrisk tilkopling Fjærbelastet klemmeblokk 0,25...1,5 mm² Dimensjon 86x86x18 mm (HxBxD) Kapsling for veggmontering, hvitt, RAL 9003 Produsent Belimo Type P-22RTH-1900A-1
P-22RTH-1900D-1 | Romterminal luftfuktighet / temperatur NFC Display type ePaper berøringsdisplay Nom. spenning AC/DC 24 V Signal ut 0...5 V, 0...10 V, 2...10 V, MP-Bus Måleverdier Temperatur, Luftfuktighet Beskyttelsesgrad IEC/EN IP30 Elektrisk tilkopling Fjærbelastet klemmeblokk 0,25...1,5 mm² Dimensjon 86x86x18 mm (HxBxD) Kapsling for veggmontering, hvitt, RAL 9003 Produsent Belimo Type P-22RTH-1900D-1
P-22RTH-1U00A-2 | Romsensor / romterminal luftfuktighet / temperatur NFC Display type Belimo Display App Nom. spenning AC/DC 24 V Signal ut Modbus, BACnet Måleverdier Temperatur, Luftfuktighet Beskyttelsesgrad IEC/EN IP30 Elektrisk tilkopling Fjærbelastet klemmeblokk 0,25...1,5 mm² Dimensjon 86x86x18 mm (HxBxD) Kapsling for veggmontering, hvitt, RAL 9003 Produsent Belimo Type P-22RTH-1U00A-2
P-22RTH-1U00A-2B | Romsensor luftfuktighet/temperatur NFC Display type Belimo Display App Nom. spenning AC/DC 24 V Signal ut Modbus, BACnet Måleverdier Temperatur, Luftfuktighet Beskyttelsesgrad IEC/EN IP30 Elektrisk tilkopling Fjærbelastet klemmeblokk 0,25...1,5 mm² Dimensjon 86x86x18 mm (HxBxD) Surface mounting housing black, RAL 9005 Produsent Belimo Type P-22RTH-1U00A-2B
P-22RTH-1U00D-2 | Romterminal luftfuktighet / temperatur NFC Display type ePaper berøringsdisplay Nom. spenning AC/DC 24 V Signal ut Modbus, BACnet Måleverdier Temperatur, Luftfuktighet Beskyttelsesgrad IEC/EN IP30 Elektrisk tilkopling Fjærbelastet klemmeblokk 0,25...1,5 mm² Dimensjon 86x86x18 mm (HxBxD) Kapsling for veggmontering, hvitt, RAL 9003 Produsent Belimo Type P-22RTH-1U00D-2
P-22RTM-1800D-1 | Romsensor / romterminal CO₂ / luftfuktighet / temperatur NFC Display type ePaper berøringsskjerm og LED Nom. spenning AC/DC 24 V Signal ut 0...5 V, 0...10 V, 2...10 V, 4...20 mA, MP-Bus Måleverdier CO₂, Temperatur, Luftfuktighet Beskyttelsesgrad IEC/EN IP30 Elektrisk tilkopling Fjærbelastet klemmeblokk 0,25...1,5 mm² Dimensjon 86x86x24 mm (HxBxD) Kapsling for veggmontering, hvitt, RAL 9003 Produsent Belimo Type P-22RTM-1800D-1
P-22RTM-1900A-1 | Romterminal CO₂ / luftfuktighet / temperatur NFC Display type Belimo Display App og LED Nom. spenning AC/DC 24 V Signal ut 0...5 V, 0...10 V, 2...10 V, MP-Bus Måleverdier CO₂, Temperatur, Luftfuktighet Beskyttelsesgrad IEC/EN IP30 Elektrisk tilkopling Fjærbelastet klemmeblokk 0,25...1,5 mm² Dimensjon 86x86x24 mm (HxBxD) Kapsling for veggmontering, hvitt, RAL 9003 Produsent Belimo Type P-22RTM-1900A-1
P-22RTM-1900D-1 | Romterminal CO₂ / luftfuktighet / temperatur NFC Display type ePaper berøringsskjerm og LED Nom. spenning AC/DC 24 V Signal ut 0...5 V, 0...10 V, 2...10 V, MP-Bus Måleverdier CO₂, Temperatur, Luftfuktighet Beskyttelsesgrad IEC/EN IP30 Elektrisk tilkopling Fjærbelastet klemmeblokk 0,25...1,5 mm² Dimensjon 86x86x24 mm (HxBxD) Kapsling for veggmontering, hvitt, RAL 9003 Produsent Belimo Type P-22RTM-1900D-1
P-22RTM-1U00A-2 | Romsensor / romterminal CO₂ / luftfuktighet / temperatur NFC Display type Belimo Display App og LED Nom. spenning AC/DC 24 V Signal ut Modbus, BACnet Måleverdier CO₂, Temperatur, Luftfuktighet Beskyttelsesgrad IEC/EN IP30 Elektrisk tilkopling Fjærbelastet klemmeblokk 0,25...1,5 mm² Dimensjon 86x86x24 mm (HxBxD) Kapsling for veggmontering, hvitt, RAL 9003 Produsent Belimo Type P-22RTM-1U00A-2
P-22RTM-1U00A-2B | Romsensor CO₂/luftfuktighet/temperatur NFC Display type Belimo Display App Nom. spenning AC/DC 24 V Signal ut Modbus, BACnet Måleverdier CO₂, Temperatur, Luftfuktighet Beskyttelsesgrad IEC/EN IP30 Elektrisk tilkopling Fjærbelastet klemmeblokk 0,25...1,5 mm² Dimensjon 86x86x24 mm (HxBxD) Surface mounting housing black, RAL 9005 Produsent Belimo Type P-22RTM-1U00A-2B
P-22RTM-1U00D-2 | Romterminal CO₂ / luftfuktighet / temperatur NFC Display type ePaper berøringsskjerm og LED Nom. spenning AC/DC 24 V Signal ut Modbus, BACnet Måleverdier CO₂, Temperatur, Luftfuktighet Beskyttelsesgrad IEC/EN IP30 Elektrisk tilkopling Fjærbelastet klemmeblokk 0,25...1,5 mm² Dimensjon 86x86x24 mm (HxBxD) Kapsling for veggmontering, hvitt, RAL 9003 Produsent Belimo Type P-22RTM-1U00D-2
P10000A | Tilbakemeldingspotensiometer tilbehør 10 kΩ Kabel 1 m FRNC
P10000A GR | Tilbakemeldingspotensiometer tilbehør, grå 10 kΩ Kabel 1 m FRNC
P1000A | Tilbakemeldingspotensiometer tilbehør 1 kΩ Kabel 1 m FRNC
P1000A GR | Tilbakemeldingspotensiometer tilbehør, grå 1 kΩ Kabel 1 m FRNC
P1000A-F | Tilbakemeldingspotensiometer LF, NF..A, SF..A, BLF, BF, NF-US, AF-US 1 kΩ inkl. montasjetilbehør Kabel 1 m FRNC
P140A | Tilbakemeldingspotensiometer tilbehør 140 Ω Kabel 1 m FRNC
P140A GR | Tilbakemeldingspotensiometer tilbehør, grå 140 Ω Kabel 1 m FRNC
P200A
P200A-F
P2800A
P2800A GR
P2P15PE-1GE | Albue 90 ° hann/hunn DN 15 Sett med 2 deler Forniklet messing
P2P20PF-1GE | Albue 90 ° hann/hunn DN 20 Sett med 2 deler Forniklet messing
P2P25PE-1GE | Albue 90 ° hann/hunn DN 25 Sett med 2 deler Forniklet messing
P5000A
P5000A GR
P500A
P500A GR
PKCA-BAC-S2-T | Kommunikativ spjeldmotor med sikkerhetsfunksjon Konvertering av sensorsignaler Strømreduksjon i hvileposisjon Konstant, lastuavhengig gangtid Integrert smart varme forhindrer kondensering i aktuatoren Mekanisk rotasjonsvinkelbegrenser og posisjonsindikasjon NFC-grensesnitt uten ekstern energi NFC-grensesnitt for igangkjøring, konfigurasjon og vedlikehold med Belimo Assistant App Moment motor 160 Nm Nom. spenning AC 24...240 V / DC 24...125 V Nominell frekvens 50/60 Hz Strømforbruk i drift 52 W Effektforbruk ved stillstand 6 W Effektforbruk for kabeldimensjonering med 24 V 54 VA / med 240 V 68 VA Regulering modulerende, kommuniserende, hybrid Hjelpebryter 2x SPDT Hjelpebryter, merknad 1x 10° / 1x 0...90° Kommunikasjon BACnet MS/TP, Modbus RTU, MP-Bus Gangtid motor 35 s / 90° Gangtid til sikkerhetsfunksjon 30 s / 90° Rotasjonsretning motor elektronisk reversibel Dreievinkel Max. 95° Manuell overstyring spak Mechanical interface Form-fit 17x17 mm Elektrisk tilkopling Rekkeklemmer Beskyttelsesgrad IEC/EN IP66/67 Beskyttelsesklasse IEC/EN I, beskyttelses-jord (PE) Produsent Belimo Type PKCA-BAC-S2-T
PMCA-BAC-S2-T | Kommunikativ spjeldmotor Konvertering av sensorsignaler Strømreduksjon i hvileposisjon Konstant, lastuavhengig gangtid Integrert smart varme forhindrer kondensering i aktuatoren Mekanisk rotasjonsvinkelbegrenser og posisjonsindikasjon NFC-grensesnitt uten ekstern energi NFC-grensesnitt for igangkjøring, konfigurasjon og vedlikehold med Belimo Assistant App Moment motor 160 Nm Nom. spenning AC 24...240 V / DC 24...125 V Nominell frekvens 50/60 Hz Strømforbruk i drift 20 W Effektforbruk ved stillstand 6 W Effektforbruk for kabeldimensjonering med 24 V 19 VA / med 240 V 49 VA Regulering modulerende, kommuniserende, hybrid Hjelpebryter 2x SPDT Hjelpebryter, merknad 1x 10° / 1x 0...90° Kommunikasjon BACnet MS/TP, Modbus RTU, MP-Bus Gangtid motor 35 s / 90° Rotasjonsretning motor elektronisk reversibel Dreievinkel Max. 95° Manuell overstyring spak Mechanical interface Form-fit 17x17 mm Elektrisk tilkopling Rekkeklemmer Beskyttelsesgrad IEC/EN IP66/67 Beskyttelsesklasse IEC/EN I, beskyttelses-jord (PE) Produsent Belimo Type PMCA-BAC-S2-T
PMCA-S2-T | Spjeldmotor Strømreduksjon i hvileposisjon Konstant, lastuavhengig gangtid Integrert smart varme forhindrer kondensering i aktuatoren Mekanisk rotasjonsvinkelbegrenser og posisjonsindikasjon NFC-grensesnitt uten ekstern energi NFC-grensesnitt for igangkjøring, konfigurasjon og vedlikehold med Belimo Assistant App Moment motor 160 Nm Nom. spenning AC 24...240 V / DC 24...125 V Nominell frekvens 50/60 Hz Strømforbruk i drift 20 W Effektforbruk ved stillstand 6 W Effektforbruk for kabeldimensjonering med 24 V 19 VA / med 240 V 49 VA Regulering Åpne/lukke, 3-punkt Hjelpebryter 2x SPDT Hjelpebryter, merknad 1x 10° / 1x 0...90° Gangtid motor 35 s / 90° Rotasjonsretning motor elektronisk reversibel Dreievinkel Max. 95° Manuell overstyring spak Mechanical interface Form-fit 17x17 mm Elektrisk tilkopling Rekkeklemmer Beskyttelsesgrad IEC/EN IP66/67 Beskyttelsesklasse IEC/EN I, beskyttelses-jord (PE) Produsent Belimo Type PMCA-S2-T
PRCA-BAC-S2-T | Elektronisk roterende aktuator for spjeldventiler Konvertering av sensorsignaler Strømreduksjon i hvileposisjon Konstant, lastuavhengig gangtid Integrert smart varme forhindrer kondensering i aktuatoren Mekanisk rotasjonsvinkelbegrenser og posisjonsindikasjon NFC-grensesnitt uten ekstern energi NFC-grensesnitt for igangkjøring, konfigurasjon og vedlikehold med Belimo Assistant App Moment motor 160 Nm Nom. spenning AC 24...240 V / DC 24...125 V Nominell frekvens 50/60 Hz Strømforbruk i drift 20 W Effektforbruk ved stillstand 6 W Effektforbruk for kabeldimensjonering med 24 V 20 VA / med 240 V 52 VA Regulering modulerende, kommuniserende, hybrid Hjelpebryter 2x SPDT Hjelpebryter, merknad 1x 10° / 1x 0...90° (standardinnstilling 85°) Kommunikasjon BACnet MS/TP, Modbus RTU, MP-Bus Gangtid motor 35 s / 90° Manuell overstyring håndsveiv Elektrisk tilkopling Rekkeklemmer Beskyttelsesgrad IEC/EN IP66/67 Beskyttelsesklasse IEC/EN I, beskyttelses-jord (PE) Produsent Belimo Type PRCA-BAC-S2-T
PRCA-BAC-S2-T-200 | Elektronisk roterende aktuator for spjeldventiler Konvertering av sensorsignaler Strømreduksjon i hvileposisjon Konstant, lastuavhengig gangtid Integrert smart varme forhindrer kondensering i aktuatoren Mekanisk rotasjonsvinkelbegrenser og posisjonsindikasjon NFC-grensesnitt uten ekstern energi NFC-grensesnitt for igangkjøring, konfigurasjon og vedlikehold med Belimo Assistant App Moment motor 160 Nm (konfigurert for D6200W/WL) Nom. spenning AC 24...240 V / DC 24...125 V Nominell frekvens 50/60 Hz Strømforbruk i drift 20 W Effektforbruk ved stillstand 6 W Effektforbruk for kabeldimensjonering med 24 V 20 VA / med 240 V 52 VA Regulering modulerende, kommuniserende, hybrid Hjelpebryter 2x SPDT Hjelpebryter, merknad 1x 10° / 1x 0...90° (standardinnstilling 85°) Kommunikasjon BACnet MS/TP, Modbus RTU, MP-Bus Gangtid motor 35 s / 90° Manuell overstyring håndsveiv Elektrisk tilkopling Rekkeklemmer Beskyttelsesgrad IEC/EN IP66/67 Beskyttelsesklasse IEC/EN I, beskyttelses-jord (PE) Produsent Belimo Type PRCA-BAC-S2-T-200
PRCA-BAC-S2-T-250 | Elektronisk roterende aktuator for spjeldventiler Konvertering av sensorsignaler Strømreduksjon i hvileposisjon Konstant, lastuavhengig gangtid Integrert smart varme forhindrer kondensering i aktuatoren Mekanisk rotasjonsvinkelbegrenser og posisjonsindikasjon NFC-grensesnitt uten ekstern energi NFC-grensesnitt for igangkjøring, konfigurasjon og vedlikehold med Belimo Assistant App Moment motor 160 Nm (konfigurert for D6250W/WL) Nom. spenning AC 24...240 V / DC 24...125 V Nominell frekvens 50/60 Hz Strømforbruk i drift 20 W Effektforbruk ved stillstand 6 W Effektforbruk for kabeldimensjonering med 24 V 20 VA / med 240 V 52 VA Regulering modulerende, kommuniserende, hybrid Hjelpebryter 2x SPDT Hjelpebryter, merknad 1x 10° / 1x 0...90° (standardinnstilling 85°) Kommunikasjon BACnet MS/TP, Modbus RTU, MP-Bus Gangtid motor 35 s / 90° Manuell overstyring håndsveiv Elektrisk tilkopling Rekkeklemmer Beskyttelsesgrad IEC/EN IP66/67 Beskyttelsesklasse IEC/EN I, beskyttelses-jord (PE) Produsent Belimo Type PRCA-BAC-S2-T-250
PRCA-S2-T | Elektronisk roterende aktuator for spjeldventiler Strømreduksjon i hvileposisjon Konstant, lastuavhengig gangtid Integrert smart varme forhindrer kondensering i aktuatoren Mekanisk rotasjonsvinkelbegrenser og posisjonsindikasjon NFC-grensesnitt uten ekstern energi NFC-grensesnitt for igangkjøring, konfigurasjon og vedlikehold med Belimo Assistant App Moment motor 160 Nm Nom. spenning AC 24...240 V / DC 24...125 V Nominell frekvens 50/60 Hz Strømforbruk i drift 20 W Effektforbruk ved stillstand 6 W Effektforbruk for kabeldimensjonering med 24 V 20 VA / med 240 V 52 VA Regulering Åpne/lukke, 3-punkt Hjelpebryter 2x SPDT Hjelpebryter, merknad 1x 10° / 1x 0...90° (standardinnstilling 85°) Gangtid motor 35 s / 90° Manuell overstyring håndsveiv Elektrisk tilkopling Rekkeklemmer Beskyttelsesgrad IEC/EN IP66/67 Beskyttelsesklasse IEC/EN I, beskyttelses-jord (PE) Produsent Belimo Type PRCA-S2-T
PRCA-S2-T-200 | Elektronisk roterende aktuator for spjeldventiler Strømreduksjon i hvileposisjon Konstant, lastuavhengig gangtid Integrert smart varme forhindrer kondensering i aktuatoren Mekanisk rotasjonsvinkelbegrenser og posisjonsindikasjon NFC-grensesnitt uten ekstern energi NFC-grensesnitt for igangkjøring, konfigurasjon og vedlikehold med Belimo Assistant App Moment motor 160 Nm (konfigurert for D6200W/WL) Nom. spenning AC 24...240 V / DC 24...125 V Nominell frekvens 50/60 Hz Strømforbruk i drift 20 W Effektforbruk ved stillstand 6 W Effektforbruk for kabeldimensjonering med 24 V 20 VA / med 240 V 52 VA Regulering Åpne/lukke, 3-punkt Hjelpebryter 2x SPDT Hjelpebryter, merknad 1x 10° / 1x 0...90° (standardinnstilling 85°) Gangtid motor 35 s / 90° Manuell overstyring håndsveiv Elektrisk tilkopling Rekkeklemmer Beskyttelsesgrad IEC/EN IP66/67 Beskyttelsesklasse IEC/EN I, beskyttelses-jord (PE) Produsent Belimo Type PRCA-S2-T-200
PRCA-S2-T-250 | Elektronisk roterende aktuator for spjeldventiler Strømreduksjon i hvileposisjon Konstant, lastuavhengig gangtid Integrert smart varme forhindrer kondensering i aktuatoren Mekanisk rotasjonsvinkelbegrenser og posisjonsindikasjon NFC-grensesnitt uten ekstern energi NFC-grensesnitt for igangkjøring, konfigurasjon og vedlikehold med Belimo Assistant App Moment motor 160 Nm (konfigurert for D6250W/WL) Nom. spenning AC 24...240 V / DC 24...125 V Nominell frekvens 50/60 Hz Strømforbruk i drift 20 W Effektforbruk ved stillstand 6 W Effektforbruk for kabeldimensjonering med 24 V 20 VA / med 240 V 52 VA Regulering Åpne/lukke, 3-punkt Hjelpebryter 2x SPDT Hjelpebryter, merknad 1x 10° / 1x 0...90° (standardinnstilling 85°) Gangtid motor 35 s / 90° Manuell overstyring håndsveiv Elektrisk tilkopling Rekkeklemmer Beskyttelsesgrad IEC/EN IP66/67 Beskyttelsesklasse IEC/EN I, beskyttelses-jord (PE) Produsent Belimo Type PRCA-S2-T-250
PRKCA-BAC-S2-T | Elektronisk roterende aktuator med sikkerhetsfunksjon for spjeldventiler Konvertering av sensorsignaler Strømreduksjon i hvileposisjon Konstant, lastuavhengig gangtid Integrert smart varme forhindrer kondensering i aktuatoren Mekanisk rotasjonsvinkelbegrenser og posisjonsindikasjon NFC-grensesnitt uten ekstern energi NFC-grensesnitt for igangkjøring, konfigurasjon og vedlikehold med Belimo Assistant App Moment motor 160 Nm Nom. spenning AC 24...240 V / DC 24...125 V Nominell frekvens 50/60 Hz Strømforbruk i drift 52 W Effektforbruk ved stillstand 9 W Effektforbruk for kabeldimensjonering med 24 V 54 VA / med 240 V 68 VA Regulering modulerende, kommuniserende, hybrid Hjelpebryter 2x SPDT Hjelpebryter, merknad 1x 10° / 1x 0...90° (standardinnstilling 85°) Kommunikasjon BACnet MS/TP, Modbus RTU, MP-Bus Gangtid motor 35 s / 90° Gangtid til sikkerhetsfunksjon 30 s / 90° Manuell overstyring håndsveiv Elektrisk tilkopling Rekkeklemmer Beskyttelsesgrad IEC/EN IP66/67 Beskyttelsesklasse IEC/EN I, beskyttelses-jord (PE) Produsent Belimo Type PRKCA-BAC-S2-T
PRKCA-BAC-S2-T-200 | Elektronisk roterende aktuator med sikkerhetsfunksjon for spjeldventiler Konvertering av sensorsignaler Strømreduksjon i hvileposisjon Konstant, lastuavhengig gangtid Integrert smart varme forhindrer kondensering i aktuatoren Mekanisk rotasjonsvinkelbegrenser og posisjonsindikasjon NFC-grensesnitt uten ekstern energi NFC-grensesnitt for igangkjøring, konfigurasjon og vedlikehold med Belimo Assistant App Moment motor 160 Nm (konfigurert for D6200W/WL) Nom. spenning AC 24...240 V / DC 24...125 V Nominell frekvens 50/60 Hz Strømforbruk i drift 52 W Effektforbruk ved stillstand 9 W Effektforbruk for kabeldimensjonering med 24 V 54 VA / med 240 V 68 VA Regulering modulerende, kommuniserende, hybrid Hjelpebryter 2x SPDT Hjelpebryter, merknad 1x 10° / 1x 0...90° (standardinnstilling 85°) Kommunikasjon BACnet MS/TP, Modbus RTU, MP-Bus Gangtid motor 35 s / 90° Gangtid til sikkerhetsfunksjon 30 s / 90° Manuell overstyring håndsveiv Elektrisk tilkopling Rekkeklemmer Beskyttelsesgrad IEC/EN IP66/67 Beskyttelsesklasse IEC/EN I, beskyttelses-jord (PE) Produsent Belimo Type PRKCA-BAC-S2-T-200
PRKCA-BAC-S2-T-250 | Elektronisk roterende aktuator med sikkerhetsfunksjon for spjeldventiler Konvertering av sensorsignaler Strømreduksjon i hvileposisjon Konstant, lastuavhengig gangtid Integrert smart varme forhindrer kondensering i aktuatoren Mekanisk rotasjonsvinkelbegrenser og posisjonsindikasjon NFC-grensesnitt uten ekstern energi NFC-grensesnitt for igangkjøring, konfigurasjon og vedlikehold med Belimo Assistant App Moment motor 160 Nm (konfigurert for D6250W/WL) Nom. spenning AC 24...240 V / DC 24...125 V Nominell frekvens 50/60 Hz Strømforbruk i drift 52 W Effektforbruk ved stillstand 9 W Effektforbruk for kabeldimensjonering med 24 V 54 VA / med 240 V 68 VA Regulering modulerende, kommuniserende, hybrid Hjelpebryter 2x SPDT Hjelpebryter, merknad 1x 10° / 1x 0...90° (standardinnstilling 85°) Kommunikasjon BACnet MS/TP, Modbus RTU, MP-Bus Gangtid motor 35 s / 90° Gangtid til sikkerhetsfunksjon 30 s / 90° Manuell overstyring håndsveiv Elektrisk tilkopling Rekkeklemmer Beskyttelsesgrad IEC/EN IP66/67 Beskyttelsesklasse IEC/EN I, beskyttelses-jord (PE) Produsent Belimo Type PRKCA-BAC-S2-T-250
R-22PE-0UC | Tilbehør Ultralyd-mengdemåling DN 15, PN 25 Nom. spenning AC/DC 24 V Utvendige gjenger, G 3/4" qp 1.5 m³/h Produsent Belimo Type R-22PE-0UC
R-22PE-0UD | Tilbehør Ultralyd-mengdemåling DN 20, PN 25 Nom. spenning AC/DC 24 V Utvendige gjenger, G 1" qp 2.5 m³/h Produsent Belimo Type R-22PE-0UD
R-22PE-0UE | Tilbehør Ultralyd-mengdemåling DN 25, PN 25 Nom. spenning AC/DC 24 V Utvendige gjenger, G 1 1/4" qp 3.5 m³/h Produsent Belimo Type R-22PE-0UE
R-22PE-0UF | Tilbehør Ultralyd-mengdemåling DN 32, PN 25 Nom. spenning AC/DC 24 V Utvendige gjenger, G 1 1/2" qp 6 m³/h Produsent Belimo Type R-22PE-0UF
R-22PE-0UG | Tilbehør Ultralyd-mengdemåling DN 40, PN 25 Nom. spenning AC/DC 24 V Utvendige gjenger, G 2" qp 10 m³/h Produsent Belimo Type R-22PE-0UG
R-22PE-0UH | Tilbehør Ultralyd-mengdemåling DN 50, PN 25 Nom. spenning AC/DC 24 V Utvendige gjenger, G 2 1/2" qp 15 m³/h Produsent Belimo Type R-22PE-0UH
R-22PEM-0UC | Tilbehør MID / EN 1434 Ultralyd-mengdemåling DN 15, PN 25 Nom. spenning AC/DC 24 V Utvendige gjenger, G 3/4" qp 1.5 m³/h Produsent Belimo Type R-22PEM-0UC
R-22PEM-0UD | Tilbehør MID / EN 1434 Ultralyd-mengdemåling DN 20, PN 25 Nom. spenning AC/DC 24 V Utvendige gjenger, G 1" qp 2.5 m³/h Produsent Belimo Type R-22PEM-0UD
R-22PEM-0UE | Tilbehør MID / EN 1434 Ultralyd-mengdemåling DN 25, PN 25 Nom. spenning AC/DC 24 V Utvendige gjenger, G 1 1/4" qp 3.5 m³/h Produsent Belimo Type R-22PEM-0UE
R-22PEM-0UF | Tilbehør MID / EN 1434 Ultralyd-mengdemåling DN 32, PN 25 Nom. spenning AC/DC 24 V Utvendige gjenger, G 1 1/2" qp 6 m³/h Produsent Belimo Type R-22PEM-0UF
R-22PEM-0UG | Tilbehør MID / EN 1434 Ultralyd-mengdemåling DN 40, PN 25 Nom. spenning AC/DC 24 V Utvendige gjenger, G 2" qp 10 m³/h Produsent Belimo Type R-22PEM-0UG
R-22PEM-0UH | Tilbehør MID / EN 1434 Ultralyd-mengdemåling DN 50, PN 25 Nom. spenning AC/DC 24 V Utvendige gjenger, G 2 1/2" qp 15 m³/h Produsent Belimo Type R-22PEM-0UH
R2015-1-S1 | 2-veis Reguleringsventil DN 15, PN 40 Innvendige gjenger Rp 1/2" Kvs 1 m³/h Ventilkropp hus i forniklet messing Medie-temperatur -10...120°C [14...248°F] Væskekarakteristikk likeprosentlig Lekkasjefaktor luftbobletett, lekkasjefaktor A Produsent Belimo Type R2015-1-S1
R2015-1P6-S1 | 2-veis Reguleringsventil DN 15, PN 40 Innvendige gjenger Rp 1/2" Kvs 1.6 m³/h Ventilkropp hus i forniklet messing Medie-temperatur -10...120°C [14...248°F] Væskekarakteristikk likeprosentlig Lekkasjefaktor luftbobletett, lekkasjefaktor A Produsent Belimo Type R2015-1P6-S1
R2015-2P5-S1 | 2-veis Reguleringsventil DN 15, PN 40 Innvendige gjenger Rp 1/2" Kvs 2.5 m³/h Ventilkropp hus i forniklet messing Medie-temperatur -10...120°C [14...248°F] Væskekarakteristikk likeprosentlig Lekkasjefaktor luftbobletett, lekkasjefaktor A Produsent Belimo Type R2015-2P5-S1
R2015-4-S1 | 2-veis Reguleringsventil DN 15, PN 40 Innvendige gjenger Rp 1/2" Kvs 4 m³/h Ventilkropp hus i forniklet messing Medie-temperatur -10...120°C [14...248°F] Væskekarakteristikk likeprosentlig Lekkasjefaktor luftbobletett, lekkasjefaktor A Produsent Belimo Type R2015-4-S1
R2015-6P3-S1 | 2-veis Reguleringsventil DN 15, PN 40 Innvendige gjenger Rp 1/2" Kvs 6.3 m³/h Ventilkropp hus i forniklet messing Medie-temperatur -10...120°C [14...248°F] Væskekarakteristikk likeprosentlig Lekkasjefaktor luftbobletett, lekkasjefaktor A Produsent Belimo Type R2015-6P3-S1
R2015-P25-S1 | 2-veis Reguleringsventil DN 15, PN 40 Innvendige gjenger Rp 1/2" Kvs 0.25 m³/h Ventilkropp hus i forniklet messing Medie-temperatur -10...120°C [14...248°F] Væskekarakteristikk likeprosentlig Lekkasjefaktor luftbobletett, lekkasjefaktor A Produsent Belimo Type R2015-P25-S1
R2015-P4-S1 | 2-veis Reguleringsventil DN 15, PN 40 Innvendige gjenger Rp 1/2" Kvs 0.4 m³/h Ventilkropp hus i forniklet messing Medie-temperatur -10...120°C [14...248°F] Væskekarakteristikk likeprosentlig Lekkasjefaktor luftbobletett, lekkasjefaktor A Produsent Belimo Type R2015-P4-S1
R2015-P63-S1 | 2-veis Reguleringsventil DN 15, PN 40 Innvendige gjenger Rp 1/2" Kvs 0.63 m³/h Ventilkropp hus i forniklet messing Medie-temperatur -10...120°C [14...248°F] Væskekarakteristikk likeprosentlig Lekkasjefaktor luftbobletett, lekkasjefaktor A Produsent Belimo Type R2015-P63-S1
R2015-S1 | 2-veis Åpne/lukke kuleventil DN 15, PN 40 Innvendige gjenger Rp 1/2" Kvs 15 m³/h Ventilkropp hus i forniklet messing Medie-temperatur -10...120°C [14...248°F] Lekkasjefaktor luftbobletett, lekkasjefaktor A Produsent Belimo Type R2015-S1
R2020-4-S2 | 2-veis Reguleringsventil DN 20, PN 40 Innvendige gjenger Rp 3/4" Kvs 4 m³/h Ventilkropp hus i forniklet messing Medie-temperatur -10...120°C [14...248°F] Væskekarakteristikk likeprosentlig Lekkasjefaktor luftbobletett, lekkasjefaktor A Produsent Belimo Type R2020-4-S2
R2020-6P3-S2 | 2-veis Reguleringsventil DN 20, PN 40 Innvendige gjenger Rp 3/4" Kvs 6.3 m³/h Ventilkropp hus i forniklet messing Medie-temperatur -10...120°C [14...248°F] Væskekarakteristikk likeprosentlig Lekkasjefaktor luftbobletett, lekkasjefaktor A Produsent Belimo Type R2020-6P3-S2
R2020-8P6-S2 | 2-veis Reguleringsventil DN 20, PN 40 Innvendige gjenger Rp 3/4" Kvs 8.6 m³/h Ventilkropp hus i forniklet messing Medie-temperatur -10...120°C [14...248°F] Væskekarakteristikk likeprosentlig Lekkasjefaktor luftbobletett, lekkasjefaktor A Produsent Belimo Type R2020-8P6-S2
R2020-S2 | 2-veis Åpne/lukke kuleventil DN 20, PN 40 Innvendige gjenger Rp 3/4" Kvs 32 m³/h Ventilkropp hus i forniklet messing Medie-temperatur -10...120°C [14...248°F] Lekkasjefaktor luftbobletett, lekkasjefaktor A Produsent Belimo Type R2020-S2
R2025-10-S2 | 2-veis Reguleringsventil DN 25, PN 40 Innvendige gjenger Rp 1" Kvs 10 m³/h Ventilkropp hus i forniklet messing Medie-temperatur -10...120°C [14...248°F] Væskekarakteristikk likeprosentlig Lekkasjefaktor luftbobletett, lekkasjefaktor A Produsent Belimo Type R2025-10-S2
R2025-16-S2 | 2-veis Reguleringsventil DN 25, PN 40 Innvendige gjenger Rp 1" Kvs 16 m³/h Ventilkropp hus i forniklet messing Medie-temperatur -10...120°C [14...248°F] Væskekarakteristikk likeprosentlig Lekkasjefaktor luftbobletett, lekkasjefaktor A Produsent Belimo Type R2025-16-S2
R2025-6P3-S2 | 2-veis Reguleringsventil DN 25, PN 40 Innvendige gjenger Rp 1" Kvs 6.3 m³/h Ventilkropp hus i forniklet messing Medie-temperatur -10...120°C [14...248°F] Væskekarakteristikk likeprosentlig Lekkasjefaktor luftbobletett, lekkasjefaktor A Produsent Belimo Type R2025-6P3-S2
R2025-S2 | 2-veis Åpne/lukke kuleventil DN 25, PN 40 Innvendige gjenger Rp 1" Kvs 26 m³/h Ventilkropp hus i forniklet messing Medie-temperatur -10...120°C [14...248°F] Lekkasjefaktor luftbobletett, lekkasjefaktor A Produsent Belimo Type R2025-S2
R2032-16-S3 | 2-veis Reguleringsventil DN 32, PN 25 Innvendige gjenger Rp 1 1/4" Kvs 16 m³/h Ventilkropp hus i forniklet messing Medie-temperatur -10...120°C [14...248°F] Væskekarakteristikk likeprosentlig Lekkasjefaktor luftbobletett, lekkasjefaktor A Produsent Belimo Type R2032-16-S3
R2032-S3 | 2-veis Åpne/lukke kuleventil DN 32, PN 25 Innvendige gjenger Rp 1 1/4" Kvs 32 m³/h Ventilkropp hus i forniklet messing Medie-temperatur -10...120°C [14...248°F] Lekkasjefaktor luftbobletett, lekkasjefaktor A Produsent Belimo Type R2032-S3
R2040-16-S3 | 2-veis Reguleringsventil DN 40, PN 25 Innvendige gjenger Rp 1 1/2" Kvs 16 m³/h Ventilkropp hus i forniklet messing Medie-temperatur -10...120°C [14...248°F] Væskekarakteristikk likeprosentlig Lekkasjefaktor luftbobletett, lekkasjefaktor A Produsent Belimo Type R2040-16-S3
R2040-25-S3 | 2-veis Reguleringsventil DN 40, PN 25 Innvendige gjenger Rp 1 1/2" Kvs 25 m³/h Ventilkropp hus i forniklet messing Medie-temperatur -10...120°C [14...248°F] Væskekarakteristikk likeprosentlig Lekkasjefaktor luftbobletett, lekkasjefaktor A Produsent Belimo Type R2040-25-S3
R2040-S3 | 2-veis Åpne/lukke kuleventil DN 40, PN 25 Innvendige gjenger Rp 1 1/2" Kvs 31 m³/h Ventilkropp hus i forniklet messing Medie-temperatur -10...120°C [14...248°F] Lekkasjefaktor luftbobletett, lekkasjefaktor A Produsent Belimo Type R2040-S3
R2050-25-S4 | 2-veis Reguleringsventil DN 50, PN 25 Innvendige gjenger Rp 2" Kvs 25 m³/h Ventilkropp hus i forniklet messing Medie-temperatur -10...120°C [14...248°F] Væskekarakteristikk likeprosentlig Lekkasjefaktor luftbobletett, lekkasjefaktor A Produsent Belimo Type R2050-25-S4
R2050-40-S4 | 2-veis Reguleringsventil DN 50, PN 25 Innvendige gjenger Rp 2" Kvs 40 m³/h Ventilkropp hus i forniklet messing Medie-temperatur -10...120°C [14...248°F] Væskekarakteristikk likeprosentlig Lekkasjefaktor luftbobletett, lekkasjefaktor A Produsent Belimo Type R2050-40-S4
R2050-S4 | 2-veis Åpne/lukke kuleventil DN 50, PN 25 Innvendige gjenger Rp 2" Kvs 49 m³/h Ventilkropp hus i forniklet messing Medie-temperatur -10...120°C [14...248°F] Lekkasjefaktor luftbobletett, lekkasjefaktor A Produsent Belimo Type R2050-S4
R215PW-N | 2-veis Åpne/lukke kuleventil Drikkevannssertifikat: ACS, DVGW, WRAS, ÜA DN 15, PN 40 Innvendige gjenger Rp 1/2" Kvs 16 m³/h Ventilkropp Messing (CW511L) som er blyfri og motstandsdyktig mot desinfisering (ISO 6509) Medie-temperatur 5...100°C [41...212°F] Lekkasjefaktor luftbobletett, lekkasjefaktor A Produsent Belimo Type R215PW-N
R220PW-P | 2-veis Åpne/lukke kuleventil Drikkevannssertifikat: ACS, DVGW, WRAS, ÜA DN 20, PN 40 Innvendige gjenger Rp 3/4" Kvs 32 m³/h Ventilkropp Messing (CW511L) som er blyfri og motstandsdyktig mot desinfisering (ISO 6509) Medie-temperatur 5...100°C [41...212°F] Lekkasjefaktor luftbobletett, lekkasjefaktor A Produsent Belimo Type R220PW-P
R225FL-J | Trykkuavhengig 2-eis mengdebegrenserventil DN 25, PN 25 Innvendige gjenger Rp 1" V'nom 3600 l/h Ventilkropp hus i forniklet messing Medie-temperatur 2...60°C [36...140°F] Lekkasjefaktor luftbobletett, lekkasjefaktor A Manufacturer Belimo Type R225FL-J
R225PW-Q | 2-veis Åpne/lukke kuleventil Drikkevannssertifikat: ACS, DVGW, WRAS, ÜA DN 25, PN 40 Innvendige gjenger Rp 1" Kvs 40 m³/h Ventilkropp Messing (CW511L) som er blyfri og motstandsdyktig mot desinfisering (ISO 6509) Medie-temperatur 5...100°C [41...212°F] Lekkasjefaktor luftbobletett, lekkasjefaktor A Produsent Belimo Type R225PW-Q
R232PW-Q | 2-veis Åpne/lukke kuleventil Drikkevannssertifikat: ACS, DVGW, WRAS, ÜA DN 32, PN 25 Innvendige gjenger Rp 1 1/4" Kvs 63 m³/h Ventilkropp Messing (CW511L) som er blyfri og motstandsdyktig mot desinfisering (ISO 6509) Medie-temperatur 5...100°C [41...212°F] Lekkasjefaktor luftbobletett, lekkasjefaktor A Produsent Belimo Type R232PW-Q
R240PW-R | 2-veis Åpne/lukke kuleventil Drikkevannssertifikat: ACS, DVGW, WRAS, ÜA DN 40, PN 25 Innvendige gjenger Rp 1 1/2" Kvs 100 m³/h Ventilkropp Messing (CW511L) som er blyfri og motstandsdyktig mot desinfisering (ISO 6509) Medie-temperatur 5...100°C [41...212°F] Lekkasjefaktor luftbobletett, lekkasjefaktor A Produsent Belimo Type R240PW-R
R250PW-S | 2-veis Åpne/lukke kuleventil Drikkevannssertifikat: ACS, DVGW, WRAS, ÜA DN 50, PN 25 Innvendige gjenger Rp 2" Kvs 150 m³/h Ventilkropp Messing (CW511L) som er blyfri og motstandsdyktig mot desinfisering (ISO 6509) Medie-temperatur 5...100°C [41...212°F] Lekkasjefaktor luftbobletett, lekkasjefaktor A Produsent Belimo Type R250PW-S
R3015-1-1-B2 | 6-løps Reguleringsventil Integrert selvrensende trykkavlastningsfunksjon Konstruktiv dødsone for sikker låsing ved veksling fra varme til kjøling DN 15, PN 16 Innvendige gjenger Rp 1/2" Kvs (Sekvens I) 1 m³/h Kvs (Sekvens II) 1 m³/h Ventilkropp hus i forniklet messing Medie-temperatur 6...80°C [43...176°F] Væskekarakteristikk lineær Lekkasjefaktor luftbobletett, lekkasjefaktor A Produsent Belimo Type R3015-1-1-B2
R3015-1-1P3-B2 | 6-løps Reguleringsventil Integrert selvrensende trykkavlastningsfunksjon Konstruktiv dødsone for sikker låsing ved veksling fra varme til kjøling DN 15, PN 16 Innvendige gjenger Rp 1/2" Kvs (Sekvens I) 1 m³/h Kvs (Sekvens II) 1.3 m³/h Ventilkropp hus i forniklet messing Medie-temperatur 6...80°C [43...176°F] Væskekarakteristikk lineær Lekkasjefaktor luftbobletett, lekkasjefaktor A Produsent Belimo Type R3015-1-1P3-B2
R3015-1-1P8-B2 | 6-løps Reguleringsventil Integrert selvrensende trykkavlastningsfunksjon Konstruktiv dødsone for sikker låsing ved veksling fra varme til kjøling DN 15, PN 16 Innvendige gjenger Rp 1/2" Kvs (Sekvens I) 1 m³/h Kvs (Sekvens II) 1.8 m³/h Ventilkropp hus i forniklet messing Medie-temperatur 6...80°C [43...176°F] Væskekarakteristikk lineær Lekkasjefaktor luftbobletett, lekkasjefaktor A Produsent Belimo Type R3015-1-1P8-B2
R3015-1-P25-B2 | 6-løps Reguleringsventil Integrert selvrensende trykkavlastningsfunksjon Konstruktiv dødsone for sikker låsing ved veksling fra varme til kjøling DN 15, PN 16 Innvendige gjenger Rp 1/2" Kvs (Sekvens I) 1 m³/h Kvs (Sekvens II) 0.25 m³/h Ventilkropp hus i forniklet messing Medie-temperatur 6...80°C [43...176°F] Væskekarakteristikk lineær Lekkasjefaktor luftbobletett, lekkasjefaktor A Produsent Belimo Type R3015-1-P25-B2
R3015-1-P4-B2 | 6-løps Reguleringsventil Integrert selvrensende trykkavlastningsfunksjon Konstruktiv dødsone for sikker låsing ved veksling fra varme til kjøling DN 15, PN 16 Innvendige gjenger Rp 1/2" Kvs (Sekvens I) 1 m³/h Kvs (Sekvens II) 0.4 m³/h Ventilkropp hus i forniklet messing Medie-temperatur 6...80°C [43...176°F] Væskekarakteristikk lineær Lekkasjefaktor luftbobletett, lekkasjefaktor A Produsent Belimo Type R3015-1-P4-B2
R3015-1-P63-B2 | 6-løps Reguleringsventil Integrert selvrensende trykkavlastningsfunksjon Konstruktiv dødsone for sikker låsing ved veksling fra varme til kjøling DN 15, PN 16 Innvendige gjenger Rp 1/2" Kvs (Sekvens I) 1 m³/h Kvs (Sekvens II) 0.63 m³/h Ventilkropp hus i forniklet messing Medie-temperatur 6...80°C [43...176°F] Væskekarakteristikk lineær Lekkasjefaktor luftbobletett, lekkasjefaktor A Produsent Belimo Type R3015-1-P63-B2
R3015-1-S1 | 3-veis Reguleringsventil DN 15, PN 40 Innvendige gjenger Rp 1/2" Kvs 1 m³/h Ventilkropp hus i forniklet messing Medie-temperatur -10...120°C [14...248°F] Væskekarakteristikk A – AB: likeprosentlig; B – AB: lineær Lekkasjefaktor A – AB: luftbobletett, lekkasjefaktor A; B – AB: Lekkasjeklasse I, 1...2% av Kvs verdien Produsent Belimo Type R3015-1-S1
R3015-1P3-1-B2 | 6-løps Reguleringsventil Integrert selvrensende trykkavlastningsfunksjon Konstruktiv dødsone for sikker låsing ved veksling fra varme til kjøling DN 15, PN 16 Innvendige gjenger Rp 1/2" Kvs (Sekvens I) 1.3 m³/h Kvs (Sekvens II) 1 m³/h Ventilkropp hus i forniklet messing Medie-temperatur 6...80°C [43...176°F] Væskekarakteristikk lineær Lekkasjefaktor luftbobletett, lekkasjefaktor A Produsent Belimo Type R3015-1P3-1-B2
R3015-1P3-1P3-B2 | 6-løps Reguleringsventil Integrert selvrensende trykkavlastningsfunksjon Konstruktiv dødsone for sikker låsing ved veksling fra varme til kjøling DN 15, PN 16 Innvendige gjenger Rp 1/2" Kvs (Sekvens I) 1.3 m³/h Kvs (Sekvens II) 1.3 m³/h Ventilkropp hus i forniklet messing Medie-temperatur 6...80°C [43...176°F] Væskekarakteristikk lineær Lekkasjefaktor luftbobletett, lekkasjefaktor A Produsent Belimo Type R3015-1P3-1P3-B2
R3015-1P3-1P8-B2 | 6-løps Reguleringsventil Integrert selvrensende trykkavlastningsfunksjon Konstruktiv dødsone for sikker låsing ved veksling fra varme til kjøling DN 15, PN 16 Innvendige gjenger Rp 1/2" Kvs (Sekvens I) 1.3 m³/h Kvs (Sekvens II) 1.8 m³/h Ventilkropp hus i forniklet messing Medie-temperatur 6...80°C [43...176°F] Væskekarakteristikk lineær Lekkasjefaktor luftbobletett, lekkasjefaktor A Produsent Belimo Type R3015-1P3-1P8-B2
R3015-1P3-P25-B2 | 6-løps Reguleringsventil Integrert selvrensende trykkavlastningsfunksjon Konstruktiv dødsone for sikker låsing ved veksling fra varme til kjøling DN 15, PN 16 Innvendige gjenger Rp 1/2" Kvs (Sekvens I) 1.3 m³/h Kvs (Sekvens II) 0.25 m³/h Ventilkropp hus i forniklet messing Medie-temperatur 6...80°C [43...176°F] Væskekarakteristikk lineær Lekkasjefaktor luftbobletett, lekkasjefaktor A Produsent Belimo Type R3015-1P3-P25-B2
R3015-1P3-P4-B2 | 6-løps Reguleringsventil Integrert selvrensende trykkavlastningsfunksjon Konstruktiv dødsone for sikker låsing ved veksling fra varme til kjøling DN 15, PN 16 Innvendige gjenger Rp 1/2" Kvs (Sekvens I) 1.3 m³/h Kvs (Sekvens II) 0.4 m³/h Ventilkropp hus i forniklet messing Medie-temperatur 6...80°C [43...176°F] Væskekarakteristikk lineær Lekkasjefaktor luftbobletett, lekkasjefaktor A Produsent Belimo Type R3015-1P3-P4-B2
R3015-1P3-P63-B2 | 6-løps Reguleringsventil Integrert selvrensende trykkavlastningsfunksjon Konstruktiv dødsone for sikker låsing ved veksling fra varme til kjøling DN 15, PN 16 Innvendige gjenger Rp 1/2" Kvs (Sekvens I) 1.3 m³/h Kvs (Sekvens II) 0.63 m³/h Ventilkropp hus i forniklet messing Medie-temperatur 6...80°C [43...176°F] Væskekarakteristikk lineær Lekkasjefaktor luftbobletett, lekkasjefaktor A Produsent Belimo Type R3015-1P3-P63-B2
R3015-1P6-S1 | 3-veis Reguleringsventil DN 15, PN 40 Innvendige gjenger Rp 1/2" Kvs 1.6 m³/h Ventilkropp hus i forniklet messing Medie-temperatur -10...120°C [14...248°F] Væskekarakteristikk A – AB: likeprosentlig; B – AB: lineær Lekkasjefaktor A – AB: luftbobletett, lekkasjefaktor A; B – AB: Lekkasjeklasse I, 1...2% av Kvs verdien Produsent Belimo Type R3015-1P6-S1
R3015-1P8-1-B2 | 6-løps Reguleringsventil Integrert selvrensende trykkavlastningsfunksjon Konstruktiv dødsone for sikker låsing ved veksling fra varme til kjøling DN 15, PN 16 Innvendige gjenger Rp 1/2" Kvs (Sekvens I) 1.8 m³/h Kvs (Sekvens II) 1 m³/h Ventilkropp hus i forniklet messing Medie-temperatur 6...80°C [43...176°F] Væskekarakteristikk lineær Lekkasjefaktor luftbobletett, lekkasjefaktor A Produsent Belimo Type R3015-1P8-1-B2
R3015-1P8-1P3-B2 | 6-løps Reguleringsventil Integrert selvrensende trykkavlastningsfunksjon Konstruktiv dødsone for sikker låsing ved veksling fra varme til kjøling DN 15, PN 16 Innvendige gjenger Rp 1/2" Kvs (Sekvens I) 1.8 m³/h Kvs (Sekvens II) 1.3 m³/h Ventilkropp hus i forniklet messing Medie-temperatur 6...80°C [43...176°F] Væskekarakteristikk lineær Lekkasjefaktor luftbobletett, lekkasjefaktor A Produsent Belimo Type R3015-1P8-1P3-B2
R3015-1P8-1P8-B2 | 6-løps Reguleringsventil Integrert selvrensende trykkavlastningsfunksjon Konstruktiv dødsone for sikker låsing ved veksling fra varme til kjøling DN 15, PN 16 Innvendige gjenger Rp 1/2" Kvs (Sekvens I) 1.8 m³/h Kvs (Sekvens II) 1.8 m³/h Ventilkropp hus i forniklet messing Medie-temperatur 6...80°C [43...176°F] Væskekarakteristikk lineær Lekkasjefaktor luftbobletett, lekkasjefaktor A Produsent Belimo Type R3015-1P8-1P8-B2
R3015-1P8-P25-B2 | 6-løps Reguleringsventil Integrert selvrensende trykkavlastningsfunksjon Konstruktiv dødsone for sikker låsing ved veksling fra varme til kjøling DN 15, PN 16 Innvendige gjenger Rp 1/2" Kvs (Sekvens I) 1.8 m³/h Kvs (Sekvens II) 0.25 m³/h Ventilkropp hus i forniklet messing Medie-temperatur 6...80°C [43...176°F] Væskekarakteristikk lineær Lekkasjefaktor luftbobletett, lekkasjefaktor A Produsent Belimo Type R3015-1P8-P25-B2
R3015-1P8-P4-B2 | 6-løps Reguleringsventil Integrert selvrensende trykkavlastningsfunksjon Konstruktiv dødsone for sikker låsing ved veksling fra varme til kjøling DN 15, PN 16 Innvendige gjenger Rp 1/2" Kvs (Sekvens I) 1.8 m³/h Kvs (Sekvens II) 0.4 m³/h Ventilkropp hus i forniklet messing Medie-temperatur 6...80°C [43...176°F] Væskekarakteristikk lineær Lekkasjefaktor luftbobletett, lekkasjefaktor A Produsent Belimo Type R3015-1P8-P4-B2
R3015-1P8-P63-B2 | 6-løps Reguleringsventil Integrert selvrensende trykkavlastningsfunksjon Konstruktiv dødsone for sikker låsing ved veksling fra varme til kjøling DN 15, PN 16 Innvendige gjenger Rp 1/2" Kvs (Sekvens I) 1.8 m³/h Kvs (Sekvens II) 0.63 m³/h Ventilkropp hus i forniklet messing Medie-temperatur 6...80°C [43...176°F] Væskekarakteristikk lineær Lekkasjefaktor luftbobletett, lekkasjefaktor A Produsent Belimo Type R3015-1P8-P63-B2
R3015-2P5-S1 | 3-veis Reguleringsventil DN 15, PN 40 Innvendige gjenger Rp 1/2" Kvs 2.5 m³/h Ventilkropp hus i forniklet messing Medie-temperatur -10...120°C [14...248°F] Væskekarakteristikk A – AB: likeprosentlig; B – AB: lineær Lekkasjefaktor A – AB: luftbobletett, lekkasjefaktor A; B – AB: Lekkasjeklasse I, 1...2% av Kvs verdien Produsent Belimo Type R3015-2P5-S1
R3015-4-S1 | 3-veis Reguleringsventil DN 15, PN 40 Innvendige gjenger Rp 1/2" Kvs 4 m³/h Ventilkropp hus i forniklet messing Medie-temperatur -10...120°C [14...248°F] Væskekarakteristikk A – AB: likeprosentlig; B – AB: lineær Lekkasjefaktor A – AB: luftbobletett, lekkasjefaktor A; B – AB: Lekkasjeklasse I, 1...2% av Kvs verdien Produsent Belimo Type R3015-4-S1
R3015-BL1 | 3-veis Veksel kuleventil DN 15, PN 40 Innvendige gjenger Rp 1/2" Kvs 5.5 m³/h Ventilkropp hus i forniklet messing Medie-temperatur -10...100°C [14...212°F] Lekkasjefaktor luftbobletett, lekkasjefaktor A Produsent Belimo Type R3015-BL1
R3015-P25-1-B2 | 6-løps Reguleringsventil Integrert selvrensende trykkavlastningsfunksjon Konstruktiv dødsone for sikker låsing ved veksling fra varme til kjøling DN 15, PN 16 Innvendige gjenger Rp 1/2" Kvs (Sekvens I) 0.25 m³/h Kvs (Sekvens II) 1 m³/h Ventilkropp hus i forniklet messing Medie-temperatur 6...80°C [43...176°F] Væskekarakteristikk lineær Lekkasjefaktor luftbobletett, lekkasjefaktor A Produsent Belimo Type R3015-P25-1-B2
R3015-P25-1P3-B2 | 6-løps Reguleringsventil Integrert selvrensende trykkavlastningsfunksjon Konstruktiv dødsone for sikker låsing ved veksling fra varme til kjøling DN 15, PN 16 Innvendige gjenger Rp 1/2" Kvs (Sekvens I) 0.25 m³/h Kvs (Sekvens II) 1.3 m³/h Ventilkropp hus i forniklet messing Medie-temperatur 6...80°C [43...176°F] Væskekarakteristikk lineær Lekkasjefaktor luftbobletett, lekkasjefaktor A Produsent Belimo Type R3015-P25-1P3-B2
R3015-P25-1P8-B2 | 6-løps Reguleringsventil Integrert selvrensende trykkavlastningsfunksjon Konstruktiv dødsone for sikker låsing ved veksling fra varme til kjøling DN 15, PN 16 Innvendige gjenger Rp 1/2" Kvs (Sekvens I) 0.25 m³/h Kvs (Sekvens II) 1.8 m³/h Ventilkropp hus i forniklet messing Medie-temperatur 6...80°C [43...176°F] Væskekarakteristikk lineær Lekkasjefaktor luftbobletett, lekkasjefaktor A Produsent Belimo Type R3015-P25-1P8-B2
R3015-P25-P25-B1 | 6-løps Reguleringsventil Integrert selvrensende trykkavlastningsfunksjon Konstruktiv dødsone for sikker låsing ved veksling fra varme til kjøling DN 15, PN 16 Innvendige gjenger Rp 1/2" Kvs (Sekvens I) 0.25 m³/h Kvs (Sekvens II) 0.25 m³/h Ventilkropp Messing Medie-temperatur 6...80°C [43...176°F] Væskekarakteristikk lineær Lekkasjefaktor luftbobletett, lekkasjefaktor A Produsent Belimo Type R3015-P25-P25-B1
R3015-P25-P25-B2 | 6-løps Reguleringsventil Integrert selvrensende trykkavlastningsfunksjon Konstruktiv dødsone for sikker låsing ved veksling fra varme til kjøling DN 15, PN 16 Innvendige gjenger Rp 1/2" Kvs (Sekvens I) 0.25 m³/h Kvs (Sekvens II) 0.25 m³/h Ventilkropp hus i forniklet messing Medie-temperatur 6...80°C [43...176°F] Væskekarakteristikk lineær Lekkasjefaktor luftbobletett, lekkasjefaktor A Produsent Belimo Type R3015-P25-P25-B2
R3015-P25-P4-B1 | 6-løps Reguleringsventil Integrert selvrensende trykkavlastningsfunksjon Konstruktiv dødsone for sikker låsing ved veksling fra varme til kjøling DN 15, PN 16 Innvendige gjenger Rp 1/2" Kvs (Sekvens I) 0.25 m³/h Kvs (Sekvens II) 0.4 m³/h Ventilkropp Messing Medie-temperatur 6...80°C [43...176°F] Væskekarakteristikk lineær Lekkasjefaktor luftbobletett, lekkasjefaktor A Produsent Belimo Type R3015-P25-P4-B1
R3015-P25-P4-B2 | 6-løps Reguleringsventil Integrert selvrensende trykkavlastningsfunksjon Konstruktiv dødsone for sikker låsing ved veksling fra varme til kjøling DN 15, PN 16 Innvendige gjenger Rp 1/2" Kvs (Sekvens I) 0.25 m³/h Kvs (Sekvens II) 0.4 m³/h Ventilkropp hus i forniklet messing Medie-temperatur 6...80°C [43...176°F] Væskekarakteristikk lineær Lekkasjefaktor luftbobletett, lekkasjefaktor A Produsent Belimo Type R3015-P25-P4-B2
R3015-P25-P63-B1 | 6-løps Reguleringsventil Integrert selvrensende trykkavlastningsfunksjon Konstruktiv dødsone for sikker låsing ved veksling fra varme til kjøling DN 15, PN 16 Innvendige gjenger Rp 1/2" Kvs (Sekvens I) 0.25 m³/h Kvs (Sekvens II) 0.63 m³/h Ventilkropp Messing Medie-temperatur 6...80°C [43...176°F] Væskekarakteristikk lineær Lekkasjefaktor luftbobletett, lekkasjefaktor A Produsent Belimo Type R3015-P25-P63-B1
R3015-P25-P63-B2 | 6-løps Reguleringsventil Integrert selvrensende trykkavlastningsfunksjon Konstruktiv dødsone for sikker låsing ved veksling fra varme til kjøling DN 15, PN 16 Innvendige gjenger Rp 1/2" Kvs (Sekvens I) 0.25 m³/h Kvs (Sekvens II) 0.63 m³/h Ventilkropp hus i forniklet messing Medie-temperatur 6...80°C [43...176°F] Væskekarakteristikk lineær Lekkasjefaktor luftbobletett, lekkasjefaktor A Produsent Belimo Type R3015-P25-P63-B2
R3015-P25-S1 | 3-veis Reguleringsventil DN 15, PN 40 Innvendige gjenger Rp 1/2" Kvs 0.25 m³/h Ventilkropp hus i forniklet messing Medie-temperatur -10...120°C [14...248°F] Væskekarakteristikk A – AB: likeprosentlig; B – AB: lineær Lekkasjefaktor A – AB: luftbobletett, lekkasjefaktor A; B – AB: Lekkasjeklasse I, 1...2% av Kvs verdien Produsent Belimo Type R3015-P25-S1
R3015-P4-1-B2 | 6-løps Reguleringsventil Integrert selvrensende trykkavlastningsfunksjon Konstruktiv dødsone for sikker låsing ved veksling fra varme til kjøling DN 15, PN 16 Innvendige gjenger Rp 1/2" Kvs (Sekvens I) 0.4 m³/h Kvs (Sekvens II) 1 m³/h Ventilkropp hus i forniklet messing Medie-temperatur 6...80°C [43...176°F] Væskekarakteristikk lineær Lekkasjefaktor luftbobletett, lekkasjefaktor A Produsent Belimo Type R3015-P4-1-B2
R3015-P4-1P3-B2 | 6-løps Reguleringsventil Integrert selvrensende trykkavlastningsfunksjon Konstruktiv dødsone for sikker låsing ved veksling fra varme til kjøling DN 15, PN 16 Innvendige gjenger Rp 1/2" Kvs (Sekvens I) 0.4 m³/h Kvs (Sekvens II) 1.3 m³/h Ventilkropp hus i forniklet messing Medie-temperatur 6...80°C [43...176°F] Væskekarakteristikk lineær Lekkasjefaktor luftbobletett, lekkasjefaktor A Produsent Belimo Type R3015-P4-1P3-B2
R3015-P4-1P8-B2 | 6-løps Reguleringsventil Integrert selvrensende trykkavlastningsfunksjon Konstruktiv dødsone for sikker låsing ved veksling fra varme til kjøling DN 15, PN 16 Innvendige gjenger Rp 1/2" Kvs (Sekvens I) 0.4 m³/h Kvs (Sekvens II) 1.8 m³/h Ventilkropp hus i forniklet messing Medie-temperatur 6...80°C [43...176°F] Væskekarakteristikk lineær Lekkasjefaktor luftbobletett, lekkasjefaktor A Produsent Belimo Type R3015-P4-1P8-B2
R3015-P4-P25-B1 | 6-løps Reguleringsventil Integrert selvrensende trykkavlastningsfunksjon Konstruktiv dødsone for sikker låsing ved veksling fra varme til kjøling DN 15, PN 16 Innvendige gjenger Rp 1/2" Kvs (Sekvens I) 0.4 m³/h Kvs (Sekvens II) 0.25 m³/h Ventilkropp Messing Medie-temperatur 6...80°C [43...176°F] Væskekarakteristikk lineær Lekkasjefaktor luftbobletett, lekkasjefaktor A Produsent Belimo Type R3015-P4-P25-B1
R3015-P4-P25-B2 | 6-løps Reguleringsventil Integrert selvrensende trykkavlastningsfunksjon Konstruktiv dødsone for sikker låsing ved veksling fra varme til kjøling DN 15, PN 16 Innvendige gjenger Rp 1/2" Kvs (Sekvens I) 0.4 m³/h Kvs (Sekvens II) 0.25 m³/h Ventilkropp hus i forniklet messing Medie-temperatur 6...80°C [43...176°F] Væskekarakteristikk lineær Lekkasjefaktor luftbobletett, lekkasjefaktor A Produsent Belimo Type R3015-P4-P25-B2
R3015-P4-P4-B1 | 6-løps Reguleringsventil Integrert selvrensende trykkavlastningsfunksjon Konstruktiv dødsone for sikker låsing ved veksling fra varme til kjøling DN 15, PN 16 Innvendige gjenger Rp 1/2" Kvs (Sekvens I) 0.4 m³/h Kvs (Sekvens II) 0.4 m³/h Ventilkropp Messing Medie-temperatur 6...80°C [43...176°F] Væskekarakteristikk lineær Lekkasjefaktor luftbobletett, lekkasjefaktor A Produsent Belimo Type R3015-P4-P4-B1
R3015-P4-P4-B2 | 6-løps Reguleringsventil Integrert selvrensende trykkavlastningsfunksjon Konstruktiv dødsone for sikker låsing ved veksling fra varme til kjøling DN 15, PN 16 Innvendige gjenger Rp 1/2" Kvs (Sekvens I) 0.4 m³/h Kvs (Sekvens II) 0.4 m³/h Ventilkropp hus i forniklet messing Medie-temperatur 6...80°C [43...176°F] Væskekarakteristikk lineær Lekkasjefaktor luftbobletett, lekkasjefaktor A Produsent Belimo Type R3015-P4-P4-B2
R3015-P4-P63-B1 | 6-løps Reguleringsventil Integrert selvrensende trykkavlastningsfunksjon Konstruktiv dødsone for sikker låsing ved veksling fra varme til kjøling DN 15, PN 16 Innvendige gjenger Rp 1/2" Kvs (Sekvens I) 0.4 m³/h Kvs (Sekvens II) 0.63 m³/h Ventilkropp Messing Medie-temperatur 6...80°C [43...176°F] Væskekarakteristikk lineær Lekkasjefaktor luftbobletett, lekkasjefaktor A Produsent Belimo Type R3015-P4-P63-B1
R3015-P4-P63-B2 | 6-løps Reguleringsventil Integrert selvrensende trykkavlastningsfunksjon Konstruktiv dødsone for sikker låsing ved veksling fra varme til kjøling DN 15, PN 16 Innvendige gjenger Rp 1/2" Kvs (Sekvens I) 0.4 m³/h Kvs (Sekvens II) 0.63 m³/h Ventilkropp hus i forniklet messing Medie-temperatur 6...80°C [43...176°F] Væskekarakteristikk lineær Lekkasjefaktor luftbobletett, lekkasjefaktor A Produsent Belimo Type R3015-P4-P63-B2
R3015-P4-S1 | 3-veis Reguleringsventil DN 15, PN 40 Innvendige gjenger Rp 1/2" Kvs 0.4 m³/h Ventilkropp hus i forniklet messing Medie-temperatur -10...120°C [14...248°F] Væskekarakteristikk A – AB: likeprosentlig; B – AB: lineær Lekkasjefaktor A – AB: luftbobletett, lekkasjefaktor A; B – AB: Lekkasjeklasse I, 1...2% av Kvs verdien Produsent Belimo Type R3015-P4-S1
R3015-P63-1-B2 | 6-løps Reguleringsventil Integrert selvrensende trykkavlastningsfunksjon Konstruktiv dødsone for sikker låsing ved veksling fra varme til kjøling DN 15, PN 16 Innvendige gjenger Rp 1/2" Kvs (Sekvens I) 0.63 m³/h Kvs (Sekvens II) 1 m³/h Ventilkropp hus i forniklet messing Medie-temperatur 6...80°C [43...176°F] Væskekarakteristikk lineær Lekkasjefaktor luftbobletett, lekkasjefaktor A Produsent Belimo Type R3015-P63-1-B2
R3015-P63-1P3-B2 | 6-løps Reguleringsventil Integrert selvrensende trykkavlastningsfunksjon Konstruktiv dødsone for sikker låsing ved veksling fra varme til kjøling DN 15, PN 16 Innvendige gjenger Rp 1/2" Kvs (Sekvens I) 0.63 m³/h Kvs (Sekvens II) 1.3 m³/h Ventilkropp hus i forniklet messing Medie-temperatur 6...80°C [43...176°F] Væskekarakteristikk lineær Lekkasjefaktor luftbobletett, lekkasjefaktor A Produsent Belimo Type R3015-P63-1P3-B2
R3015-P63-1P8-B2 | 6-løps Reguleringsventil Integrert selvrensende trykkavlastningsfunksjon Konstruktiv dødsone for sikker låsing ved veksling fra varme til kjøling DN 15, PN 16 Innvendige gjenger Rp 1/2" Kvs (Sekvens I) 0.63 m³/h Kvs (Sekvens II) 1.8 m³/h Ventilkropp hus i forniklet messing Medie-temperatur 6...80°C [43...176°F] Væskekarakteristikk lineær Lekkasjefaktor luftbobletett, lekkasjefaktor A Produsent Belimo Type R3015-P63-1P8-B2
R3015-P63-P25-B1 | 6-løps Reguleringsventil Integrert selvrensende trykkavlastningsfunksjon Konstruktiv dødsone for sikker låsing ved veksling fra varme til kjøling DN 15, PN 16 Innvendige gjenger Rp 1/2" Kvs (Sekvens I) 0.63 m³/h Kvs (Sekvens II) 0.25 m³/h Ventilkropp Messing Medie-temperatur 6...80°C [43...176°F] Væskekarakteristikk lineær Lekkasjefaktor luftbobletett, lekkasjefaktor A Produsent Belimo Type R3015-P63-P25-B1
R3015-P63-P25-B2 | 6-løps Reguleringsventil Integrert selvrensende trykkavlastningsfunksjon Konstruktiv dødsone for sikker låsing ved veksling fra varme til kjøling DN 15, PN 16 Innvendige gjenger Rp 1/2" Kvs (Sekvens I) 0.63 m³/h Kvs (Sekvens II) 0.25 m³/h Ventilkropp hus i forniklet messing Medie-temperatur 6...80°C [43...176°F] Væskekarakteristikk lineær Lekkasjefaktor luftbobletett, lekkasjefaktor A Produsent Belimo Type R3015-P63-P25-B2
R3015-P63-P4-B1 | 6-løps Reguleringsventil Integrert selvrensende trykkavlastningsfunksjon Konstruktiv dødsone for sikker låsing ved veksling fra varme til kjøling DN 15, PN 16 Innvendige gjenger Rp 1/2" Kvs (Sekvens I) 0.63 m³/h Kvs (Sekvens II) 0.4 m³/h Ventilkropp Messing Medie-temperatur 6...80°C [43...176°F] Væskekarakteristikk lineær Lekkasjefaktor luftbobletett, lekkasjefaktor A Produsent Belimo Type R3015-P63-P4-B1
R3015-P63-P4-B2 | 6-løps Reguleringsventil Integrert selvrensende trykkavlastningsfunksjon Konstruktiv dødsone for sikker låsing ved veksling fra varme til kjøling DN 15, PN 16 Innvendige gjenger Rp 1/2" Kvs (Sekvens I) 0.63 m³/h Kvs (Sekvens II) 0.4 m³/h Ventilkropp hus i forniklet messing Medie-temperatur 6...80°C [43...176°F] Væskekarakteristikk lineær Lekkasjefaktor luftbobletett, lekkasjefaktor A Produsent Belimo Type R3015-P63-P4-B2
R3015-P63-P63-B1 | 6-løps Reguleringsventil Integrert selvrensende trykkavlastningsfunksjon Konstruktiv dødsone for sikker låsing ved veksling fra varme til kjøling DN 15, PN 16 Innvendige gjenger Rp 1/2" Kvs (Sekvens I) 0.63 m³/h Kvs (Sekvens II) 0.63 m³/h Ventilkropp Messing Medie-temperatur 6...80°C [43...176°F] Væskekarakteristikk lineær Lekkasjefaktor luftbobletett, lekkasjefaktor A Produsent Belimo Type R3015-P63-P63-B1
R3015-P63-P63-B2 | 6-løps Reguleringsventil Integrert selvrensende trykkavlastningsfunksjon Konstruktiv dødsone for sikker låsing ved veksling fra varme til kjøling DN 15, PN 16 Innvendige gjenger Rp 1/2" Kvs (Sekvens I) 0.63 m³/h Kvs (Sekvens II) 0.63 m³/h Ventilkropp hus i forniklet messing Medie-temperatur 6...80°C [43...176°F] Væskekarakteristikk lineær Lekkasjefaktor luftbobletett, lekkasjefaktor A Produsent Belimo Type R3015-P63-P63-B2
R3015-P63-S1 | 3-veis Reguleringsventil DN 15, PN 40 Innvendige gjenger Rp 1/2" Kvs 0.63 m³/h Ventilkropp hus i forniklet messing Medie-temperatur -10...120°C [14...248°F] Væskekarakteristikk A – AB: likeprosentlig; B – AB: lineær Lekkasjefaktor A – AB: luftbobletett, lekkasjefaktor A; B – AB: Lekkasjeklasse I, 1...2% av Kvs verdien Produsent Belimo Type R3015-P63-S1
R3015-S1 | 3-veis Veksel kuleventil DN 15, PN 40 Innvendige gjenger Rp 1/2" Kvs 15 m³/h Ventilkropp hus i forniklet messing Medie-temperatur -10...120°C [14...248°F] Lekkasjefaktor A – AB: luftbobletett, lekkasjefaktor A; B – AB: Lekkasjeklasse I, max. 1% av Kvs-verdien Produsent Belimo Type R3015-S1
R3020-1-1P6-B2 | 6-løps Reguleringsventil Integrert selvrensende trykkavlastningsfunksjon Konstruktiv dødsone for sikker låsing ved veksling fra varme til kjøling DN 20, PN 16 Innvendige gjenger Rp 3/4" Kvs (Sekvens I) 1 m³/h Kvs (Sekvens II) 1.6 m³/h Ventilkropp hus i forniklet messing Medie-temperatur 6...80°C [43...176°F] Væskekarakteristikk lineær Lekkasjefaktor luftbobletett, lekkasjefaktor A Produsent Belimo Type R3020-1-1P6-B2
R3020-1-2P5-B2 | 6-løps Reguleringsventil Integrert selvrensende trykkavlastningsfunksjon Konstruktiv dødsone for sikker låsing ved veksling fra varme til kjøling DN 20, PN 16 Innvendige gjenger Rp 3/4" Kvs (Sekvens I) 1 m³/h Kvs (Sekvens II) 2.5 m³/h Ventilkropp hus i forniklet messing Medie-temperatur 6...80°C [43...176°F] Væskekarakteristikk lineær Lekkasjefaktor luftbobletett, lekkasjefaktor A Produsent Belimo Type R3020-1-2P5-B2
R3020-1-4-B2 | 6-løps Reguleringsventil Integrert selvrensende trykkavlastningsfunksjon Konstruktiv dødsone for sikker låsing ved veksling fra varme til kjøling DN 20, PN 16 Innvendige gjenger Rp 3/4" Kvs (Sekvens I) 1 m³/h Kvs (Sekvens II) 4 m³/h Ventilkropp hus i forniklet messing Medie-temperatur 6...80°C [43...176°F] Væskekarakteristikk lineær Lekkasjefaktor luftbobletett, lekkasjefaktor A Produsent Belimo Type R3020-1-4-B2
R3020-1P6-1-B2 | 6-løps Reguleringsventil Integrert selvrensende trykkavlastningsfunksjon Konstruktiv dødsone for sikker låsing ved veksling fra varme til kjøling DN 20, PN 16 Innvendige gjenger Rp 3/4" Kvs (Sekvens I) 1.6 m³/h Kvs (Sekvens II) 1 m³/h Ventilkropp hus i forniklet messing Medie-temperatur 6...80°C [43...176°F] Væskekarakteristikk lineær Lekkasjefaktor luftbobletett, lekkasjefaktor A Produsent Belimo Type R3020-1P6-1-B2
R3020-1P6-1P6-B2 | 6-løps Reguleringsventil Integrert selvrensende trykkavlastningsfunksjon Konstruktiv dødsone for sikker låsing ved veksling fra varme til kjøling DN 20, PN 16 Innvendige gjenger Rp 3/4" Kvs (Sekvens I) 1.6 m³/h Kvs (Sekvens II) 1.6 m³/h Ventilkropp hus i forniklet messing Medie-temperatur 6...80°C [43...176°F] Væskekarakteristikk lineær Lekkasjefaktor luftbobletett, lekkasjefaktor A Produsent Belimo Type R3020-1P6-1P6-B2
R3020-1P6-2P5-B2 | 6-løps Reguleringsventil Integrert selvrensende trykkavlastningsfunksjon Konstruktiv dødsone for sikker låsing ved veksling fra varme til kjøling DN 20, PN 16 Innvendige gjenger Rp 3/4" Kvs (Sekvens I) 1.6 m³/h Kvs (Sekvens II) 2.5 m³/h Ventilkropp hus i forniklet messing Medie-temperatur 6...80°C [43...176°F] Væskekarakteristikk lineær Lekkasjefaktor luftbobletett, lekkasjefaktor A Produsent Belimo Type R3020-1P6-2P5-B2
R3020-1P6-4-B2 | 6-løps Reguleringsventil Integrert selvrensende trykkavlastningsfunksjon Konstruktiv dødsone for sikker låsing ved veksling fra varme til kjøling DN 20, PN 16 Innvendige gjenger Rp 3/4" Kvs (Sekvens I) 1.6 m³/h Kvs (Sekvens II) 4 m³/h Ventilkropp hus i forniklet messing Medie-temperatur 6...80°C [43...176°F] Væskekarakteristikk lineær Lekkasjefaktor luftbobletett, lekkasjefaktor A Produsent Belimo Type R3020-1P6-4-B2
R3020-1P6-P63-B2 | 6-løps Reguleringsventil Integrert selvrensende trykkavlastningsfunksjon Konstruktiv dødsone for sikker låsing ved veksling fra varme til kjøling DN 20, PN 16 Innvendige gjenger Rp 3/4" Kvs (Sekvens I) 1.6 m³/h Kvs (Sekvens II) 0.63 m³/h Ventilkropp hus i forniklet messing Medie-temperatur 6...80°C [43...176°F] Væskekarakteristikk lineær Lekkasjefaktor luftbobletett, lekkasjefaktor A Produsent Belimo Type R3020-1P6-P63-B2
R3020-2P5-1-B2 | 6-løps Reguleringsventil Integrert selvrensende trykkavlastningsfunksjon Konstruktiv dødsone for sikker låsing ved veksling fra varme til kjøling DN 20, PN 16 Innvendige gjenger Rp 3/4" Kvs (Sekvens I) 2.5 m³/h Kvs (Sekvens II) 1 m³/h Ventilkropp hus i forniklet messing Medie-temperatur 6...80°C [43...176°F] Væskekarakteristikk lineær Lekkasjefaktor luftbobletett, lekkasjefaktor A Produsent Belimo Type R3020-2P5-1-B2
R3020-2P5-1P6-B2 | 6-løps Reguleringsventil Integrert selvrensende trykkavlastningsfunksjon Konstruktiv dødsone for sikker låsing ved veksling fra varme til kjøling DN 20, PN 16 Innvendige gjenger Rp 3/4" Kvs (Sekvens I) 2.5 m³/h Kvs (Sekvens II) 1.6 m³/h Ventilkropp hus i forniklet messing Medie-temperatur 6...80°C [43...176°F] Væskekarakteristikk lineær Lekkasjefaktor luftbobletett, lekkasjefaktor A Produsent Belimo Type R3020-2P5-1P6-B2
R3020-2P5-2P5-B2 | 6-løps Reguleringsventil Integrert selvrensende trykkavlastningsfunksjon Konstruktiv dødsone for sikker låsing ved veksling fra varme til kjøling DN 20, PN 16 Innvendige gjenger Rp 3/4" Kvs (Sekvens I) 2.5 m³/h Kvs (Sekvens II) 2.5 m³/h Ventilkropp hus i forniklet messing Medie-temperatur 6...80°C [43...176°F] Væskekarakteristikk lineær Lekkasjefaktor luftbobletett, lekkasjefaktor A Produsent Belimo Type R3020-2P5-2P5-B2
R3020-2P5-4-B2 | 6-løps Reguleringsventil Integrert selvrensende trykkavlastningsfunksjon Konstruktiv dødsone for sikker låsing ved veksling fra varme til kjøling DN 20, PN 16 Innvendige gjenger Rp 3/4" Kvs (Sekvens I) 2.5 m³/h Kvs (Sekvens II) 4 m³/h Ventilkropp hus i forniklet messing Medie-temperatur 6...80°C [43...176°F] Væskekarakteristikk lineær Lekkasjefaktor luftbobletett, lekkasjefaktor A Produsent Belimo Type R3020-2P5-4-B2
R3020-2P5-P63-B2 | 6-løps Reguleringsventil Integrert selvrensende trykkavlastningsfunksjon Konstruktiv dødsone for sikker låsing ved veksling fra varme til kjøling DN 20, PN 16 Innvendige gjenger Rp 3/4" Kvs (Sekvens I) 2.5 m³/h Kvs (Sekvens II) 0.63 m³/h Ventilkropp hus i forniklet messing Medie-temperatur 6...80°C [43...176°F] Væskekarakteristikk lineær Lekkasjefaktor luftbobletett, lekkasjefaktor A Produsent Belimo Type R3020-2P5-P63-B2
R3020-4-1-B2 | 6-løps Reguleringsventil Integrert selvrensende trykkavlastningsfunksjon Konstruktiv dødsone for sikker låsing ved veksling fra varme til kjøling DN 20, PN 16 Innvendige gjenger Rp 3/4" Kvs (Sekvens I) 4 m³/h Kvs (Sekvens II) 1 m³/h Ventilkropp hus i forniklet messing Medie-temperatur 6...80°C [43...176°F] Væskekarakteristikk lineær Lekkasjefaktor luftbobletett, lekkasjefaktor A Produsent Belimo Type R3020-4-1-B2
R3020-4-1P6-B2 | 6-løps Reguleringsventil Integrert selvrensende trykkavlastningsfunksjon Konstruktiv dødsone for sikker låsing ved veksling fra varme til kjøling DN 20, PN 16 Innvendige gjenger Rp 3/4" Kvs (Sekvens I) 4 m³/h Kvs (Sekvens II) 1.6 m³/h Ventilkropp hus i forniklet messing Medie-temperatur 6...80°C [43...176°F] Væskekarakteristikk lineær Lekkasjefaktor luftbobletett, lekkasjefaktor A Produsent Belimo Type R3020-4-1P6-B2
R3020-4-2P5-B2 | 6-løps Reguleringsventil Integrert selvrensende trykkavlastningsfunksjon Konstruktiv dødsone for sikker låsing ved veksling fra varme til kjøling DN 20, PN 16 Innvendige gjenger Rp 3/4" Kvs (Sekvens I) 4 m³/h Kvs (Sekvens II) 2.5 m³/h Ventilkropp hus i forniklet messing Medie-temperatur 6...80°C [43...176°F] Væskekarakteristikk lineær Lekkasjefaktor luftbobletett, lekkasjefaktor A Produsent Belimo Type R3020-4-2P5-B2
R3020-4-4-B2 | 6-løps Reguleringsventil Integrert selvrensende trykkavlastningsfunksjon Konstruktiv dødsone for sikker låsing ved veksling fra varme til kjøling DN 20, PN 16 Innvendige gjenger Rp 3/4" Kvs (Sekvens I) 4 m³/h Kvs (Sekvens II) 4 m³/h Ventilkropp hus i forniklet messing Medie-temperatur 6...80°C [43...176°F] Væskekarakteristikk lineær Lekkasjefaktor luftbobletett, lekkasjefaktor A Produsent Belimo Type R3020-4-4-B2
R3020-4-P63-B2 | 6-løps Reguleringsventil Integrert selvrensende trykkavlastningsfunksjon Konstruktiv dødsone for sikker låsing ved veksling fra varme til kjøling DN 20, PN 16 Innvendige gjenger Rp 3/4" Kvs (Sekvens I) 4 m³/h Kvs (Sekvens II) 0.63 m³/h Ventilkropp hus i forniklet messing Medie-temperatur 6...80°C [43...176°F] Væskekarakteristikk lineær Lekkasjefaktor luftbobletett, lekkasjefaktor A Produsent Belimo Type R3020-4-P63-B2
R3020-4-S2 | 3-veis Reguleringsventil DN 20, PN 40 Innvendige gjenger Rp 3/4" Kvs 4 m³/h Ventilkropp hus i forniklet messing Medie-temperatur -10...120°C [14...248°F] Væskekarakteristikk A – AB: likeprosentlig; B – AB: lineær Lekkasjefaktor A – AB: luftbobletett, lekkasjefaktor A; B – AB: Lekkasjeklasse I, 1...2% av Kvs verdien Produsent Belimo Type R3020-4-S2
R3020-6P3-S2 | 3-veis Reguleringsventil DN 20, PN 40 Innvendige gjenger Rp 3/4" Kvs 6.3 m³/h Ventilkropp hus i forniklet messing Medie-temperatur -10...120°C [14...248°F] Væskekarakteristikk A – AB: likeprosentlig; B – AB: lineær Lekkasjefaktor A – AB: luftbobletett, lekkasjefaktor A; B – AB: Lekkasjeklasse I, 1...2% av Kvs verdien Produsent Belimo Type R3020-6P3-S2
R3020-BL2 | 3-veis Veksel kuleventil DN 20, PN 40 Innvendige gjenger Rp 3/4" Kvs 11 m³/h Ventilkropp hus i forniklet messing Medie-temperatur -10...100°C [14...212°F] Lekkasjefaktor luftbobletett, lekkasjefaktor A Produsent Belimo Type R3020-BL2
R3020-P63-1P6-B2 | 6-løps Reguleringsventil Integrert selvrensende trykkavlastningsfunksjon Konstruktiv dødsone for sikker låsing ved veksling fra varme til kjøling DN 20, PN 16 Innvendige gjenger Rp 3/4" Kvs (Sekvens I) 0.63 m³/h Kvs (Sekvens II) 1.6 m³/h Ventilkropp hus i forniklet messing Medie-temperatur 6...80°C [43...176°F] Væskekarakteristikk lineær Lekkasjefaktor luftbobletett, lekkasjefaktor A Produsent Belimo Type R3020-P63-1P6-B2
R3020-P63-2P5-B2 | 6-løps Reguleringsventil Integrert selvrensende trykkavlastningsfunksjon Konstruktiv dødsone for sikker låsing ved veksling fra varme til kjøling DN 20, PN 16 Innvendige gjenger Rp 3/4" Kvs (Sekvens I) 0.63 m³/h Kvs (Sekvens II) 2.5 m³/h Ventilkropp hus i forniklet messing Medie-temperatur 6...80°C [43...176°F] Væskekarakteristikk lineær Lekkasjefaktor luftbobletett, lekkasjefaktor A Produsent Belimo Type R3020-P63-2P5-B2
R3020-P63-4-B2 | 6-løps Reguleringsventil Integrert selvrensende trykkavlastningsfunksjon Konstruktiv dødsone for sikker låsing ved veksling fra varme til kjøling DN 20, PN 16 Innvendige gjenger Rp 3/4" Kvs (Sekvens I) 0.63 m³/h Kvs (Sekvens II) 4 m³/h Ventilkropp hus i forniklet messing Medie-temperatur 6...80°C [43...176°F] Væskekarakteristikk lineær Lekkasjefaktor luftbobletett, lekkasjefaktor A Produsent Belimo Type R3020-P63-4-B2
R3020-S2 | 3-veis Veksel kuleventil DN 20, PN 40 Innvendige gjenger Rp 3/4" Kvs 32 m³/h Ventilkropp hus i forniklet messing Medie-temperatur -10...120°C [14...248°F] Lekkasjefaktor A – AB: luftbobletett, lekkasjefaktor A; B – AB: Lekkasjeklasse I, max. 1% av Kvs-verdien Produsent Belimo Type R3020-S2
R3025-10-S2 | 3-veis Reguleringsventil DN 25, PN 40 Innvendige gjenger Rp 1" Kvs 10 m³/h Ventilkropp hus i forniklet messing Medie-temperatur -10...120°C [14...248°F] Væskekarakteristikk A – AB: likeprosentlig; B – AB: lineær Lekkasjefaktor A – AB: luftbobletett, lekkasjefaktor A; B – AB: Lekkasjeklasse I, 1...2% av Kvs verdien Produsent Belimo Type R3025-10-S2
R3025-6P3-6P3-B3 | 6-løps Reguleringsventil Integrert selvrensende trykkavlastningsfunksjon Konstruktiv dødsone for sikker låsing ved veksling fra varme til kjøling DN 25, PN 16 Innvendige gjenger Rp 1" Kvs (Sekvens I) 6.3 m³/h Kvs (Sekvens II) 6.3 m³/h Ventilkropp hus i forniklet messing Medie-temperatur 6...80°C [43...176°F] Væskekarakteristikk lineær Lekkasjefaktor luftbobletett, lekkasjefaktor A Produsent Belimo Type R3025-6P3-6P3-B3
R3025-6P3-S2 | 3-veis Reguleringsventil DN 25, PN 40 Innvendige gjenger Rp 1" Kvs 6.3 m³/h Ventilkropp hus i forniklet messing Medie-temperatur -10...120°C [14...248°F] Væskekarakteristikk A – AB: likeprosentlig; B – AB: lineær Lekkasjefaktor A – AB: luftbobletett, lekkasjefaktor A; B – AB: Lekkasjeklasse I, 1...2% av Kvs verdien Produsent Belimo Type R3025-6P3-S2
R3025-BL2 | 3-veis Veksel kuleventil DN 25, PN 40 Innvendige gjenger Rp 1" Kvs 10 m³/h Ventilkropp hus i forniklet messing Medie-temperatur -10...100°C [14...212°F] Lekkasjefaktor luftbobletett, lekkasjefaktor A Produsent Belimo Type R3025-BL2
R3025-S2 | 3-veis Veksel kuleventil DN 25, PN 40 Innvendige gjenger Rp 1" Kvs 26 m³/h Ventilkropp hus i forniklet messing Medie-temperatur -10...120°C [14...248°F] Lekkasjefaktor A – AB: luftbobletett, lekkasjefaktor A; B – AB: Lekkasjeklasse I, max. 1% av Kvs-verdien Produsent Belimo Type R3025-S2
R3032-16-S3 | 3-veis Reguleringsventil DN 32, PN 25 Innvendige gjenger Rp 1 1/4" Kvs 16 m³/h Ventilkropp hus i forniklet messing Medie-temperatur -10...120°C [14...248°F] Væskekarakteristikk A – AB: likeprosentlig; B – AB: lineær Lekkasjefaktor A – AB: luftbobletett, lekkasjefaktor A; B – AB: Lekkasjeklasse I, 1...2% av Kvs verdien Produsent Belimo Type R3032-16-S3
R3032-BL2 | 3-veis Veksel kuleventil DN 32, PN 40 Innvendige gjenger Rp 1 1/4" Kvs 9 m³/h Ventilkropp hus i forniklet messing Medie-temperatur -10...100°C [14...212°F] Lekkasjefaktor luftbobletett, lekkasjefaktor A Produsent Belimo Type R3032-BL2
R3032-BL3 | 3-veis Veksel kuleventil DN 32, PN 25 Innvendige gjenger Rp 1 1/4" Kvs 15 m³/h Ventilkropp hus i forniklet messing Medie-temperatur -10...100°C [14...212°F] Lekkasjefaktor luftbobletett, lekkasjefaktor A Produsent Belimo Type R3032-BL3
R3032-S3 | 3-veis Veksel kuleventil DN 32, PN 25 Innvendige gjenger Rp 1 1/4" Kvs 32 m³/h Ventilkropp hus i forniklet messing Medie-temperatur -10...120°C [14...248°F] Lekkasjefaktor A – AB: luftbobletett, lekkasjefaktor A; B – AB: Lekkasjeklasse I, max. 1% av Kvs-verdien Produsent Belimo Type R3032-S3
R3040-16-S3 | 3-veis Reguleringsventil DN 40, PN 25 Innvendige gjenger Rp 1 1/2" Kvs 16 m³/h Ventilkropp hus i forniklet messing Medie-temperatur -10...120°C [14...248°F] Væskekarakteristikk A – AB: likeprosentlig; B – AB: lineær Lekkasjefaktor A – AB: luftbobletett, lekkasjefaktor A; B – AB: Lekkasjeklasse I, 1...2% av Kvs verdien Produsent Belimo Type R3040-16-S3
R3040-25-S4 | 3-veis Reguleringsventil DN 40, PN 25 Innvendige gjenger Rp 1 1/2" Kvs 25 m³/h Ventilkropp hus i forniklet messing Medie-temperatur -10...120°C [14...248°F] Væskekarakteristikk A – AB: likeprosentlig; B – AB: lineær Lekkasjefaktor A – AB: luftbobletett, lekkasjefaktor A; B – AB: Lekkasjeklasse I, 1...2% av Kvs verdien Produsent Belimo Type R3040-25-S4
R3040-BL3 | 3-veis Veksel kuleventil DN 40, PN 25 Innvendige gjenger Rp 1 1/2" Kvs 14 m³/h Ventilkropp hus i forniklet messing Medie-temperatur -10...100°C [14...212°F] Lekkasjefaktor luftbobletett, lekkasjefaktor A Produsent Belimo Type R3040-BL3
R3040-BL4 | 3-veis Veksel kuleventil DN 40, PN 25 Innvendige gjenger Rp 1 1/2" Kvs 47 m³/h Ventilkropp hus i forniklet messing Medie-temperatur -10...100°C [14...212°F] Lekkasjefaktor luftbobletett, lekkasjefaktor A Produsent Belimo Type R3040-BL4
R3040-S3 | 3-veis Veksel kuleventil DN 40, PN 25 Innvendige gjenger Rp 1 1/2" Kvs 31 m³/h Ventilkropp hus i forniklet messing Medie-temperatur -10...120°C [14...248°F] Lekkasjefaktor A – AB: luftbobletett, lekkasjefaktor A; B – AB: Lekkasjeklasse I, max. 1% av Kvs-verdien Produsent Belimo Type R3040-S3
R3050-25-S4 | 3-veis Reguleringsventil DN 50, PN 25 Innvendige gjenger Rp 2" Kvs 25 m³/h Ventilkropp hus i forniklet messing Medie-temperatur -10...120°C [14...248°F] Væskekarakteristikk A – AB: likeprosentlig; B – AB: lineær Lekkasjefaktor A – AB: luftbobletett, lekkasjefaktor A; B – AB: Lekkasjeklasse I, 1...2% av Kvs verdien Produsent Belimo Type R3050-25-S4
R3050-40-S4 | 3-veis Reguleringsventil DN 50, PN 25 Innvendige gjenger Rp 2" Kvs 40 m³/h Ventilkropp hus i forniklet messing Medie-temperatur -10...120°C [14...248°F] Væskekarakteristikk A – AB: likeprosentlig; B – AB: lineær Lekkasjefaktor A – AB: luftbobletett, lekkasjefaktor A; B – AB: Lekkasjeklasse I, 1...2% av Kvs verdien Produsent Belimo Type R3050-40-S4
R3050-58-S4 | 3-veis Reguleringsventil DN 50, PN 25 Innvendige gjenger Rp 2" Kvs 58 m³/h Ventilkropp hus i forniklet messing Medie-temperatur -10...120°C [14...248°F] Væskekarakteristikk A – AB: likeprosentlig; B – AB: lineær Lekkasjefaktor A – AB: luftbobletett, lekkasjefaktor A; B – AB: Lekkasjeklasse I, 1...2% av Kvs verdien Produsent Belimo Type R3050-58-S4
R3050-BL3 | 3-veis Veksel kuleventil DN 50, PN 25 Innvendige gjenger Rp 2" Kvs 24 m³/h Ventilkropp hus i forniklet messing Medie-temperatur -10...100°C [14...212°F] Lekkasjefaktor luftbobletett, lekkasjefaktor A Produsent Belimo Type R3050-BL3
R3050-BL4 | 3-veis Veksel kuleventil DN 50, PN 25 Innvendige gjenger Rp 2" Kvs 75 m³/h Ventilkropp hus i forniklet messing Medie-temperatur -10...100°C [14...212°F] Lekkasjefaktor luftbobletett, lekkasjefaktor A Produsent Belimo Type R3050-BL4
R3050-S4 | 3-veis Veksel kuleventil DN 50, PN 25 Innvendige gjenger Rp 2" Kvs 49 m³/h Ventilkropp hus i forniklet messing Medie-temperatur -10...120°C [14...248°F] Lekkasjefaktor A – AB: luftbobletett, lekkasjefaktor A; B – AB: Lekkasjeklasse I, max. 1% av Kvs-verdien Produsent Belimo Type R3050-S4
R404DK | 2-veis Reguleringsventil DN 10, PN 40 Utvendige gjenger G 3/4" Kvs 0.3 m³/h Ventilkropp Messing med lavt blyinnhold (CuSn4Zn6Pb3) Medie-temperatur 2...130°C [36...266°F] Væskekarakteristikk likeprosentlig Lekkasjefaktor luftbobletett, lekkasjefaktor A Produsent Belimo Type R404DK
R405DK | 2-veis Reguleringsventil DN 10, PN 40 Utvendige gjenger G 3/4" Kvs 0.4 m³/h Ventilkropp Messing med lavt blyinnhold (CuSn4Zn6Pb3) Medie-temperatur 2...130°C [36...266°F] Væskekarakteristikk likeprosentlig Lekkasjefaktor luftbobletett, lekkasjefaktor A Produsent Belimo Type R405DK
R406DK | 2-veis Reguleringsventil DN 10, PN 40 Utvendige gjenger G 3/4" Kvs 0.63 m³/h Ventilkropp Messing med lavt blyinnhold (CuSn4Zn6Pb3) Medie-temperatur 2...130°C [36...266°F] Væskekarakteristikk likeprosentlig Lekkasjefaktor luftbobletett, lekkasjefaktor A Produsent Belimo Type R406DK
R407DK | 2-veis Reguleringsventil DN 10, PN 40 Utvendige gjenger G 3/4" Kvs 1 m³/h Ventilkropp Messing med lavt blyinnhold (CuSn4Zn6Pb3) Medie-temperatur 2...130°C [36...266°F] Væskekarakteristikk likeprosentlig Lekkasjefaktor luftbobletett, lekkasjefaktor A Produsent Belimo Type R407DK
R408DK | 2-veis Reguleringsventil DN 10, PN 40 Utvendige gjenger G 3/4" Kvs 1.6 m³/h Ventilkropp Messing med lavt blyinnhold (CuSn4Zn6Pb3) Medie-temperatur 2...130°C [36...266°F] Væskekarakteristikk likeprosentlig Lekkasjefaktor luftbobletett, lekkasjefaktor A Produsent Belimo Type R408DK
R409 | 2-veis Reguleringsventil DN 15, PN 40 Utvendige gjenger G 1" Kvs 0.63 m³/h Ventilkropp hus i forniklet messing Medie-temperatur -10...100°C [14...212°F] Væskekarakteristikk likeprosentlig Lekkasjefaktor luftbobletett, lekkasjefaktor A Produsent Belimo Type R409
R409DK | 2-veis Reguleringsventil DN 10, PN 40 Utvendige gjenger G 3/4" Kvs 2.5 m³/h Ventilkropp Messing med lavt blyinnhold (CuSn4Zn6Pb3) Medie-temperatur 2...130°C [36...266°F] Væskekarakteristikk likeprosentlig Lekkasjefaktor luftbobletett, lekkasjefaktor A Produsent Belimo Type R409DK
R410 | 2-veis Reguleringsventil DN 15, PN 40 Utvendige gjenger G 1" Kvs 1 m³/h Ventilkropp hus i forniklet messing Medie-temperatur -10...100°C [14...212°F] Væskekarakteristikk likeprosentlig Lekkasjefaktor luftbobletett, lekkasjefaktor A Produsent Belimo Type R410
R410DK | 2-veis Åpne/lukke kuleventil DN 10, PN 40 Utvendige gjenger G 3/4" Kvs 4 m³/h Ventilkropp Messing med lavt blyinnhold (CuSn4Zn6Pb3) Medie-temperatur 2...130°C [36...266°F] Lekkasjefaktor luftbobletett, lekkasjefaktor A Produsent Belimo Type R410DK
R411 | 2-veis Reguleringsventil DN 15, PN 40 Utvendige gjenger G 1" Kvs 1.6 m³/h Ventilkropp hus i forniklet messing Medie-temperatur -10...100°C [14...212°F] Væskekarakteristikk likeprosentlig Lekkasjefaktor luftbobletett, lekkasjefaktor A Produsent Belimo Type R411
R412 | 2-veis Reguleringsventil DN 15, PN 40 Utvendige gjenger G 1" Kvs 2.5 m³/h Ventilkropp hus i forniklet messing Medie-temperatur -10...100°C [14...212°F] Væskekarakteristikk likeprosentlig Lekkasjefaktor luftbobletett, lekkasjefaktor A Produsent Belimo Type R412
R412D | 2-veis Reguleringsventil DN 15, PN 40 Utvendige gjenger G 1" Kvs 2.5 m³/h Ventilkropp Messing med lavt blyinnhold (CuSn4Zn6Pb3) Medie-temperatur 2...130°C [36...266°F] Væskekarakteristikk likeprosentlig Lekkasjefaktor luftbobletett, lekkasjefaktor A Produsent Belimo Type R412D
R413 | 2-veis Reguleringsventil DN 15, PN 40 Utvendige gjenger G 1" Kvs 4 m³/h Ventilkropp hus i forniklet messing Medie-temperatur -10...100°C [14...212°F] Væskekarakteristikk likeprosentlig Lekkasjefaktor luftbobletett, lekkasjefaktor A Produsent Belimo Type R413
R413D | 2-veis Reguleringsventil DN 15, PN 40 Utvendige gjenger G 1" Kvs 4 m³/h Ventilkropp Messing med lavt blyinnhold (CuSn4Zn6Pb3) Medie-temperatur 2...130°C [36...266°F] Væskekarakteristikk likeprosentlig Lekkasjefaktor luftbobletett, lekkasjefaktor A Produsent Belimo Type R413D
R414 | 2-veis Reguleringsventil DN 15, PN 40 Utvendige gjenger G 1" Kvs 6.3 m³/h Ventilkropp hus i forniklet messing Medie-temperatur -10...100°C [14...212°F] Væskekarakteristikk likeprosentlig Lekkasjefaktor luftbobletett, lekkasjefaktor A Produsent Belimo Type R414
R414D | 2-veis Reguleringsventil DN 15, PN 40 Utvendige gjenger G 1" Kvs 6.3 m³/h Ventilkropp Messing med lavt blyinnhold (CuSn4Zn6Pb3) Medie-temperatur 2...130°C [36...266°F] Væskekarakteristikk likeprosentlig Lekkasjefaktor luftbobletett, lekkasjefaktor A Produsent Belimo Type R414D
R415 | 2-veis Åpne/lukke kuleventil DN 15, PN 40 Utvendige gjenger G 1" Kvs 8.6 m³/h Ventilkropp hus i forniklet messing Medie-temperatur -10...100°C [14...212°F] Lekkasjefaktor luftbobletett, lekkasjefaktor A Produsent Belimo Type R415
R415D | 2-veis Åpne/lukke kuleventil DN 15, PN 40 Utvendige gjenger G 1" Kvs 12 m³/h Ventilkropp Messing med lavt blyinnhold (CuSn4Zn6Pb3) Medie-temperatur 2...130°C [36...266°F] Lekkasjefaktor luftbobletett, lekkasjefaktor A Produsent Belimo Type R415D
R417 | 2-veis Reguleringsventil DN 20, PN 40 Utvendige gjenger G 1 1/4" Kvs 4 m³/h Ventilkropp hus i forniklet messing Medie-temperatur -10...100°C [14...212°F] Væskekarakteristikk likeprosentlig Lekkasjefaktor luftbobletett, lekkasjefaktor A Produsent Belimo Type R417
R417D | 2-veis Reguleringsventil DN 20, PN 40 Utvendige gjenger G 1 1/4" Kvs 6.3 m³/h Ventilkropp Messing med lavt blyinnhold (CuSn4Zn6Pb3) Medie-temperatur 2...130°C [36...266°F] Væskekarakteristikk likeprosentlig Lekkasjefaktor luftbobletett, lekkasjefaktor A Produsent Belimo Type R417D
R418 | 2-veis Reguleringsventil DN 20, PN 40 Utvendige gjenger G 1 1/4" Kvs 6.3 m³/h Ventilkropp hus i forniklet messing Medie-temperatur -10...100°C [14...212°F] Væskekarakteristikk likeprosentlig Lekkasjefaktor luftbobletett, lekkasjefaktor A Produsent Belimo Type R418
R418D | 2-veis Reguleringsventil DN 20, PN 40 Utvendige gjenger G 1 1/4" Kvs 10 m³/h Ventilkropp Messing med lavt blyinnhold (CuSn4Zn6Pb3) Medie-temperatur 2...130°C [36...266°F] Væskekarakteristikk likeprosentlig Lekkasjefaktor luftbobletett, lekkasjefaktor A Produsent Belimo Type R418D
R419 | 2-veis Reguleringsventil DN 20, PN 40 Utvendige gjenger G 1 1/4" Kvs 8.6 m³/h Ventilkropp hus i forniklet messing Medie-temperatur -10...100°C [14...212°F] Væskekarakteristikk likeprosentlig Lekkasjefaktor luftbobletett, lekkasjefaktor A Produsent Belimo Type R419
R419D | 2-veis Reguleringsventil DN 20, PN 40 Utvendige gjenger G 1 1/4" Kvs 16 m³/h Ventilkropp Messing med lavt blyinnhold (CuSn4Zn6Pb3) Medie-temperatur 2...130°C [36...266°F] Væskekarakteristikk likeprosentlig Lekkasjefaktor luftbobletett, lekkasjefaktor A Produsent Belimo Type R419D
R420 | 2-veis Åpne/lukke kuleventil DN 20, PN 40 Utvendige gjenger G 1 1/4" Kvs 21 m³/h Ventilkropp hus i forniklet messing Medie-temperatur -10...100°C [14...212°F] Lekkasjefaktor luftbobletett, lekkasjefaktor A Produsent Belimo Type R420
R420D | 2-veis Åpne/lukke kuleventil DN 20, PN 40 Utvendige gjenger G 1 1/4" Kvs 25 m³/h Ventilkropp Messing med lavt blyinnhold (CuSn4Zn6Pb3) Medie-temperatur 2...130°C [36...266°F] Lekkasjefaktor luftbobletett, lekkasjefaktor A Produsent Belimo Type R420D
R422 | 2-veis Reguleringsventil DN 25, PN 40 Utvendige gjenger G 1 1/2" Kvs 6.3 m³/h Ventilkropp hus i forniklet messing Medie-temperatur -10...100°C [14...212°F] Væskekarakteristikk likeprosentlig Lekkasjefaktor luftbobletett, lekkasjefaktor A Produsent Belimo Type R422
R423 | 2-veis Reguleringsventil DN 25, PN 40 Utvendige gjenger G 1 1/2" Kvs 10 m³/h Ventilkropp hus i forniklet messing Medie-temperatur -10...100°C [14...212°F] Væskekarakteristikk likeprosentlig Lekkasjefaktor luftbobletett, lekkasjefaktor A Produsent Belimo Type R423
R424 | 2-veis Reguleringsventil DN 25, PN 40 Utvendige gjenger G 1 1/2" Kvs 16 m³/h Ventilkropp hus i forniklet messing Medie-temperatur -10...100°C [14...212°F] Væskekarakteristikk likeprosentlig Lekkasjefaktor luftbobletett, lekkasjefaktor A Produsent Belimo Type R424
R425 | 2-veis Åpne/lukke kuleventil DN 25, PN 40 Utvendige gjenger G 1 1/2" Kvs 26 m³/h Ventilkropp hus i forniklet messing Medie-temperatur -10...100°C [14...212°F] Lekkasjefaktor luftbobletett, lekkasjefaktor A Produsent Belimo Type R425
R431 | 2-veis Reguleringsventil DN 32, PN 25 Utvendige gjenger G 2" Kvs 16 m³/h Ventilkropp hus i forniklet messing Medie-temperatur -10...100°C [14...212°F] Væskekarakteristikk likeprosentlig Lekkasjefaktor luftbobletett, lekkasjefaktor A Produsent Belimo Type R431
R432 | 2-veis Åpne/lukke kuleventil DN 32, PN 25 Utvendige gjenger G 2" Kvs 32 m³/h Ventilkropp hus i forniklet messing Medie-temperatur -10...100°C [14...212°F] Lekkasjefaktor luftbobletett, lekkasjefaktor A Produsent Belimo Type R432
R438 | 2-veis Reguleringsventil DN 40, PN 25 Utvendige gjenger G 2 1/4" Kvs 16 m³/h Ventilkropp hus i forniklet messing Medie-temperatur -10...100°C [14...212°F] Væskekarakteristikk likeprosentlig Lekkasjefaktor luftbobletett, lekkasjefaktor A Produsent Belimo Type R438
R439 | 2-veis Reguleringsventil DN 40, PN 25 Utvendige gjenger G 2 1/4" Kvs 25 m³/h Ventilkropp hus i forniklet messing Medie-temperatur -10...100°C [14...212°F] Væskekarakteristikk likeprosentlig Lekkasjefaktor luftbobletett, lekkasjefaktor A Produsent Belimo Type R439
R440 | 2-veis Åpne/lukke kuleventil DN 40, PN 25 Utvendige gjenger G 2 1/4" Kvs 32 m³/h Ventilkropp hus i forniklet messing Medie-temperatur -10...100°C [14...212°F] Lekkasjefaktor luftbobletett, lekkasjefaktor A Produsent Belimo Type R440
R448 | 2-veis Reguleringsventil DN 50, PN 25 Utvendige gjenger G 2 3/4" Kvs 25 m³/h Ventilkropp hus i forniklet messing Medie-temperatur -10...100°C [14...212°F] Væskekarakteristikk likeprosentlig Lekkasjefaktor luftbobletett, lekkasjefaktor A Produsent Belimo Type R448
R449 | 2-veis Reguleringsventil DN 50, PN 25 Utvendige gjenger G 2 3/4" Kvs 40 m³/h Ventilkropp hus i forniklet messing Medie-temperatur -10...100°C [14...212°F] Væskekarakteristikk likeprosentlig Lekkasjefaktor luftbobletett, lekkasjefaktor A Produsent Belimo Type R449
R450 | 2-veis Åpne/lukke kuleventil DN 50, PN 25 Utvendige gjenger G 2 3/4" Kvs 49 m³/h Ventilkropp hus i forniklet messing Medie-temperatur -10...100°C [14...212°F] Lekkasjefaktor luftbobletett, lekkasjefaktor A Produsent Belimo Type R450
R509 | 3-veis Reguleringsventil DN 15, PN 40 Utvendige gjenger G 1" Kvs 0.63 m³/h Ventilkropp hus i forniklet messing Medie-temperatur -10...100°C [14...212°F] Væskekarakteristikk A – AB: likeprosentlig; B – AB: lineær Lekkasjefaktor A – AB: luftbobletett, lekkasjefaktor A; B – AB: Lekkasjeklasse I, 1...2% av Kvs verdien Produsent Belimo Type R509
R510 | 3-veis Reguleringsventil DN 15, PN 40 Utvendige gjenger G 1" Kvs 1 m³/h Ventilkropp hus i forniklet messing Medie-temperatur -10...100°C [14...212°F] Væskekarakteristikk A – AB: likeprosentlig; B – AB: lineær Lekkasjefaktor A – AB: luftbobletett, lekkasjefaktor A; B – AB: Lekkasjeklasse I, 1...2% av Kvs verdien Produsent Belimo Type R510
R511 | 3-veis Reguleringsventil DN 15, PN 40 Utvendige gjenger G 1" Kvs 1.6 m³/h Ventilkropp hus i forniklet messing Medie-temperatur -10...100°C [14...212°F] Væskekarakteristikk A – AB: likeprosentlig; B – AB: lineær Lekkasjefaktor A – AB: luftbobletett, lekkasjefaktor A; B – AB: Lekkasjeklasse I, 1...2% av Kvs verdien Produsent Belimo Type R511
R512 | 3-veis Reguleringsventil DN 15, PN 40 Utvendige gjenger G 1" Kvs 2.5 m³/h Ventilkropp hus i forniklet messing Medie-temperatur -10...100°C [14...212°F] Væskekarakteristikk A – AB: likeprosentlig; B – AB: lineær Lekkasjefaktor A – AB: luftbobletett, lekkasjefaktor A; B – AB: Lekkasjeklasse I, 1...2% av Kvs verdien Produsent Belimo Type R512
R513 | 3-veis Reguleringsventil DN 15, PN 40 Utvendige gjenger G 1" Kvs 4 m³/h Ventilkropp hus i forniklet messing Medie-temperatur -10...100°C [14...212°F] Væskekarakteristikk A – AB: likeprosentlig; B – AB: lineær Lekkasjefaktor A – AB: luftbobletett, lekkasjefaktor A; B – AB: Lekkasjeklasse I, 1...2% av Kvs verdien Produsent Belimo Type R513
R515 | 3-veis Veksel kuleventil DN 15, PN 40 Utvendige gjenger G 1" Kvs 8.6 m³/h Ventilkropp hus i forniklet messing Medie-temperatur -10...100°C [14...212°F] Lekkasjefaktor A – AB: luftbobletett, lekkasjefaktor A; B – AB: Lekkasjeklasse I, max. 1% av Kvs-verdien Produsent Belimo Type R515
R517 | 3-veis Reguleringsventil DN 20, PN 40 Utvendige gjenger G 1 1/4" Kvs 4 m³/h Ventilkropp hus i forniklet messing Medie-temperatur -10...100°C [14...212°F] Væskekarakteristikk A – AB: likeprosentlig; B – AB: lineær Lekkasjefaktor A – AB: luftbobletett, lekkasjefaktor A; B – AB: Lekkasjeklasse I, 1...2% av Kvs verdien Produsent Belimo Type R517
R518 | 3-veis Reguleringsventil DN 20, PN 40 Utvendige gjenger G 1 1/4" Kvs 6.3 m³/h Ventilkropp hus i forniklet messing Medie-temperatur -10...100°C [14...212°F] Væskekarakteristikk A – AB: likeprosentlig; B – AB: lineær Lekkasjefaktor A – AB: luftbobletett, lekkasjefaktor A; B – AB: Lekkasjeklasse I, 1...2% av Kvs verdien Produsent Belimo Type R518
R520 | 3-veis Veksel kuleventil DN 20, PN 40 Utvendige gjenger G 1 1/4" Kvs 21 m³/h Ventilkropp hus i forniklet messing Medie-temperatur -10...100°C [14...212°F] Lekkasjefaktor A – AB: luftbobletett, lekkasjefaktor A; B – AB: Lekkasjeklasse I, max. 1% av Kvs-verdien Produsent Belimo Type R520
R522 | 3-veis Reguleringsventil DN 25, PN 40 Utvendige gjenger G 1 1/2" Kvs 6.3 m³/h Ventilkropp hus i forniklet messing Medie-temperatur -10...100°C [14...212°F] Væskekarakteristikk A – AB: likeprosentlig; B – AB: lineær Lekkasjefaktor A – AB: luftbobletett, lekkasjefaktor A; B – AB: Lekkasjeklasse I, 1...2% av Kvs verdien Produsent Belimo Type R522
R523 | 3-veis Reguleringsventil DN 25, PN 40 Utvendige gjenger G 1 1/2" Kvs 10 m³/h Ventilkropp hus i forniklet messing Medie-temperatur -10...100°C [14...212°F] Væskekarakteristikk A – AB: likeprosentlig; B – AB: lineær Lekkasjefaktor A – AB: luftbobletett, lekkasjefaktor A; B – AB: Lekkasjeklasse I, 1...2% av Kvs verdien Produsent Belimo Type R523
R525 | 3-veis Veksel kuleventil DN 25, PN 40 Utvendige gjenger G 1 1/2" Kvs 26 m³/h Ventilkropp hus i forniklet messing Medie-temperatur -10...100°C [14...212°F] Lekkasjefaktor A – AB: luftbobletett, lekkasjefaktor A; B – AB: Lekkasjeklasse I, max. 1% av Kvs-verdien Produsent Belimo Type R525
R529 | 3-veis Reguleringsventil DN 32, PN 40 Utvendige gjenger G 2" Kvs 10 m³/h Ventilkropp hus i forniklet messing Medie-temperatur -10...100°C [14...212°F] Væskekarakteristikk A – AB: likeprosentlig; B – AB: lineær Lekkasjefaktor A – AB: luftbobletett, lekkasjefaktor A; B – AB: Lekkasjeklasse I, 1...2% av Kvs verdien Produsent Belimo Type R529
R530 | 3-veis Veksel kuleventil DN 32, PN 40 Utvendige gjenger G 2" Kvs 16 m³/h Ventilkropp hus i forniklet messing Medie-temperatur -10...100°C [14...212°F] Lekkasjefaktor A – AB: luftbobletett, lekkasjefaktor A; B – AB: Lekkasjeklasse I, max. 1% av Kvs-verdien Produsent Belimo Type R530
R531 | 3-veis Reguleringsventil DN 32, PN 25 Utvendige gjenger G 2" Kvs 16 m³/h Ventilkropp hus i forniklet messing Medie-temperatur -10...100°C [14...212°F] Væskekarakteristikk A – AB: likeprosentlig; B – AB: lineær Lekkasjefaktor A – AB: luftbobletett, lekkasjefaktor A; B – AB: Lekkasjeklasse I, 1...2% av Kvs verdien Produsent Belimo Type R531
R532 | 3-veis Veksel kuleventil DN 32, PN 25 Utvendige gjenger G 2" Kvs 32 m³/h Ventilkropp hus i forniklet messing Medie-temperatur -10...100°C [14...212°F] Lekkasjefaktor A – AB: luftbobletett, lekkasjefaktor A; B – AB: Lekkasjeklasse I, max. 1% av Kvs-verdien Produsent Belimo Type R532
R538 | 3-veis Reguleringsventil DN 40, PN 25 Utvendige gjenger G 2 1/4" Kvs 16 m³/h Ventilkropp hus i forniklet messing Medie-temperatur -10...100°C [14...212°F] Væskekarakteristikk A – AB: likeprosentlig; B – AB: lineær Lekkasjefaktor A – AB: luftbobletett, lekkasjefaktor A; B – AB: Lekkasjeklasse I, 1...2% av Kvs verdien Produsent Belimo Type R538
R540 | 3-veis Veksel kuleventil DN 40, PN 25 Utvendige gjenger G 2 1/4" Kvs 32 m³/h Ventilkropp hus i forniklet messing Medie-temperatur -10...100°C [14...212°F] Lekkasjefaktor A – AB: luftbobletett, lekkasjefaktor A; B – AB: Lekkasjeklasse I, max. 1% av Kvs-verdien Produsent Belimo Type R540
R548 | 3-veis Reguleringsventil DN 50, PN 25 Utvendige gjenger G 2 3/4" Kvs 25 m³/h Ventilkropp hus i forniklet messing Medie-temperatur -10...100°C [14...212°F] Væskekarakteristikk A – AB: likeprosentlig; B – AB: lineær Lekkasjefaktor A – AB: luftbobletett, lekkasjefaktor A; B – AB: Lekkasjeklasse I, 1...2% av Kvs verdien Produsent Belimo Type R548
R550 | 3-veis Veksel kuleventil DN 50, PN 25 Utvendige gjenger G 2 3/4" Kvs 49 m³/h Ventilkropp hus i forniklet messing Medie-temperatur -10...100°C [14...212°F] Lekkasjefaktor A – AB: luftbobletett, lekkasjefaktor A; B – AB: Lekkasjeklasse I, max. 1% av Kvs-verdien Produsent Belimo Type R550
R6015R-B1 | 2-veis Åpne/lukke kuleventil DN 15, PN 6 Flens Kvs 15 m³/h Ventilkropp hus i forniklet messing Medie-temperatur -10...100°C [14...212°F] Lekkasjefaktor luftbobletett, lekkasjefaktor A Produsent Belimo Type R6015R-B1
R6015R1-B1 | 2-veis Reguleringsventil DN 15, PN 6 Flens Kvs 1 m³/h Ventilkropp hus i forniklet messing Medie-temperatur -10...100°C [14...212°F] Væskekarakteristikk likeprosentlig Lekkasjefaktor luftbobletett, lekkasjefaktor A Produsent Belimo Type R6015R1-B1
R6015R1P6-B1 | 2-veis Reguleringsventil DN 15, PN 6 Flens Kvs 1.6 m³/h Ventilkropp hus i forniklet messing Medie-temperatur -10...100°C [14...212°F] Væskekarakteristikk likeprosentlig Lekkasjefaktor luftbobletett, lekkasjefaktor A Produsent Belimo Type R6015R1P6-B1
R6015R2P5-B1 | 2-veis Reguleringsventil DN 15, PN 6 Flens Kvs 2.5 m³/h Ventilkropp hus i forniklet messing Medie-temperatur -10...100°C [14...212°F] Væskekarakteristikk likeprosentlig Lekkasjefaktor luftbobletett, lekkasjefaktor A Produsent Belimo Type R6015R2P5-B1
R6015R4-B1 | 2-veis Reguleringsventil DN 15, PN 6 Flens Kvs 4 m³/h Ventilkropp hus i forniklet messing Medie-temperatur -10...100°C [14...212°F] Væskekarakteristikk likeprosentlig Lekkasjefaktor luftbobletett, lekkasjefaktor A Produsent Belimo Type R6015R4-B1
R6015RP63-B1 | 2-veis Reguleringsventil DN 15, PN 6 Flens Kvs 0.63 m³/h Ventilkropp hus i forniklet messing Medie-temperatur -10...100°C [14...212°F] Væskekarakteristikk likeprosentlig Lekkasjefaktor luftbobletett, lekkasjefaktor A Produsent Belimo Type R6015RP63-B1
R6020R-B1 | 2-veis Åpne/lukke kuleventil DN 20, PN 6 Flens Kvs 32 m³/h Ventilkropp hus i forniklet messing Medie-temperatur -10...100°C [14...212°F] Lekkasjefaktor luftbobletett, lekkasjefaktor A Produsent Belimo Type R6020R-B1
R6020R6P3-B1 | 2-veis Reguleringsventil DN 20, PN 6 Flens Kvs 6.3 m³/h Ventilkropp hus i forniklet messing Medie-temperatur -10...100°C [14...212°F] Væskekarakteristikk likeprosentlig Lekkasjefaktor luftbobletett, lekkasjefaktor A Produsent Belimo Type R6020R6P3-B1
R6025R-B2 | 2-veis Åpne/lukke kuleventil DN 25, PN 6 Flens Kvs 26 m³/h Ventilkropp hus i forniklet messing Medie-temperatur -10...100°C [14...212°F] Lekkasjefaktor luftbobletett, lekkasjefaktor A Produsent Belimo Type R6025R-B2
R6025R10-B2 | 2-veis Reguleringsventil DN 25, PN 6 Flens Kvs 10 m³/h Ventilkropp hus i forniklet messing Medie-temperatur -10...100°C [14...212°F] Væskekarakteristikk likeprosentlig Lekkasjefaktor luftbobletett, lekkasjefaktor A Produsent Belimo Type R6025R10-B2
R6032R-B3 | 2-veis Åpne/lukke kuleventil DN 32, PN 6 Flens Kvs 32 m³/h Ventilkropp hus i forniklet messing Medie-temperatur -10...100°C [14...212°F] Lekkasjefaktor luftbobletett, lekkasjefaktor A Produsent Belimo Type R6032R-B3
R6032R16-B3 | 2-veis Reguleringsventil DN 32, PN 6 Flens Kvs 16 m³/h Ventilkropp hus i forniklet messing Medie-temperatur -10...100°C [14...212°F] Væskekarakteristikk likeprosentlig Lekkasjefaktor luftbobletett, lekkasjefaktor A Produsent Belimo Type R6032R16-B3
R6040R-B3 | 2-veis Åpne/lukke kuleventil DN 40, PN 6 Flens Kvs 31 m³/h Ventilkropp hus i forniklet messing Medie-temperatur -10...100°C [14...212°F] Lekkasjefaktor luftbobletett, lekkasjefaktor A Produsent Belimo Type R6040R-B3
R6040R25-B3 | 2-veis Reguleringsventil DN 40, PN 6 Flens Kvs 25 m³/h Ventilkropp hus i forniklet messing Medie-temperatur -10...100°C [14...212°F] Væskekarakteristikk likeprosentlig Lekkasjefaktor luftbobletett, lekkasjefaktor A Produsent Belimo Type R6040R25-B3
R6050R-B3 | 2-veis Åpne/lukke kuleventil DN 50, PN 6 Flens Kvs 49 m³/h Ventilkropp hus i forniklet messing Medie-temperatur -10...100°C [14...212°F] Lekkasjefaktor luftbobletett, lekkasjefaktor A Produsent Belimo Type R6050R-B3
R6050R40-B3 | 2-veis Reguleringsventil DN 50, PN 6 Flens Kvs 40 m³/h Ventilkropp hus i forniklet messing Medie-temperatur -10...100°C [14...212°F] Væskekarakteristikk likeprosentlig Lekkasjefaktor luftbobletett, lekkasjefaktor A Produsent Belimo Type R6050R40-B3
R6065W63-S8 | 2-veis Reguleringsventil DN 65, PN 16 Flens Kvs 63 m³/h Ventilkropp EN-GJL-250 (GG 25) Medie-temperatur -10...120°C [14...248°F] Væskekarakteristikk likeprosentlig Lekkasjefaktor luftbobletett, lekkasjefaktor A Produsent Belimo Type R6065W63-S8
R6080W100-S8 | 2-veis Reguleringsventil DN 80, PN 16 Flens Kvs 100 m³/h Ventilkropp EN-GJL-250 (GG 25) Medie-temperatur -10...120°C [14...248°F] Væskekarakteristikk likeprosentlig Lekkasjefaktor luftbobletett, lekkasjefaktor A Produsent Belimo Type R6080W100-S8
R6100W160-S8 | 2-veis Reguleringsventil DN 100, PN 16 Flens Kvs 160 m³/h Ventilkropp EN-GJL-250 (GG 25) Medie-temperatur -10...120°C [14...248°F] Væskekarakteristikk likeprosentlig Lekkasjefaktor luftbobletett, lekkasjefaktor A Produsent Belimo Type R6100W160-S8
R6125W250-S8 | 2-veis Reguleringsventil DN 125, PN 16 Flens Kvs 250 m³/h Ventilkropp EN-GJL-250 (GG 25) Medie-temperatur -10...120°C [14...248°F] Væskekarakteristikk likeprosentlig Lekkasjefaktor luftbobletett, lekkasjefaktor A Produsent Belimo Type R6125W250-S8
R6150W320-S8 | 2-veis Reguleringsventil DN 150, PN 16 Flens Kvs 320 m³/h Ventilkropp EN-GJL-250 (GG 25) Medie-temperatur -10...120°C [14...248°F] Væskekarakteristikk likeprosentlig Lekkasjefaktor luftbobletett, lekkasjefaktor A Produsent Belimo Type R6150W320-S8
R7015R-B1 | 3-veis Veksel kuleventil DN 15, PN 6 Flens Kvs 15 m³/h Ventilkropp hus i forniklet messing Medie-temperatur -10...100°C [14...212°F] Lekkasjefaktor A – AB: luftbobletett, lekkasjefaktor A; B – AB: Lekkasjeklasse I, max. 1% av Kvs-verdien Produsent Belimo Type R7015R-B1
R7015R1P6-B1 | 3-veis Reguleringsventil DN 15, PN 6 Flens Kvs 1.6 m³/h Ventilkropp hus i forniklet messing Medie-temperatur -10...100°C [14...212°F] Væskekarakteristikk A – AB: likeprosentlig; B – AB: lineær Lekkasjefaktor A – AB: luftbobletett, lekkasjefaktor A; B – AB: Lekkasjeklasse I, 1...2% av Kvs verdien Produsent Belimo Type R7015R1P6-B1
R7015R4-B1 | 3-veis Reguleringsventil DN 15, PN 6 Flens Kvs 4 m³/h Ventilkropp hus i forniklet messing Medie-temperatur -10...100°C [14...212°F] Væskekarakteristikk A – AB: likeprosentlig; B – AB: lineær Lekkasjefaktor A – AB: luftbobletett, lekkasjefaktor A; B – AB: Lekkasjeklasse I, 1...2% av Kvs verdien Produsent Belimo Type R7015R4-B1
R7015RP63-B1 | 3-veis Reguleringsventil DN 15, PN 6 Flens Kvs 0.63 m³/h Ventilkropp hus i forniklet messing Medie-temperatur -10...100°C [14...212°F] Væskekarakteristikk A – AB: likeprosentlig; B – AB: lineær Lekkasjefaktor A – AB: luftbobletett, lekkasjefaktor A; B – AB: Lekkasjeklasse I, 1...2% av Kvs verdien Produsent Belimo Type R7015RP63-B1
R7020R-B1 | 3-veis Veksel kuleventil DN 20, PN 6 Flens Kvs 32 m³/h Ventilkropp hus i forniklet messing Medie-temperatur -10...100°C [14...212°F] Lekkasjefaktor A – AB: luftbobletett, lekkasjefaktor A; B – AB: Lekkasjeklasse I, max. 1% av Kvs-verdien Produsent Belimo Type R7020R-B1
R7020R6P3-B1 | 3-veis Reguleringsventil DN 20, PN 6 Flens Kvs 6.3 m³/h Ventilkropp hus i forniklet messing Medie-temperatur -10...100°C [14...212°F] Væskekarakteristikk A – AB: likeprosentlig; B – AB: lineær Lekkasjefaktor A – AB: luftbobletett, lekkasjefaktor A; B – AB: Lekkasjeklasse I, 1...2% av Kvs verdien Produsent Belimo Type R7020R6P3-B1
R7025R-B2 | 3-veis Veksel kuleventil DN 25, PN 6 Flens Kvs 26 m³/h Ventilkropp hus i forniklet messing Medie-temperatur -10...100°C [14...212°F] Lekkasjefaktor A – AB: luftbobletett, lekkasjefaktor A; B – AB: Lekkasjeklasse I, max. 1% av Kvs-verdien Produsent Belimo Type R7025R-B2
R7025R10-B2 | 3-veis Reguleringsventil DN 25, PN 6 Flens Kvs 10 m³/h Ventilkropp hus i forniklet messing Medie-temperatur -10...100°C [14...212°F] Væskekarakteristikk A – AB: likeprosentlig; B – AB: lineær Lekkasjefaktor A – AB: luftbobletett, lekkasjefaktor A; B – AB: Lekkasjeklasse I, 1...2% av Kvs verdien Produsent Belimo Type R7025R10-B2
R7032R-B3 | 3-veis Veksel kuleventil DN 32, PN 6 Flens Kvs 32 m³/h Ventilkropp hus i forniklet messing Medie-temperatur -10...100°C [14...212°F] Lekkasjefaktor A – AB: luftbobletett, lekkasjefaktor A; B – AB: Lekkasjeklasse I, max. 1% av Kvs-verdien Produsent Belimo Type R7032R-B3
R7032R16-B3 | 3-veis Reguleringsventil DN 32, PN 6 Flens Kvs 16 m³/h Ventilkropp hus i forniklet messing Medie-temperatur -10...100°C [14...212°F] Væskekarakteristikk A – AB: likeprosentlig; B – AB: lineær Lekkasjefaktor A – AB: luftbobletett, lekkasjefaktor A; B – AB: Lekkasjeklasse I, 1...2% av Kvs verdien Produsent Belimo Type R7032R16-B3
R7040R-B3 | 3-veis Veksel kuleventil DN 40, PN 6 Flens Kvs 31 m³/h Ventilkropp hus i forniklet messing Medie-temperatur -10...100°C [14...212°F] Lekkasjefaktor A – AB: luftbobletett, lekkasjefaktor A; B – AB: Lekkasjeklasse I, max. 1% av Kvs-verdien Produsent Belimo Type R7040R-B3
R7040R16-B3 | 3-veis Reguleringsventil DN 40, PN 6 Flens Kvs 16 m³/h Ventilkropp hus i forniklet messing Medie-temperatur -10...100°C [14...212°F] Væskekarakteristikk A – AB: likeprosentlig; B – AB: lineær Lekkasjefaktor A – AB: luftbobletett, lekkasjefaktor A; B – AB: Lekkasjeklasse I, 1...2% av Kvs verdien Produsent Belimo Type R7040R16-B3
R7050R-B3 | 3-veis Veksel kuleventil DN 50, PN 6 Flens Kvs 49 m³/h Ventilkropp hus i forniklet messing Medie-temperatur -10...100°C [14...212°F] Lekkasjefaktor A – AB: luftbobletett, lekkasjefaktor A; B – AB: Lekkasjeklasse I, max. 1% av Kvs-verdien Produsent Belimo Type R7050R-B3
R7050R25-B3 | 3-veis Reguleringsventil DN 50, PN 6 Flens Kvs 25 m³/h Ventilkropp hus i forniklet messing Medie-temperatur -10...100°C [14...212°F] Væskekarakteristikk A – AB: likeprosentlig; B – AB: lineær Lekkasjefaktor A – AB: luftbobletett, lekkasjefaktor A; B – AB: Lekkasjeklasse I, 1...2% av Kvs verdien Produsent Belimo Type R7050R25-B3
RV24A-MF | Konfigurerbar elektronisk aktuator for seteventiler Strømreduksjon i hvileposisjon Konstant, lastuavhengig gangtid Justerbart innstillingsområde Skyvekraft motor 4500 N Nom. spenning AC/DC 24 V Nominell frekvens 50/60 Hz Strømforbruk i drift 6 W Effektforbruk ved stillstand 1.5 W Effektforbruk for kabeldimensjonering 11 VA Regulering modulerende ConfigurableShort MFT Gangtid motor 150 s / 50 mm Arbeidsområde 2...10 V variabel(t) Tilbakemelding posisjon 2...10 V variabel(t) Manuell overstyring med trykknapp, kan låses Elektrisk tilkopling Kabel 1 m PVC Beskyttelsesgrad IEC/EN IP54 Beskyttelsesklasse IEC/EN III, Sikkerhet ekstra lav spenning (SELV) Produsent Belimo Type RV24A-MF
RV24A-MF-RE | Konfigurerbar elektronisk aktuator for seteventiler Strømreduksjon i hvileposisjon Konstant, lastuavhengig gangtid Justerbart innstillingsområde Skyvekraft motor 4500 N Nom. spenning AC/DC 24 V Nominell frekvens 50/60 Hz Strømforbruk i drift 6 W Effektforbruk ved stillstand 1.5 W Effektforbruk for kabeldimensjonering 11 VA Regulering modulerende ConfigurableShort MFT Gangtid motor 150 s / 50 mm Arbeidsområde 2...10 V variabel(t) Tilbakemelding posisjon 2...10 V variabel(t) Manuell overstyring med trykknapp, kan låses Elektrisk tilkopling Kabel 1 m PVC Beskyttelsesgrad IEC/EN IP54 Beskyttelsesklasse IEC/EN III, Sikkerhet ekstra lav spenning (SELV) Produsent Belimo Type RV24A-MF-RE
RV24A-SR | Modulerende elektronisk aktuator for seteventiler Strømreduksjon i hvileposisjon Konstant, lastuavhengig gangtid Justerbart innstillingsområde Skyvekraft motor 4500 N Nom. spenning AC/DC 24 V Nominell frekvens 50/60 Hz Strømforbruk i drift 6 W Effektforbruk ved stillstand 1.5 W Effektforbruk for kabeldimensjonering 11 VA Regulering modulerende Gangtid motor 150 s / 50 mm Arbeidsområde 2...10 V Tilbakemelding posisjon 2...10 V Manuell overstyring med trykknapp, kan låses Elektrisk tilkopling Kabel 1 m PVC Beskyttelsesgrad IEC/EN IP54 Beskyttelsesklasse IEC/EN III, Sikkerhet ekstra lav spenning (SELV) Produsent Belimo Type RV24A-SR
RV24A-SZ | Modulerende elektronisk aktuator for seteventiler Strømreduksjon i hvileposisjon Konstant, lastuavhengig gangtid Justerbart innstillingsområde Skyvekraft motor 4500 N Nom. spenning AC/DC 24 V Nominell frekvens 50/60 Hz Strømforbruk i drift 6 W Effektforbruk ved stillstand 1.5 W Effektforbruk for kabeldimensjonering 11 VA Regulering modulerende Gangtid motor 150 s / 50 mm Arbeidsområde 0.5...10 V Tilbakemelding posisjon 0.5...10 V Manuell overstyring med trykknapp, kan låses Elektrisk tilkopling Kabel 1 m PVC Beskyttelsesgrad IEC/EN IP54 Beskyttelsesklasse IEC/EN III, Sikkerhet ekstra lav spenning (SELV) Produsent Belimo Type RV24A-SZ
S.EISBP.10 | Blindplugg
S.EISCC.10 | Kabellederkontakt 1/2" NPT
S.EISCC.11 | Kabellederkontakt M20
S.MISPI.10 | Posisjonsindikator
S1A | Hjelpebryter tilbehør 1x SPDT 1mA...3 (0.5) A, AC 250 V Justerbart vekslingspunkt 0...100 % Kabel 1 m PVC
S2A | Hjelpebryter tilbehør 2x SPDT 1mA...3 (0.5) A, AC 250 V Justerbart vekslingspunkt 0...100 % Kabel 1 m PVC
S2A GR | Hjelpebryter tilbehør, grå 2x SPDT 1mA...3 (0.5) A, AC 250 V Justerbart vekslingspunkt 0...100 % Kabel 1 m FRNC
S2A-F | Hjelpebryter 2x SPDT 1mA...3 (0.5) A, AC 250 V Justerbart vekslingspunkt 0...100 % inkl. montasjetilbehør Kabel 1 m PVC
S2A-H | Hjelpebryter tilbehør 2x SPDT 1mA...3 (0.5) A, AC 250 V Justerbart vekslingspunkt 0...100 % Kabel 1 m PVC
S2A/300 GR | Hjelpebryter tilbehør, grå 2x SPDT 1mA...3 (0.5) A, AC 250 V Justerbart vekslingspunkt 0...100 % Kabel 3 m FRNC
S2A/500 GR | Hjelpebryter tilbehør, grå 2x SPDT 1mA...3 (0.5) A, AC 250 V Justerbart vekslingspunkt 0...100 % Kabel 5 m FRNC
SB-TF | Montasjesett for korte spjeldakslinger minimum lengde 20 mm for flat og sideinstallasjon Galvanisert stål Thermoplastic polymer
SF24A | Spjeldmotor med sikkerhetsfunksjon Strømreduksjon i hvileposisjon Konstant, lastuavhengig gangtid Mekanisk rotasjonsvinkelbegrenser og posisjonsindikasjon Moment motor 20 Nm Nom. spenning AC/DC 24 V Nominell frekvens 50/60 Hz Strømforbruk i drift 5 W Effektforbruk ved stillstand 2.5 W Effektforbruk for kabeldimensjonering 7.5 VA Regulering Åpne/lukke Gangtid motor 75 s / 90° Gangtid til sikkerhetsfunksjon <20 s Rotasjonsretning motor kan velges ved å montere L/R Dreievinkel Max. 95° Manuell overstyring ved hjelp av håndsveiv og låsebryter Mechanical interface Universalklemme 10...25.4 mm Elektrisk tilkopling Kabel 1 m PVC Beskyttelsesgrad IEC/EN IP54 Beskyttelsesklasse IEC/EN III, Sikkerhet ekstra lav spenning (SELV) Produsent Belimo Type SF24A
SF24A-3 | Spjeldmotor med sikkerhetsfunksjon Strømreduksjon i hvileposisjon Konstant, lastuavhengig gangtid Mekanisk rotasjonsvinkelbegrenser og posisjonsindikasjon Moment motor 20 Nm Nom. spenning AC 24 V Nominell frekvens 50/60 Hz Strømforbruk i drift 7.5 W Effektforbruk ved stillstand 2.5 W Effektforbruk for kabeldimensjonering 10 VA Regulering 3-punkt Gangtid motor 150 s / 90° Gangtid til sikkerhetsfunksjon <20 s Rotasjonsretning motor kan velges med bryter L/R Dreievinkel Max. 95° Manuell overstyring ved hjelp av håndsveiv og låsebryter Mechanical interface Universalklemme 10...25.4 mm Elektrisk tilkopling Kabel 1 m PVC Beskyttelsesgrad IEC/EN IP54 Beskyttelsesklasse IEC/EN III, Sikkerhet ekstra lav spenning (SELV) Produsent Belimo Type SF24A-3
SF24A-MF | Konfigurerbar spjeldmotor med sikkerhetsfunksjon Moment motor 20 Nm Gangtid motor 150 s Moment sikkerhetsfunksjon 20 Nm Gangtid til sikkerhetsfunksjon <20 s Nom. spenning AC/DC 24 V Nominell frekvens 50/60 Hz Strømforbruk i drift 8.5 W Effektforbruk ved stillstand 3.5 W Effektforbruk for kabeldimensjonering 11 VA Regulering modulerende Elektrisk tilkopling Kabel 1 m, med plugg Universalklemme 10...25.4 mm Manuell overstyring ved hjelp av håndsveiv og låsebryter Rotasjonsretning kan velges med bryter L/R Beskyttelsesklasse IEC/EN III, Sikkerhet ekstra lav spenning (SELV) Produsent Belimo Type SF24A-MF
SF24A-MOD | Kommunikativ spjeldmotor med sikkerhetsfunksjon Konvertering av sensorsignaler Strømreduksjon i hvileposisjon Konstant, lastuavhengig gangtid Justerbart innstillingsområde Mekanisk rotasjonsvinkelbegrenser og posisjonsindikasjon Moment motor 20 Nm Nom. spenning AC/DC 24 V Nominell frekvens 50/60 Hz Strømforbruk i drift 8.5 W Effektforbruk ved stillstand 3.5 W Effektforbruk for kabeldimensjonering 11 VA Regulering modulerende, kommuniserende, hybrid Kommunikasjon BACnet MS/TP, Modbus RTU, MP-Bus Gangtid motor 150 s / 90° Gangtid til sikkerhetsfunksjon <20 s Rotasjonsretning motor kan velges med bryter L/R Dreievinkel Max. 95° Manuell overstyring ved hjelp av håndsveiv og låsebryter Mechanical interface Universalklemme 10...25.4 mm Elektrisk tilkopling Kabel 1 m PVC Beskyttelsesgrad IEC/EN IP54 Beskyttelsesklasse IEC/EN III, Sikkerhet ekstra lav spenning (SELV) Produsent Belimo Type SF24A-MOD
SF24A-MP | Kommunikativ spjeldmotor med sikkerhetsfunksjon Konvertering av sensorsignaler Strømreduksjon i hvileposisjon Konstant, lastuavhengig gangtid Justerbart innstillingsområde Mekanisk rotasjonsvinkelbegrenser og posisjonsindikasjon Moment motor 20 Nm Nom. spenning AC/DC 24 V Nominell frekvens 50/60 Hz Strømforbruk i drift 8.5 W Effektforbruk ved stillstand 3.5 W Effektforbruk for kabeldimensjonering 11 VA Regulering modulerende, kommuniserende Kommunikasjon MP-Bus Gangtid motor 150 s / 90° Gangtid til sikkerhetsfunksjon <20 s Arbeidsområde 2...10 V variabel(t) Tilbakemelding posisjon 2...10 V variabel(t) Rotasjonsretning motor kan velges med bryter L/R Dreievinkel Max. 95° Manuell overstyring ved hjelp av håndsveiv og låsebryter Mechanical interface Universalklemme 10...25.4 mm Elektrisk tilkopling Kabel 1 m PVC Beskyttelsesgrad IEC/EN IP54 Beskyttelsesklasse IEC/EN III, Sikkerhet ekstra lav spenning (SELV) Produsent Belimo Type SF24A-MP
SF24A-S2 | Spjeldmotor med sikkerhetsfunksjon Strømreduksjon i hvileposisjon Konstant, lastuavhengig gangtid Mekanisk rotasjonsvinkelbegrenser og posisjonsindikasjon Moment motor 20 Nm Nom. spenning AC/DC 24 V Nominell frekvens 50/60 Hz Strømforbruk i drift 5 W Effektforbruk ved stillstand 2.5 W Effektforbruk for kabeldimensjonering 7.5 VA Regulering Åpne/lukke Hjelpebryter 2x SPDT Hjelpebryter, merknad 1x 10% / 1x 11...100% Gangtid motor 75 s / 90° Gangtid til sikkerhetsfunksjon <20 s Rotasjonsretning motor kan velges ved å montere L/R Dreievinkel Max. 95° Manuell overstyring ved hjelp av håndsveiv og låsebryter Mechanical interface Universalklemme 10...25.4 mm Elektrisk tilkopling Kabel 1 m PVC Beskyttelsesgrad IEC/EN IP54 Beskyttelsesklasse IEC/EN III, Sikkerhet ekstra lav spenning (SELV) Produsent Belimo Type SF24A-S2
SF24A-SR | Modulerende spjeldmotor med sikkerhetsfunksjon Strømreduksjon i hvileposisjon Konstant, lastuavhengig gangtid Mekanisk rotasjonsvinkelbegrenser og posisjonsindikasjon Moment motor 20 Nm Nom. spenning AC/DC 24 V Nominell frekvens 50/60 Hz Strømforbruk i drift 5 W Effektforbruk ved stillstand 3 W Effektforbruk for kabeldimensjonering 7 VA Regulering modulerende Gangtid motor 150 s / 90° Gangtid til sikkerhetsfunksjon <20 s Arbeidsområde 2...10 V Tilbakemelding posisjon 2...10 V Rotasjonsretning motor kan velges med bryter L/R Dreievinkel Max. 95° Manuell overstyring ved hjelp av håndsveiv og låsebryter Mechanical interface Universalklemme 10...25.4 mm Elektrisk tilkopling Kabel 1 m PVC Beskyttelsesgrad IEC/EN IP54 Beskyttelsesklasse IEC/EN III, Sikkerhet ekstra lav spenning (SELV) Produsent Belimo Type SF24A-SR
SF24A-SR-S2 | Modulerende spjeldmotor med sikkerhetsfunksjon Strømreduksjon i hvileposisjon Konstant, lastuavhengig gangtid Mekanisk rotasjonsvinkelbegrenser og posisjonsindikasjon Moment motor 20 Nm Nom. spenning AC/DC 24 V Nominell frekvens 50/60 Hz Strømforbruk i drift 5 W Effektforbruk ved stillstand 3 W Effektforbruk for kabeldimensjonering 7 VA Regulering modulerende Hjelpebryter 2x SPDT Hjelpebryter, merknad 1x 10% / 1x 11...100% Gangtid motor 150 s / 90° Gangtid til sikkerhetsfunksjon <20 s Arbeidsområde 2...10 V Tilbakemelding posisjon 2...10 V Rotasjonsretning motor kan velges med bryter L/R Dreievinkel Max. 95° Manuell overstyring ved hjelp av håndsveiv og låsebryter Mechanical interface Universalklemme 10...25.4 mm Elektrisk tilkopling Kabel 1 m PVC Beskyttelsesgrad IEC/EN IP54 Beskyttelsesklasse IEC/EN III, Sikkerhet ekstra lav spenning (SELV) Produsent Belimo Type SF24A-SR-S2
SF24A-SZ | Modulerende spjeldmotor med sikkerhetsfunksjon Strømreduksjon i hvileposisjon Konstant, lastuavhengig gangtid Mekanisk rotasjonsvinkelbegrenser og posisjonsindikasjon Moment motor 20 Nm Nom. spenning AC/DC 24 V Nominell frekvens 50/60 Hz Strømforbruk i drift 5 W Effektforbruk ved stillstand 3 W Effektforbruk for kabeldimensjonering 7 VA Regulering modulerende Gangtid motor 150 s / 90° Gangtid til sikkerhetsfunksjon <20 s Arbeidsområde 0.5...10 V Tilbakemelding posisjon 0.5...10 V Rotasjonsretning motor kan velges med bryter L/R Dreievinkel Max. 95° Manuell overstyring ved hjelp av håndsveiv og låsebryter Mechanical interface Universalklemme 10...25.4 mm Elektrisk tilkopling Kabel 1 m PVC Beskyttelsesgrad IEC/EN IP54 Beskyttelsesklasse IEC/EN III, Sikkerhet ekstra lav spenning (SELV) Produsent Belimo Type SF24A-SZ
SF24A-SZ-S2 | Modulerende spjeldmotor med sikkerhetsfunksjon Strømreduksjon i hvileposisjon Konstant, lastuavhengig gangtid Mekanisk rotasjonsvinkelbegrenser og posisjonsindikasjon Moment motor 20 Nm Nom. spenning AC/DC 24 V Nominell frekvens 50/60 Hz Strømforbruk i drift 5 W Effektforbruk ved stillstand 3 W Effektforbruk for kabeldimensjonering 7 VA Regulering modulerende Hjelpebryter 2x SPDT Hjelpebryter, merknad 1x 10% / 1x 11...100% Gangtid motor 150 s / 90° Gangtid til sikkerhetsfunksjon <20 s Arbeidsområde 0.5...10 V Tilbakemelding posisjon 0.5...10 V Rotasjonsretning motor kan velges med bryter L/R Dreievinkel Max. 95° Manuell overstyring ved hjelp av håndsveiv og låsebryter Mechanical interface Universalklemme 10...25.4 mm Elektrisk tilkopling Kabel 1 m PVC Beskyttelsesgrad IEC/EN IP54 Beskyttelsesklasse IEC/EN III, Sikkerhet ekstra lav spenning (SELV) Produsent Belimo Type SF24A-SZ-S2
SF24A-VST | VAV-Universal spjeldmotor med sikkerhetsfunksjon Strømreduksjon i hvileposisjon Konstant, lastuavhengig gangtid Justerbart innstillingsområde Mekanisk rotasjonsvinkelbegrenser og posisjonsindikasjon Moment motor 20 Nm Nom. spenning AC/DC 24 V Nominell frekvens 50/60 Hz Strømforbruk i drift 8.5 W Effektforbruk ved stillstand 3.5 W Effektforbruk for kabeldimensjonering 11 VA Regulering kommunikativ PP Gangtid motor 120 s / 90° Gangtid til sikkerhetsfunksjon <20 s Dreievinkel Max. 95° Manuell overstyring ved hjelp av håndsveiv og låsebryter Mechanical interface Universalklemme 10...25.4 mm Elektrisk tilkopling Kabel 0.5 m PVC med VST-kontakt Beskyttelsesgrad IEC/EN IP54 Beskyttelsesklasse IEC/EN III, Sikkerhet ekstra lav spenning (SELV) Produsent Belimo Type SF24A-VST
SF24G-MP-L | Kommunikativ spjeldmotor Konvertering av sensorsignaler Strømreduksjon i hvileposisjon Konstant, lastuavhengig gangtid Justerbart innstillingsområde Mekanisk rotasjonsvinkelbegrenser og posisjonsindikasjon Moment motor 20 Nm Nom. spenning AC/DC 24 V Nominell frekvens 50/60 Hz Strømforbruk i drift 7 W Effektforbruk ved stillstand 3.5 W Effektforbruk for kabeldimensjonering 9.5 VA Regulering modulerende, kommuniserende Kommunikasjon MP-Bus Gangtid motor 150 s / 90° Gangtid til sikkerhetsfunksjon <20 s Arbeidsområde 2...10 V variabel(t) Tilbakemelding posisjon 2...10 V variabel(t) Rotasjonsretning motor kan velges med bryter L/R Dreievinkel Max. 95° Manuell overstyring ved hjelp av håndsveiv og låsebryter Mechanical interface Universalklemme 12...26.7 mm Elektrisk tilkopling Kabel 1 m FRNC Beskyttelsesgrad IEC/EN IP66/67 Beskyttelsesklasse IEC/EN III, Sikkerhet ekstra lav spenning (SELV) Produsent Belimo Type SF24G-MP-L
SF24G-SR-L | Modulerende spjeldmotor med sikkerhetsfunksjon Strømreduksjon i hvileposisjon Konstant, lastuavhengig gangtid Mekanisk rotasjonsvinkelbegrenser og posisjonsindikasjon Moment motor 20 Nm Nom. spenning AC/DC 24 V Nominell frekvens 50/60 Hz Strømforbruk i drift 5 W Effektforbruk ved stillstand 3 W Effektforbruk for kabeldimensjonering 7 VA Regulering modulerende Gangtid motor 150 s / 90° Gangtid til sikkerhetsfunksjon <20 s Arbeidsområde 2...10 V Tilbakemelding posisjon 2...10 V Rotasjonsretning motor kan velges med bryter L/R Dreievinkel Max. 95° Manuell overstyring ved hjelp av håndsveiv og låsebryter Mechanical interface Universalklemme 12...26.7 mm Elektrisk tilkopling Kabel 1 m FRNC Beskyttelsesgrad IEC/EN IP66/67 Beskyttelsesklasse IEC/EN III, Sikkerhet ekstra lav spenning (SELV) Produsent Belimo Type SF24G-SR-L
SF24G-SR-S2-L | Modulerende spjeldmotor med sikkerhetsfunksjon Strømreduksjon i hvileposisjon Konstant, lastuavhengig gangtid Mekanisk rotasjonsvinkelbegrenser og posisjonsindikasjon Moment motor 20 Nm Nom. spenning AC/DC 24 V Nominell frekvens 50/60 Hz Strømforbruk i drift 5 W Effektforbruk ved stillstand 3 W Effektforbruk for kabeldimensjonering 7 VA Regulering modulerende Hjelpebryter 2x SPDT Hjelpebryter, merknad 1x 10% / 1x 11...100% Gangtid motor 150 s / 90° Gangtid til sikkerhetsfunksjon <20 s Arbeidsområde 2...10 V Tilbakemelding posisjon 2...10 V Rotasjonsretning motor kan velges med bryter L/R Dreievinkel Max. 95° Manuell overstyring ved hjelp av håndsveiv og låsebryter Mechanical interface Universalklemme 12...26.7 mm Elektrisk tilkopling Kabel 1 m FRNC Beskyttelsesgrad IEC/EN IP66/67 Beskyttelsesklasse IEC/EN III, Sikkerhet ekstra lav spenning (SELV) Produsent Belimo Type SF24G-SR-S2-L
SFA | Spjeldmotor med sikkerhetsfunksjon Strømreduksjon i hvileposisjon Konstant, lastuavhengig gangtid Mekanisk rotasjonsvinkelbegrenser og posisjonsindikasjon Moment motor 20 Nm Nom. spenning AC 24...240 V / DC 24...125 V Nominell frekvens 50/60 Hz Strømforbruk i drift 7 W Effektforbruk ved stillstand 3.5 W Effektforbruk for kabeldimensjonering 18 VA Regulering Åpne/lukke Gangtid motor 75 s / 90° Gangtid til sikkerhetsfunksjon <20 s Rotasjonsretning motor kan velges ved å montere L/R Dreievinkel Max. 95° Manuell overstyring ved hjelp av håndsveiv og låsebryter Mechanical interface Universalklemme 10...25.4 mm Elektrisk tilkopling Kabel 1 m PVC Beskyttelsesgrad IEC/EN IP54 Beskyttelsesklasse IEC/EN II, forsterket isolasjon Produsent Belimo Type SFA
SFA-S2 | Spjeldmotor med sikkerhetsfunksjon Strømreduksjon i hvileposisjon Konstant, lastuavhengig gangtid Mekanisk rotasjonsvinkelbegrenser og posisjonsindikasjon Moment motor 20 Nm Nom. spenning AC 24...240 V / DC 24...125 V Nominell frekvens 50/60 Hz Strømforbruk i drift 7 W Effektforbruk ved stillstand 3.5 W Effektforbruk for kabeldimensjonering 18 VA Regulering Åpne/lukke Hjelpebryter 2x SPDT Hjelpebryter, merknad 1x 10% / 1x 11...100% Gangtid motor 75 s / 90° Gangtid til sikkerhetsfunksjon <20 s Rotasjonsretning motor kan velges ved å montere L/R Dreievinkel Max. 95° Manuell overstyring ved hjelp av håndsveiv og låsebryter Mechanical interface Universalklemme 10...25.4 mm Elektrisk tilkopling Kabel 1 m PVC Beskyttelsesgrad IEC/EN IP54 Beskyttelsesklasse IEC/EN II, forsterket isolasjon Produsent Belimo Type SFA-S2
SFG-L | Spjeldmotor med sikkerhetsfunksjon Strømreduksjon i hvileposisjon Konstant, lastuavhengig gangtid Mekanisk rotasjonsvinkelbegrenser og posisjonsindikasjon Moment motor 20 Nm Nom. spenning AC 24...240 V / DC 24...125 V Nominell frekvens 50/60 Hz Strømforbruk i drift 7 W Effektforbruk ved stillstand 3.5 W Effektforbruk for kabeldimensjonering 18 VA Regulering Åpne/lukke Gangtid motor 75 s / 90° Gangtid til sikkerhetsfunksjon <20 s Dreievinkel Max. 95° Manuell overstyring ved hjelp av håndsveiv og låsebryter Mechanical interface Universalklemme 12...26.7 mm Elektrisk tilkopling Kabel 1 m FRNC Beskyttelsesgrad IEC/EN IP66/67 Beskyttelsesklasse IEC/EN II, forsterket isolasjon Produsent Belimo Type SFG-L
SFG-S2-L | Spjeldmotor med sikkerhetsfunksjon Strømreduksjon i hvileposisjon Konstant, lastuavhengig gangtid Mekanisk rotasjonsvinkelbegrenser og posisjonsindikasjon Moment motor 20 Nm Nom. spenning AC 24...240 V / DC 24...125 V Nominell frekvens 50/60 Hz Strømforbruk i drift 7 W Effektforbruk ved stillstand 3.5 W Effektforbruk for kabeldimensjonering 18 VA Regulering Åpne/lukke Hjelpebryter 2x SPDT Hjelpebryter, merknad 1x 10% / 1x 11...100% Gangtid motor 75 s / 90° Gangtid til sikkerhetsfunksjon <20 s Dreievinkel Max. 95° Manuell overstyring ved hjelp av håndsveiv og låsebryter Mechanical interface Universalklemme 12...26.7 mm Elektrisk tilkopling Kabel 1 m FRNC Beskyttelsesgrad IEC/EN IP66/67 Beskyttelsesklasse IEC/EN II, forsterket isolasjon Produsent Belimo Type SFG-S2-L
SGA24 | Stillingsgiver for veggmontering 0...100% driftsområde kan velges 0...10 V eller 2...10 V Rekkeklemmer 1.5 mm²
SGE24 | Stillingsgiver for integrert montering 0...100% driftsområde kan velges 0...10 V eller 2...10 V Rekkeklemmer 4 mm²
SGF24 | Stillingsgiver for frontmontering 0...100% driftsområde kan velges 0...10 V eller 2...10 V Rekkeklemmer 1.5 mm²
SH230A100 | Lineær aktuator Strømreduksjon i hvileposisjon Konstant, lastuavhengig gangtid Skyvekraft motor 450 N Nom. spenning AC 100...240 V Nominell frekvens 50/60 Hz Strømforbruk i drift 3 W Effektforbruk ved stillstand 0.6 W Effektforbruk for kabeldimensjonering 7 VA Regulering Åpne/lukke, 3-punkt Gangtid motor 150 s / 100 mm Slaglengde Max. 100 mm, justerbar i trinn på 20 mm Rotasjonsretning motor kan velges med bryter 0 (ute) / 1 (inne) Manuell overstyring med trykknapp, kan låses Elektrisk tilkopling Kabel 1 m PVC Beskyttelsesgrad IEC/EN IP54 Beskyttelsesklasse IEC/EN II, forsterket isolasjon Produsent Belimo Type SH230A100
SH230A200 | Lineær aktuator Strømreduksjon i hvileposisjon Konstant, lastuavhengig gangtid Skyvekraft motor 450 N Nom. spenning AC 100...240 V Nominell frekvens 50/60 Hz Strømforbruk i drift 3 W Effektforbruk ved stillstand 0.6 W Effektforbruk for kabeldimensjonering 7 VA Regulering Åpne/lukke, 3-punkt Gangtid motor 150 s / 100 mm Slaglengde Max. 200 mm, justerbar i trinn på 20 mm Rotasjonsretning motor kan velges med bryter 0 (ute) / 1 (inne) Manuell overstyring med trykknapp, kan låses Elektrisk tilkopling Kabel 1 m PVC Beskyttelsesgrad IEC/EN IP54 Beskyttelsesklasse IEC/EN II, forsterket isolasjon Produsent Belimo Type SH230A200
SH230A300 | Lineær aktuator Strømreduksjon i hvileposisjon Konstant, lastuavhengig gangtid Skyvekraft motor 450 N Nom. spenning AC 100...240 V Nominell frekvens 50/60 Hz Strømforbruk i drift 3 W Effektforbruk ved stillstand 0.6 W Effektforbruk for kabeldimensjonering 7 VA Regulering Åpne/lukke, 3-punkt Gangtid motor 150 s / 100 mm Slaglengde Max. 300 mm, justerbar i trinn på 20 mm Rotasjonsretning motor kan velges med bryter 0 (ute) / 1 (inne) Manuell overstyring med trykknapp, kan låses Elektrisk tilkopling Kabel 1 m PVC Beskyttelsesgrad IEC/EN IP54 Beskyttelsesklasse IEC/EN II, forsterket isolasjon Produsent Belimo Type SH230A300
SH230ASR100 | Modulerende lineær aktuator Strømreduksjon i hvileposisjon Konstant, lastuavhengig gangtid Skyvekraft motor 450 N Nom. spenning AC 100...240 V Nominell frekvens 50/60 Hz Strømforbruk i drift 3 W Effektforbruk ved stillstand 1 W Effektforbruk for kabeldimensjonering 6 VA Regulering modulerende Gangtid motor 150 s / 100 mm Arbeidsområde 2...10 V Tilbakemelding posisjon 2...10 V Slaglengde Max. 100 mm, fast innstilling Rotasjonsretning motor kan velges med bryter Manuell overstyring med trykknapp, kan låses Elektrisk tilkopling Kabel 1 m PVC Beskyttelsesgrad IEC/EN IP54 Beskyttelsesklasse IEC/EN II, forsterket isolasjon Produsent Belimo Type SH230ASR100
SH230ASR200 | Modulerende lineær aktuator Strømreduksjon i hvileposisjon Konstant, lastuavhengig gangtid Skyvekraft motor 450 N Nom. spenning AC 100...240 V Nominell frekvens 50/60 Hz Strømforbruk i drift 3 W Effektforbruk ved stillstand 1 W Effektforbruk for kabeldimensjonering 6 VA Regulering modulerende Gangtid motor 150 s / 100 mm Arbeidsområde 2...10 V Tilbakemelding posisjon 2...10 V Slaglengde Max. 200 mm, fast innstilling Rotasjonsretning motor kan velges med bryter Manuell overstyring med trykknapp, kan låses Elektrisk tilkopling Kabel 1 m PVC Beskyttelsesgrad IEC/EN IP54 Beskyttelsesklasse IEC/EN II, forsterket isolasjon Produsent Belimo Type SH230ASR200
SH24A-MOD200 | Kommunikativ lineær aktuator Konvertering av sensorsignaler Strømreduksjon i hvileposisjon Konstant, lastuavhengig gangtid Justerbart innstillingsområde Skyvekraft motor 450 N Nom. spenning AC/DC 24 V Nominell frekvens 50/60 Hz Strømforbruk i drift 3.5 W Effektforbruk ved stillstand 1.4 W Effektforbruk for kabeldimensjonering 6 VA Regulering modulerende, kommuniserende, hybrid Kommunikasjon BACnet MS/TP, Modbus RTU, MP-Bus Gangtid motor 150 s / 100 mm Slaglengde Max. 200 mm, justerbar i trinn på 20 mm Rotasjonsretning motor kan velges med bryter Manuell overstyring med trykknapp, kan låses Elektrisk tilkopling Kabel 1 m PVC Beskyttelsesgrad IEC/EN IP54 Beskyttelsesklasse IEC/EN III, Sikkerhet ekstra lav spenning (SELV) Produsent Belimo Type SH24A-MOD200
SH24A-MP100 | Kommunikativ lineær aktuator Konvertering av sensorsignaler Strømreduksjon i hvileposisjon Konstant, lastuavhengig gangtid Justerbart innstillingsområde Skyvekraft motor 450 N Nom. spenning AC/DC 24 V Nominell frekvens 50/60 Hz Strømforbruk i drift 3.5 W Effektforbruk ved stillstand 1.4 W Effektforbruk for kabeldimensjonering 6 VA Regulering modulerende, kommuniserende Kommunikasjon MP-Bus Gangtid motor 150 s / 100 mm Arbeidsområde 2...10 V variabel(t) Tilbakemelding posisjon 2...10 V variabel(t) Slaglengde Max. 100 mm, justerbar i trinn på 20 mm Rotasjonsretning motor kan velges med bryter Manuell overstyring med trykknapp, kan låses Elektrisk tilkopling Kabel 1 m PVC Beskyttelsesgrad IEC/EN IP54 Beskyttelsesklasse IEC/EN III, Sikkerhet ekstra lav spenning (SELV) Produsent Belimo Type SH24A-MP100
SH24A-MP200 | Kommunikativ lineær aktuator Konvertering av sensorsignaler Strømreduksjon i hvileposisjon Konstant, lastuavhengig gangtid Justerbart innstillingsområde Skyvekraft motor 450 N Nom. spenning AC/DC 24 V Nominell frekvens 50/60 Hz Strømforbruk i drift 3.5 W Effektforbruk ved stillstand 1.4 W Effektforbruk for kabeldimensjonering 6 VA Regulering modulerende, kommuniserende Kommunikasjon MP-Bus Gangtid motor 150 s / 100 mm Arbeidsområde 2...10 V variabel(t) Tilbakemelding posisjon 2...10 V variabel(t) Slaglengde Max. 200 mm, justerbar i trinn på 20 mm Rotasjonsretning motor kan velges med bryter Manuell overstyring med trykknapp, kan låses Elektrisk tilkopling Kabel 1 m PVC Beskyttelsesgrad IEC/EN IP54 Beskyttelsesklasse IEC/EN III, Sikkerhet ekstra lav spenning (SELV) Produsent Belimo Type SH24A-MP200
SH24A-MP300 | Kommunikativ lineær aktuator Konvertering av sensorsignaler Strømreduksjon i hvileposisjon Konstant, lastuavhengig gangtid Justerbart innstillingsområde Skyvekraft motor 450 N Nom. spenning AC/DC 24 V Nominell frekvens 50/60 Hz Strømforbruk i drift 3.5 W Effektforbruk ved stillstand 1.4 W Effektforbruk for kabeldimensjonering 6 VA Regulering modulerende, kommuniserende Kommunikasjon MP-Bus Gangtid motor 150 s / 100 mm Arbeidsområde 2...10 V variabel(t) Tilbakemelding posisjon 2...10 V variabel(t) Slaglengde Max. 300 mm, justerbar i trinn på 20 mm Rotasjonsretning motor kan velges med bryter Manuell overstyring med trykknapp, kan låses Elektrisk tilkopling Kabel 1 m PVC Beskyttelsesgrad IEC/EN IP54 Beskyttelsesklasse IEC/EN III, Sikkerhet ekstra lav spenning (SELV) Produsent Belimo Type SH24A-MP300
SH24A-SR100 | Modulerende lineær aktuator Strømreduksjon i hvileposisjon Konstant, lastuavhengig gangtid Skyvekraft motor 450 N Nom. spenning AC/DC 24 V Nominell frekvens 50/60 Hz Strømforbruk i drift 2.5 W Effektforbruk ved stillstand 0.4 W Effektforbruk for kabeldimensjonering 4.5 VA Regulering modulerende Gangtid motor 150 s / 100 mm Arbeidsområde 2...10 V Tilbakemelding posisjon 2...10 V Slaglengde Max. 100 mm, fast innstilling Rotasjonsretning motor kan velges med bryter Manuell overstyring med trykknapp, kan låses Elektrisk tilkopling Kabel 1 m PVC Beskyttelsesgrad IEC/EN IP54 Beskyttelsesklasse IEC/EN III, Sikkerhet ekstra lav spenning (SELV) Produsent Belimo Type SH24A-SR100
SH24A-SR200 | Modulerende lineær aktuator Strømreduksjon i hvileposisjon Konstant, lastuavhengig gangtid Skyvekraft motor 450 N Nom. spenning AC/DC 24 V Nominell frekvens 50/60 Hz Strømforbruk i drift 2.5 W Effektforbruk ved stillstand 0.4 W Effektforbruk for kabeldimensjonering 4.5 VA Regulering modulerende Gangtid motor 150 s / 100 mm Arbeidsområde 2...10 V Tilbakemelding posisjon 2...10 V Slaglengde Max. 200 mm, fast innstilling Rotasjonsretning motor kan velges med bryter Manuell overstyring med trykknapp, kan låses Elektrisk tilkopling Kabel 1 m PVC Beskyttelsesgrad IEC/EN IP54 Beskyttelsesklasse IEC/EN III, Sikkerhet ekstra lav spenning (SELV) Produsent Belimo Type SH24A-SR200
SH24A100 | Lineær aktuator Strømreduksjon i hvileposisjon Konstant, lastuavhengig gangtid Skyvekraft motor 450 N Nom. spenning AC/DC 24 V Nominell frekvens 50/60 Hz Strømforbruk i drift 2 W Effektforbruk ved stillstand 0.2 W Effektforbruk for kabeldimensjonering 4.5 VA Regulering Åpne/lukke, 3-punkt Gangtid motor 150 s / 100 mm Slaglengde Max. 100 mm, justerbar i trinn på 20 mm Rotasjonsretning motor kan velges med bryter 0 (ute) / 1 (inne) Manuell overstyring med trykknapp, kan låses Elektrisk tilkopling Kabel 1 m PVC Beskyttelsesgrad IEC/EN IP54 Beskyttelsesklasse IEC/EN III, Sikkerhet ekstra lav spenning (SELV) Produsent Belimo Type SH24A100
SH24A200 | Lineær aktuator Strømreduksjon i hvileposisjon Konstant, lastuavhengig gangtid Skyvekraft motor 450 N Nom. spenning AC/DC 24 V Nominell frekvens 50/60 Hz Strømforbruk i drift 2 W Effektforbruk ved stillstand 0.2 W Effektforbruk for kabeldimensjonering 4.5 VA Regulering Åpne/lukke, 3-punkt Gangtid motor 150 s / 100 mm Slaglengde Max. 200 mm, justerbar i trinn på 20 mm Rotasjonsretning motor kan velges med bryter 0 (ute) / 1 (inne) Manuell overstyring med trykknapp, kan låses Elektrisk tilkopling Kabel 1 m PVC Beskyttelsesgrad IEC/EN IP54 Beskyttelsesklasse IEC/EN III, Sikkerhet ekstra lav spenning (SELV) Produsent Belimo Type SH24A200
SH24A300 | Lineær aktuator Strømreduksjon i hvileposisjon Konstant, lastuavhengig gangtid Skyvekraft motor 450 N Nom. spenning AC/DC 24 V Nominell frekvens 50/60 Hz Strømforbruk i drift 2 W Effektforbruk ved stillstand 0.2 W Effektforbruk for kabeldimensjonering 4.5 VA Regulering Åpne/lukke, 3-punkt Gangtid motor 150 s / 100 mm Slaglengde Max. 300 mm, justerbar i trinn på 20 mm Rotasjonsretning motor kan velges med bryter 0 (ute) / 1 (inne) Manuell overstyring med trykknapp, kan låses Elektrisk tilkopling Kabel 1 m PVC Beskyttelsesgrad IEC/EN IP54 Beskyttelsesklasse IEC/EN III, Sikkerhet ekstra lav spenning (SELV) Produsent Belimo Type SH24A300
SHQ24A-MF100 | Konfigurerbar lineær aktuator Strømreduksjon i hvileposisjon Konstant, lastuavhengig gangtid Justerbart innstillingsområde Skyvekraft motor 200 N Nom. spenning AC/DC 24 V Nominell frekvens 50/60 Hz Strømforbruk i drift 13 W Effektforbruk ved stillstand 2 W Effektforbruk for kabeldimensjonering 23 VA Regulering modulerende ConfigurableShort MFT Gangtid motor 7 s / 100 mm Arbeidsområde 2...10 V variabel(t) Tilbakemelding posisjon 2...10 V variabel(t) Slaglengde Max. 100 mm, justerbar i trinn på 20 mm Rotasjonsretning motor kan velges med bryter Manuell overstyring med trykknapp, kan låses Elektrisk tilkopling Kabel 1 m PVC Beskyttelsesgrad IEC/EN IP54 Beskyttelsesklasse IEC/EN III, Sikkerhet ekstra lav spenning (SELV) Produsent Belimo Type SHQ24A-MF100
SHQ24A-SR100 | Modulerende lineær aktuator Strømreduksjon i hvileposisjon Konstant, lastuavhengig gangtid Justerbart innstillingsområde Skyvekraft motor 200 N Nom. spenning AC/DC 24 V Nominell frekvens 50/60 Hz Strømforbruk i drift 13 W Effektforbruk ved stillstand 2 W Effektforbruk for kabeldimensjonering 23 VA Regulering modulerende Gangtid motor 7 s / 100 mm Arbeidsområde 2...10 V Tilbakemelding posisjon 2...10 V Slaglengde Max. 100 mm, justerbar i trinn på 20 mm Rotasjonsretning motor kan velges med bryter Manuell overstyring med trykknapp, kan låses Elektrisk tilkopling Kabel 1 m PVC Beskyttelsesgrad IEC/EN IP54 Beskyttelsesklasse IEC/EN III, Sikkerhet ekstra lav spenning (SELV) Produsent Belimo Type SHQ24A-SR100
SHQ24A100 | Lineær aktuator Strømreduksjon i hvileposisjon Konstant, lastuavhengig gangtid Skyvekraft motor 200 N Nom. spenning AC/DC 24 V Nominell frekvens 50/60 Hz Strømforbruk i drift 13 W Effektforbruk ved stillstand 2 W Effektforbruk for kabeldimensjonering 23 VA Regulering Åpne/lukke Gangtid motor 7 s / 100 mm Slaglengde Max. 100 mm, justerbar i trinn på 20 mm Rotasjonsretning motor kan velges med bryter 0 (ute) / 1 (inne) Manuell overstyring med trykknapp, kan låses Elektrisk tilkopling Kabel 1 m PVC Beskyttelsesgrad IEC/EN IP54 Beskyttelsesklasse IEC/EN III, Sikkerhet ekstra lav spenning (SELV) Produsent Belimo Type SHQ24A100
SKM230-T-B12.1 | Effektmodul for CM..K..-spjeldmotor Nom. spenning AC 230 V Nominell frekvens 50/60 Hz Strømforbruk i drift 16 W Effektforbruk ved stillstand 1.5 W Effektforbruk for kabeldimensjonering 24 VA Regulering Åpne/lukke Elektrisk tilkopling Rekkeklemmer Beskyttelsesgrad IEC/EN IP40 Beskyttelsesklasse IEC/EN II, forsterket isolasjon Multipack 10 stk. Produsent Belimo Type SKM230-T-B12.1
SM230A | Spjeldmotor Strømreduksjon i hvileposisjon Konstant, lastuavhengig gangtid Mekanisk rotasjonsvinkelbegrenser og posisjonsindikasjon Moment motor 20 Nm Nom. spenning AC 100...240 V Nominell frekvens 50/60 Hz Strømforbruk i drift 2.5 W Effektforbruk ved stillstand 0.6 W Effektforbruk for kabeldimensjonering 6 VA Regulering Åpne/lukke, 3-punkt Gangtid motor 150 s / 90° Rotasjonsretning motor kan velges med bryter 0 (moturs rotasjon) / 1 (medurs rotasjon) Dreievinkel Max. 95° Manuell overstyring med trykknapp, kan låses Mechanical interface Universal vendbar spindelklemme 10...20 mm Elektrisk tilkopling Kabel 1 m PVC Beskyttelsesgrad IEC/EN IP54 Beskyttelsesklasse IEC/EN II, forsterket isolasjon Produsent Belimo Type SM230A
SM230A-S | Spjeldmotor Strømreduksjon i hvileposisjon Konstant, lastuavhengig gangtid Mekanisk rotasjonsvinkelbegrenser og posisjonsindikasjon Moment motor 20 Nm Nom. spenning AC 100...240 V Nominell frekvens 50/60 Hz Strømforbruk i drift 2.5 W Effektforbruk ved stillstand 0.6 W Effektforbruk for kabeldimensjonering 6 VA Regulering Åpne/lukke, 3-punkt Hjelpebryter 1x SPDT Hjelpebryter, merknad 0...100% Gangtid motor 150 s / 90° Rotasjonsretning motor kan velges med bryter 0 (moturs rotasjon) / 1 (medurs rotasjon) Dreievinkel Max. 95° Manuell overstyring med trykknapp, kan låses Mechanical interface Universal vendbar spindelklemme 10...20 mm Elektrisk tilkopling Kabel 1 m PVC Beskyttelsesgrad IEC/EN IP54 Beskyttelsesklasse IEC/EN II, forsterket isolasjon Produsent Belimo Type SM230A-S
SM230A-S-TP | Spjeldmotor Strømreduksjon i hvileposisjon Konstant, lastuavhengig gangtid Mekanisk rotasjonsvinkelbegrenser og posisjonsindikasjon Moment motor 20 Nm Nom. spenning AC 100...240 V Nominell frekvens 50/60 Hz Strømforbruk i drift 2.5 W Effektforbruk ved stillstand 0.6 W Effektforbruk for kabeldimensjonering 6 VA Regulering Åpne/lukke, 3-punkt Hjelpebryter 1x SPDT Hjelpebryter, merknad 0...100% Gangtid motor 150 s / 90° Rotasjonsretning motor kan velges med bryter 0 (moturs rotasjon) / 1 (medurs rotasjon) Dreievinkel Max. 95° Manuell overstyring med trykknapp, kan låses Mechanical interface Universal vendbar spindelklemme 10...20 mm Elektrisk tilkopling Rekkeklemmer Beskyttelsesgrad IEC/EN IP54 Beskyttelsesklasse IEC/EN II, forsterket isolasjon Produsent Belimo Type SM230A-S-TP
SM230A-TP | Spjeldmotor Strømreduksjon i hvileposisjon Konstant, lastuavhengig gangtid Mekanisk rotasjonsvinkelbegrenser og posisjonsindikasjon Moment motor 20 Nm Nom. spenning AC 100...240 V Nominell frekvens 50/60 Hz Strømforbruk i drift 2.5 W Effektforbruk ved stillstand 0.6 W Effektforbruk for kabeldimensjonering 6 VA Regulering Åpne/lukke, 3-punkt Gangtid motor 150 s / 90° Rotasjonsretning motor kan velges med bryter 0 (moturs rotasjon) / 1 (medurs rotasjon) Dreievinkel Max. 95° Manuell overstyring med trykknapp, kan låses Mechanical interface Universal vendbar spindelklemme 10...20 mm Elektrisk tilkopling Rekkeklemmer Beskyttelsesgrad IEC/EN IP54 Beskyttelsesklasse IEC/EN II, forsterket isolasjon Produsent Belimo Type SM230A-TP
SM230ASR | Modulerende spjeldmotor Strømreduksjon i hvileposisjon Konstant, lastuavhengig gangtid Mekanisk rotasjonsvinkelbegrenser og posisjonsindikasjon Moment motor 20 Nm Nom. spenning AC 100...240 V Nominell frekvens 50/60 Hz Strømforbruk i drift 3.5 W Effektforbruk ved stillstand 1 W Effektforbruk for kabeldimensjonering 6.5 VA Regulering modulerende Gangtid motor 150 s / 90° Arbeidsområde 2...10 V Tilbakemelding posisjon 2...10 V Rotasjonsretning motor kan velges med bryter 0/1 Dreievinkel Max. 95° Manuell overstyring med trykknapp, kan låses Mechanical interface Universal vendbar spindelklemme 10...20 mm Elektrisk tilkopling Kabel 1 m PVC Beskyttelsesgrad IEC/EN IP54 Beskyttelsesklasse IEC/EN II, forsterket isolasjon Produsent Belimo Type SM230ASR
SM230ASR-TP | Modulerende spjeldmotor Strømreduksjon i hvileposisjon Konstant, lastuavhengig gangtid Mekanisk rotasjonsvinkelbegrenser og posisjonsindikasjon Moment motor 20 Nm Nom. spenning AC 100...240 V Nominell frekvens 50/60 Hz Strømforbruk i drift 3.5 W Effektforbruk ved stillstand 1 W Effektforbruk for kabeldimensjonering 6.5 VA Regulering modulerende Gangtid motor 150 s / 90° Arbeidsområde 2...10 V Tilbakemelding posisjon 2...10 V Rotasjonsretning motor kan velges med bryter 0/1 Dreievinkel Max. 95° Manuell overstyring med trykknapp, kan låses Mechanical interface Universal vendbar spindelklemme 10...20 mm Elektrisk tilkopling Rekkeklemmer Beskyttelsesgrad IEC/EN IP54 Beskyttelsesklasse IEC/EN II, forsterket isolasjon Produsent Belimo Type SM230ASR-TP
SM230P | Spjeldmotor Strømreduksjon i hvileposisjon Konstant, lastuavhengig gangtid Mekanisk rotasjonsvinkelbegrenser og posisjonsindikasjon Moment motor 20 Nm Nom. spenning AC 100...240 V Nominell frekvens 50/60 Hz Strømforbruk i drift 2.5 W Effektforbruk ved stillstand 0.6 W Effektforbruk for kabeldimensjonering 6 VA Regulering Åpne/lukke, 3-punkt Gangtid motor 150 s / 90° Rotasjonsretning motor kan velges med bryter 0 (moturs rotasjon) / 1 (medurs rotasjon) Dreievinkel Max. 95° Manuell overstyring med trykknapp, kan låses Mechanical interface Universalklemme 14...20 mm Elektrisk tilkopling Kabel 1 m FRNC Beskyttelsesgrad IEC/EN IP66/67 Beskyttelsesklasse IEC/EN II, forsterket isolasjon Produsent Belimo Type SM230P
SM230P-S | Spjeldmotor Strømreduksjon i hvileposisjon Konstant, lastuavhengig gangtid Mekanisk rotasjonsvinkelbegrenser og posisjonsindikasjon Moment motor 20 Nm Nom. spenning AC 100...240 V Nominell frekvens 50/60 Hz Strømforbruk i drift 2.5 W Effektforbruk ved stillstand 0.6 W Effektforbruk for kabeldimensjonering 6 VA Regulering Åpne/lukke, 3-punkt Hjelpebryter 1x SPDT Hjelpebryter, merknad 0...100% Gangtid motor 150 s / 90° Rotasjonsretning motor kan velges med bryter 0 (moturs rotasjon) / 1 (medurs rotasjon) Dreievinkel Max. 95° Manuell overstyring med trykknapp, kan låses Mechanical interface Universalklemme 14...20 mm Elektrisk tilkopling Kabel 1 m FRNC Beskyttelsesgrad IEC/EN IP66/67 Beskyttelsesklasse IEC/EN II, forsterket isolasjon Produsent Belimo Type SM230P-S
SM230PSR | Modulerende spjeldmotor Strømreduksjon i hvileposisjon Konstant, lastuavhengig gangtid Mekanisk rotasjonsvinkelbegrenser og posisjonsindikasjon Moment motor 20 Nm Nom. spenning AC 100...240 V Nominell frekvens 50/60 Hz Strømforbruk i drift 3.5 W Effektforbruk ved stillstand 1 W Effektforbruk for kabeldimensjonering 6.5 VA Regulering modulerende Gangtid motor 150 s / 90° Arbeidsområde 2...10 V Tilbakemelding posisjon 2...10 V Rotasjonsretning motor kan velges med bryter 0/1 Dreievinkel Max. 95° Manuell overstyring med trykknapp, kan låses Mechanical interface Universalklemme 14...20 mm Elektrisk tilkopling Kabel 1 m FRNC Beskyttelsesgrad IEC/EN IP66/67 Beskyttelsesklasse IEC/EN II, forsterket isolasjon Produsent Belimo Type SM230PSR
SM24A | Spjeldmotor Strømreduksjon i hvileposisjon Konstant, lastuavhengig gangtid Mekanisk rotasjonsvinkelbegrenser og posisjonsindikasjon Moment motor 20 Nm Nom. spenning AC/DC 24 V Nominell frekvens 50/60 Hz Strømforbruk i drift 2 W Effektforbruk ved stillstand 0.2 W Effektforbruk for kabeldimensjonering 4 VA Regulering Åpne/lukke, 3-punkt Gangtid motor 150 s / 90° Rotasjonsretning motor kan velges med bryter 0 (moturs rotasjon) / 1 (medurs rotasjon) Dreievinkel Max. 95° Manuell overstyring med trykknapp, kan låses Mechanical interface Universal vendbar spindelklemme 10...20 mm Elektrisk tilkopling Kabel 1 m PVC Beskyttelsesgrad IEC/EN IP54 Beskyttelsesklasse IEC/EN III, Sikkerhet ekstra lav spenning (SELV) Produsent Belimo Type SM24A
SM24A-MA | Konfigurerbar spjeldmotor Strømreduksjon i hvileposisjon Konstant, lastuavhengig gangtid Justerbart innstillingsområde Mekanisk rotasjonsvinkelbegrenser og posisjonsindikasjon Moment motor 20 Nm Nom. spenning AC/DC 24 V Nominell frekvens 50/60 Hz Strømforbruk i drift 3.5 W Effektforbruk ved stillstand 1.25 W Effektforbruk for kabeldimensjonering 6 VA Regulering modulerende Gangtid motor 150 s / 90° Arbeidsområde 4...20 mA Tilbakemelding posisjon 2...10 V Rotasjonsretning motor kan velges med bryter 0/1 Dreievinkel Max. 95° Manuell overstyring med trykknapp, kan låses Mechanical interface Universal vendbar spindelklemme 10...20 mm Elektrisk tilkopling Kabel 1 m PVC Beskyttelsesgrad IEC/EN IP54 Beskyttelsesklasse IEC/EN III, Sikkerhet ekstra lav spenning (SELV) Produsent Belimo Type SM24A-MA
SM24A-MOD | Kommunikativ spjeldmotor Konvertering av sensorsignaler Strømreduksjon i hvileposisjon Konstant, lastuavhengig gangtid Justerbart innstillingsområde Mekanisk rotasjonsvinkelbegrenser og posisjonsindikasjon Moment motor 20 Nm Nom. spenning AC/DC 24 V Nominell frekvens 50/60 Hz Strømforbruk i drift 3.5 W Effektforbruk ved stillstand 1.4 W Effektforbruk for kabeldimensjonering 6 VA Regulering modulerende, kommuniserende, hybrid Kommunikasjon BACnet MS/TP, Modbus RTU, MP-Bus Gangtid motor 150 s / 90° Rotasjonsretning motor kan velges med bryter 0/1 Dreievinkel Max. 95° Manuell overstyring med trykknapp, kan låses Mechanical interface Universal vendbar spindelklemme 10...20 mm Elektrisk tilkopling Kabel 1 m PVC Beskyttelsesgrad IEC/EN IP54 Beskyttelsesklasse IEC/EN III, Sikkerhet ekstra lav spenning (SELV) Produsent Belimo Type SM24A-MOD
SM24A-MP | Kommunikativ spjeldmotor Konvertering av sensorsignaler Strømreduksjon i hvileposisjon Konstant, lastuavhengig gangtid Justerbart innstillingsområde Mekanisk rotasjonsvinkelbegrenser og posisjonsindikasjon Moment motor 20 Nm Nom. spenning AC/DC 24 V Nominell frekvens 50/60 Hz Strømforbruk i drift 3.5 W Effektforbruk ved stillstand 1.4 W Effektforbruk for kabeldimensjonering 6 VA Regulering modulerende, kommuniserende Kommunikasjon MP-Bus Gangtid motor 150 s / 90° Arbeidsområde 2...10 V variabel(t) Tilbakemelding posisjon 2...10 V variabel(t) Rotasjonsretning motor kan velges med bryter 0/1 Dreievinkel Max. 95° Manuell overstyring med trykknapp, kan låses Mechanical interface Universal vendbar spindelklemme 10...20 mm Elektrisk tilkopling Kabel 1 m PVC Beskyttelsesgrad IEC/EN IP54 Beskyttelsesklasse IEC/EN III, Sikkerhet ekstra lav spenning (SELV) Produsent Belimo Type SM24A-MP
SM24A-MP-TP | Kommunikativ spjeldmotor Konvertering av sensorsignaler Strømreduksjon i hvileposisjon Konstant, lastuavhengig gangtid Justerbart innstillingsområde Mekanisk rotasjonsvinkelbegrenser og posisjonsindikasjon Moment motor 20 Nm Nom. spenning AC/DC 24 V Nominell frekvens 50/60 Hz Strømforbruk i drift 3.5 W Effektforbruk ved stillstand 1.4 W Effektforbruk for kabeldimensjonering 6 VA Regulering modulerende, kommuniserende Kommunikasjon MP-Bus Gangtid motor 150 s / 90° Arbeidsområde 2...10 V variabel(t) Tilbakemelding posisjon 2...10 V variabel(t) Rotasjonsretning motor kan velges med bryter 0/1 Dreievinkel Max. 95° Manuell overstyring med trykknapp, kan låses Mechanical interface Universal vendbar spindelklemme 10...20 mm Elektrisk tilkopling Rekkeklemmer Beskyttelsesgrad IEC/EN IP54 Beskyttelsesklasse IEC/EN III, Sikkerhet ekstra lav spenning (SELV) Produsent Belimo Type SM24A-MP-TP
SM24A-S | Spjeldmotor Strømreduksjon i hvileposisjon Konstant, lastuavhengig gangtid Mekanisk rotasjonsvinkelbegrenser og posisjonsindikasjon Moment motor 20 Nm Nom. spenning AC/DC 24 V Nominell frekvens 50/60 Hz Strømforbruk i drift 2 W Effektforbruk ved stillstand 0.2 W Effektforbruk for kabeldimensjonering 4 VA Regulering Åpne/lukke, 3-punkt Hjelpebryter 1x SPDT Hjelpebryter, merknad 0...100% Gangtid motor 150 s / 90° Rotasjonsretning motor kan velges med bryter 0 (moturs rotasjon) / 1 (medurs rotasjon) Dreievinkel Max. 95° Manuell overstyring med trykknapp, kan låses Mechanical interface Universal vendbar spindelklemme 10...20 mm Elektrisk tilkopling Kabel 1 m PVC Beskyttelsesgrad IEC/EN IP54 Beskyttelsesklasse IEC/EN III, Sikkerhet ekstra lav spenning (SELV) Produsent Belimo Type SM24A-S
SM24A-S-TP | Spjeldmotor Strømreduksjon i hvileposisjon Konstant, lastuavhengig gangtid Mekanisk rotasjonsvinkelbegrenser og posisjonsindikasjon Moment motor 20 Nm Nom. spenning AC/DC 24 V Nominell frekvens 50/60 Hz Strømforbruk i drift 2 W Effektforbruk ved stillstand 0.2 W Effektforbruk for kabeldimensjonering 4 VA Regulering Åpne/lukke, 3-punkt Hjelpebryter 1x SPDT Hjelpebryter, merknad 0...100% Gangtid motor 150 s / 90° Rotasjonsretning motor kan velges med bryter 0 (moturs rotasjon) / 1 (medurs rotasjon) Dreievinkel Max. 95° Manuell overstyring med trykknapp, kan låses Mechanical interface Universal vendbar spindelklemme 10...20 mm Elektrisk tilkopling Rekkeklemmer Beskyttelsesgrad IEC/EN IP54 Beskyttelsesklasse IEC/EN III, Sikkerhet ekstra lav spenning (SELV) Produsent Belimo Type SM24A-S-TP
SM24A-SR | Modulerende spjeldmotor Strømreduksjon i hvileposisjon Konstant, lastuavhengig gangtid Mekanisk rotasjonsvinkelbegrenser og posisjonsindikasjon Moment motor 20 Nm Nom. spenning AC/DC 24 V Nominell frekvens 50/60 Hz Strømforbruk i drift 2 W Effektforbruk ved stillstand 0.4 W Effektforbruk for kabeldimensjonering 4 VA Regulering modulerende Gangtid motor 150 s / 90° Arbeidsområde 2...10 V Tilbakemelding posisjon 2...10 V Rotasjonsretning motor kan velges med bryter 0/1 Dreievinkel Max. 95° Manuell overstyring med trykknapp, kan låses Mechanical interface Universal vendbar spindelklemme 10...20 mm Elektrisk tilkopling Kabel 1 m PVC Beskyttelsesgrad IEC/EN IP54 Beskyttelsesklasse IEC/EN III, Sikkerhet ekstra lav spenning (SELV) Produsent Belimo Type SM24A-SR
SM24A-SR-TP | Modulerende spjeldmotor Strømreduksjon i hvileposisjon Konstant, lastuavhengig gangtid Mekanisk rotasjonsvinkelbegrenser og posisjonsindikasjon Moment motor 20 Nm Nom. spenning AC/DC 24 V Nominell frekvens 50/60 Hz Strømforbruk i drift 2 W Effektforbruk ved stillstand 0.4 W Effektforbruk for kabeldimensjonering 4 VA Regulering modulerende Gangtid motor 150 s / 90° Arbeidsområde 2...10 V Tilbakemelding posisjon 2...10 V Rotasjonsretning motor kan velges med bryter 0/1 Dreievinkel Max. 95° Manuell overstyring med trykknapp, kan låses Mechanical interface Universal vendbar spindelklemme 10...20 mm Elektrisk tilkopling Rekkeklemmer Beskyttelsesgrad IEC/EN IP54 Beskyttelsesklasse IEC/EN III, Sikkerhet ekstra lav spenning (SELV) Produsent Belimo Type SM24A-SR-TP
SM24A-TP | Spjeldmotor Strømreduksjon i hvileposisjon Konstant, lastuavhengig gangtid Mekanisk rotasjonsvinkelbegrenser og posisjonsindikasjon Moment motor 20 Nm Nom. spenning AC/DC 24 V Nominell frekvens 50/60 Hz Strømforbruk i drift 2 W Effektforbruk ved stillstand 0.2 W Effektforbruk for kabeldimensjonering 4 VA Regulering Åpne/lukke, 3-punkt Gangtid motor 150 s / 90° Rotasjonsretning motor kan velges med bryter 0 (moturs rotasjon) / 1 (medurs rotasjon) Dreievinkel Max. 95° Manuell overstyring med trykknapp, kan låses Mechanical interface Universal vendbar spindelklemme 10...20 mm Elektrisk tilkopling Rekkeklemmer Beskyttelsesgrad IEC/EN IP54 Beskyttelsesklasse IEC/EN III, Sikkerhet ekstra lav spenning (SELV) Produsent Belimo Type SM24A-TP
SM24A-VST | VAV-Universal spjeldmotor Strømreduksjon i hvileposisjon Konstant, lastuavhengig gangtid Justerbart innstillingsområde Mekanisk rotasjonsvinkelbegrenser og posisjonsindikasjon Moment motor 20 Nm Nom. spenning AC/DC 24 V Nominell frekvens 50/60 Hz Strømforbruk i drift 2 W Effektforbruk ved stillstand 0.4 W Effektforbruk for kabeldimensjonering 4 VA Regulering kommunikativ PP Gangtid motor 120 s / 90° Dreievinkel Max. 95° Manuell overstyring med trykknapp, kan låses Mechanical interface Universalklemme 10...20 mm Elektrisk tilkopling Kabel 0.5 m PVC med VST-kontakt Beskyttelsesgrad IEC/EN IP54 Beskyttelsesklasse IEC/EN III, Sikkerhet ekstra lav spenning (SELV) Produsent Belimo Type SM24A-VST
SM24AP5 | Spjeldmotor Strømreduksjon i hvileposisjon Konstant, lastuavhengig gangtid Mekanisk rotasjonsvinkelbegrenser og posisjonsindikasjon Moment motor 20 Nm Nom. spenning AC/DC 24 V Nominell frekvens 50/60 Hz Strømforbruk i drift 2 W Effektforbruk ved stillstand 0.2 W Effektforbruk for kabeldimensjonering 4 VA Regulering Åpne/lukke, 3-punkt Gangtid motor 150 s / 90° Tilbakemeldings-potensiometer 5 kΩ Rotasjonsretning motor kan velges med bryter 0 (moturs rotasjon) / 1 (medurs rotasjon) Dreievinkel Max. 95° Manuell overstyring med trykknapp, kan låses Mechanical interface Universal vendbar spindelklemme 10...20 mm Elektrisk tilkopling Kabel 1 m PVC Beskyttelsesgrad IEC/EN IP54 Beskyttelsesklasse IEC/EN III, Sikkerhet ekstra lav spenning (SELV) Produsent Belimo Type SM24AP5
SM24P | Spjeldmotor Strømreduksjon i hvileposisjon Konstant, lastuavhengig gangtid Mekanisk rotasjonsvinkelbegrenser og posisjonsindikasjon Moment motor 20 Nm Nom. spenning AC/DC 24 V Nominell frekvens 50/60 Hz Strømforbruk i drift 2 W Effektforbruk ved stillstand 0.2 W Effektforbruk for kabeldimensjonering 4 VA Regulering Åpne/lukke, 3-punkt Gangtid motor 150 s / 90° Rotasjonsretning motor kan velges med bryter 0 (moturs rotasjon) / 1 (medurs rotasjon) Dreievinkel Max. 95° Manuell overstyring med trykknapp, kan låses Mechanical interface Universalklemme 14...20 mm Elektrisk tilkopling Kabel 1 m FRNC Beskyttelsesgrad IEC/EN IP66/67 Beskyttelsesklasse IEC/EN III, Sikkerhet ekstra lav spenning (SELV) Produsent Belimo Type SM24P
SM24P-MP | Kommunikativ spjeldmotor Konvertering av sensorsignaler Strømreduksjon i hvileposisjon Konstant, lastuavhengig gangtid Justerbart innstillingsområde Mekanisk rotasjonsvinkelbegrenser og posisjonsindikasjon Moment motor 20 Nm Nom. spenning AC/DC 24 V Nominell frekvens 50/60 Hz Strømforbruk i drift 3.5 W Effektforbruk ved stillstand 1.4 W Effektforbruk for kabeldimensjonering 6 VA Regulering modulerende, kommuniserende Kommunikasjon MP-Bus Gangtid motor 150 s / 90° Arbeidsområde 2...10 V variabel(t) Tilbakemelding posisjon 2...10 V variabel(t) Rotasjonsretning motor kan velges med bryter 0/1 Dreievinkel Max. 95° Manuell overstyring med trykknapp, kan låses Mechanical interface Universalklemme 14...20 mm Elektrisk tilkopling Kabel 1 m FRNC Beskyttelsesgrad IEC/EN IP66/67 Beskyttelsesklasse IEC/EN III, Sikkerhet ekstra lav spenning (SELV) Produsent Belimo Type SM24P-MP
SM24P-S | Spjeldmotor Strømreduksjon i hvileposisjon Konstant, lastuavhengig gangtid Mekanisk rotasjonsvinkelbegrenser og posisjonsindikasjon Moment motor 20 Nm Nom. spenning AC/DC 24 V Nominell frekvens 50/60 Hz Strømforbruk i drift 2 W Effektforbruk ved stillstand 0.2 W Effektforbruk for kabeldimensjonering 4 VA Regulering Åpne/lukke, 3-punkt Hjelpebryter 1x SPDT Hjelpebryter, merknad 0...100% Gangtid motor 150 s / 90° Rotasjonsretning motor kan velges med bryter 0 (moturs rotasjon) / 1 (medurs rotasjon) Dreievinkel Max. 95° Manuell overstyring med trykknapp, kan låses Mechanical interface Universalklemme 14...20 mm Elektrisk tilkopling Kabel 1 m FRNC Beskyttelsesgrad IEC/EN IP66/67 Beskyttelsesklasse IEC/EN III, Sikkerhet ekstra lav spenning (SELV) Produsent Belimo Type SM24P-S
SM24P-SR | Modulerende spjeldmotor Strømreduksjon i hvileposisjon Konstant, lastuavhengig gangtid Mekanisk rotasjonsvinkelbegrenser og posisjonsindikasjon Moment motor 20 Nm Nom. spenning AC/DC 24 V Nominell frekvens 50/60 Hz Strømforbruk i drift 2 W Effektforbruk ved stillstand 0.4 W Effektforbruk for kabeldimensjonering 4 VA Regulering modulerende Gangtid motor 150 s / 90° Arbeidsområde 2...10 V Tilbakemelding posisjon 2...10 V Rotasjonsretning motor kan velges med bryter 0/1 Dreievinkel Max. 95° Manuell overstyring med trykknapp, kan låses Mechanical interface Universalklemme 14...20 mm Elektrisk tilkopling Kabel 1 m FRNC Beskyttelsesgrad IEC/EN IP66/67 Beskyttelsesklasse IEC/EN III, Sikkerhet ekstra lav spenning (SELV) Produsent Belimo Type SM24P-SR
SMC24A-MOD | Kommunikativ spjeldmotor Konvertering av sensorsignaler Strømreduksjon i hvileposisjon Konstant, lastuavhengig gangtid Justerbart innstillingsområde Mekanisk rotasjonsvinkelbegrenser og posisjonsindikasjon Moment motor 20 Nm Nom. spenning AC/DC 24 V Nominell frekvens 50/60 Hz Strømforbruk i drift 4 W Effektforbruk ved stillstand 1.5 W Effektforbruk for kabeldimensjonering 7 VA Regulering modulerende, kommuniserende, hybrid Kommunikasjon BACnet MS/TP, Modbus RTU, MP-Bus Gangtid motor 35 s / 90° Rotasjonsretning motor kan velges med bryter 0/1 Dreievinkel Max. 95° Manuell overstyring med trykknapp, kan låses Mechanical interface Universal vendbar spindelklemme 10...20 mm Elektrisk tilkopling Kabel 1 m PVC Beskyttelsesgrad IEC/EN IP54 Beskyttelsesklasse IEC/EN III, Sikkerhet ekstra lav spenning (SELV) Produsent Belimo Type SMC24A-MOD
SMC24A-MP | Kommunikativ spjeldmotor Konvertering av sensorsignaler Strømreduksjon i hvileposisjon Konstant, lastuavhengig gangtid Justerbart innstillingsområde Mekanisk rotasjonsvinkelbegrenser og posisjonsindikasjon Moment motor 20 Nm Nom. spenning AC/DC 24 V Nominell frekvens 50/60 Hz Strømforbruk i drift 4 W Effektforbruk ved stillstand 1.5 W Effektforbruk for kabeldimensjonering 7 VA Regulering modulerende, kommuniserende Kommunikasjon MP-Bus Gangtid motor 35 s / 90° Arbeidsområde 2...10 V variabel(t) Tilbakemelding posisjon 2...10 V variabel(t) Rotasjonsretning motor kan velges med bryter 0/1 Dreievinkel Max. 95° Manuell overstyring med trykknapp, kan låses Mechanical interface Universal vendbar spindelklemme 10...20 mm Elektrisk tilkopling Kabel 1 m PVC Beskyttelsesgrad IEC/EN IP54 Beskyttelsesklasse IEC/EN III, Sikkerhet ekstra lav spenning (SELV) Produsent Belimo Type SMC24A-MP
SMD230A | Spjeldmotor Strømreduksjon i hvileposisjon Konstant, lastuavhengig gangtid Mekanisk rotasjonsvinkelbegrenser og posisjonsindikasjon Moment motor 16 Nm Nom. spenning AC 100...240 V Nominell frekvens 50/60 Hz Strømforbruk i drift 4.5 W Effektforbruk ved stillstand 1 W Effektforbruk for kabeldimensjonering 8 VA Regulering Åpne/lukke, 3-punkt Gangtid motor 20 s / 90° Rotasjonsretning motor kan velges med bryter 0 (moturs rotasjon) / 1 (medurs rotasjon) Dreievinkel Max. 95° Manuell overstyring med trykknapp, kan låses Mechanical interface Universal vendbar spindelklemme 10...20 mm Elektrisk tilkopling Kabel 1 m PVC Beskyttelsesgrad IEC/EN IP54 Beskyttelsesklasse IEC/EN II, forsterket isolasjon Produsent Belimo Type SMD230A
SMD24A | Spjeldmotor Strømreduksjon i hvileposisjon Konstant, lastuavhengig gangtid Mekanisk rotasjonsvinkelbegrenser og posisjonsindikasjon Moment motor 16 Nm Nom. spenning AC/DC 24 V Nominell frekvens 50/60 Hz Strømforbruk i drift 4 W Effektforbruk ved stillstand 0.5 W Effektforbruk for kabeldimensjonering 6.5 VA Regulering Åpne/lukke, 3-punkt Gangtid motor 20 s / 90° Rotasjonsretning motor kan velges med bryter 0 (moturs rotasjon) / 1 (medurs rotasjon) Dreievinkel Max. 95° Manuell overstyring med trykknapp, kan låses Mechanical interface Universal vendbar spindelklemme 10...20 mm Elektrisk tilkopling Kabel 1 m PVC Beskyttelsesgrad IEC/EN IP54 Beskyttelsesklasse IEC/EN III, Sikkerhet ekstra lav spenning (SELV) Produsent Belimo Type SMD24A
SMQ24A | Spjeldmotor Strømreduksjon i hvileposisjon Konstant, lastuavhengig gangtid Mekanisk rotasjonsvinkelbegrenser og posisjonsindikasjon Moment motor 16 Nm Nom. spenning AC/DC 24 V Nominell frekvens 50/60 Hz Strømforbruk i drift 15 W Effektforbruk ved stillstand 2 W Effektforbruk for kabeldimensjonering 26 VA Regulering Åpne/lukke Gangtid motor 7 s / 90° Rotasjonsretning motor kan velges med bryter 0 (moturs rotasjon) / 1 (medurs rotasjon) Dreievinkel Max. 95° Manuell overstyring med trykknapp, kan låses Mechanical interface Universal vendbar spindelklemme 12...26.7 mm Elektrisk tilkopling Kabel 1 m PVC Beskyttelsesgrad IEC/EN IP54 Beskyttelsesklasse IEC/EN III, Sikkerhet ekstra lav spenning (SELV) Produsent Belimo Type SMQ24A
SMQ24A-MF | Konfigurerbar spjeldmotor Strømreduksjon i hvileposisjon Konstant, lastuavhengig gangtid Justerbart innstillingsområde Mekanisk rotasjonsvinkelbegrenser og posisjonsindikasjon Moment motor 16 Nm Nom. spenning AC/DC 24 V Nominell frekvens 50/60 Hz Strømforbruk i drift 15 W Effektforbruk ved stillstand 2 W Effektforbruk for kabeldimensjonering 26 VA Regulering modulerende ConfigurableShort MFT Gangtid motor 7 s / 90° Arbeidsområde 2...10 V variabel(t) Tilbakemelding posisjon 2...10 V variabel(t) Rotasjonsretning motor kan velges med bryter 0/1 Dreievinkel Max. 95° Manuell overstyring med trykknapp, kan låses Mechanical interface Universal vendbar spindelklemme 12...26.7 mm Elektrisk tilkopling Kabel 1 m PVC Beskyttelsesgrad IEC/EN IP54 Beskyttelsesklasse IEC/EN III, Sikkerhet ekstra lav spenning (SELV) Produsent Belimo Type SMQ24A-MF
SMQ24A-SR | Modulerende spjeldmotor Strømreduksjon i hvileposisjon Konstant, lastuavhengig gangtid Justerbart innstillingsområde Mekanisk rotasjonsvinkelbegrenser og posisjonsindikasjon Moment motor 16 Nm Nom. spenning AC/DC 24 V Nominell frekvens 50/60 Hz Strømforbruk i drift 15 W Effektforbruk ved stillstand 2 W Effektforbruk for kabeldimensjonering 26 VA Regulering modulerende Gangtid motor 7 s / 90° Arbeidsområde 2...10 V Tilbakemelding posisjon 2...10 V Rotasjonsretning motor kan velges med bryter 0/1 Dreievinkel Max. 95° Manuell overstyring med trykknapp, kan låses Mechanical interface Universal vendbar spindelklemme 12...26.7 mm Elektrisk tilkopling Kabel 1 m PVC Beskyttelsesgrad IEC/EN IP54 Beskyttelsesklasse IEC/EN III, Sikkerhet ekstra lav spenning (SELV) Produsent Belimo Type SMQ24A-SR
SMQ24A-SZ | Modulerende spjeldmotor Strømreduksjon i hvileposisjon Konstant, lastuavhengig gangtid Justerbart innstillingsområde Mekanisk rotasjonsvinkelbegrenser og posisjonsindikasjon Moment motor 16 Nm Nom. spenning AC/DC 24 V Nominell frekvens 50/60 Hz Strømforbruk i drift 15 W Effektforbruk ved stillstand 2 W Effektforbruk for kabeldimensjonering 26 VA Regulering modulerende Gangtid motor 7 s / 90° Arbeidsområde 0.5...10 V Tilbakemelding posisjon 0.5...10 V Rotasjonsretning motor kan velges med bryter 0/1 Dreievinkel Max. 95° Manuell overstyring med trykknapp, kan låses Mechanical interface Universal vendbar spindelklemme 12...26.7 mm Elektrisk tilkopling Kabel 1 m PVC Beskyttelsesgrad IEC/EN IP54 Beskyttelsesklasse IEC/EN III, Sikkerhet ekstra lav spenning (SELV) Produsent Belimo Type SMQ24A-SZ
SMQ24A-VST | VAV-Universal spjeldmotor Strømreduksjon i hvileposisjon Konstant, lastuavhengig gangtid Justerbart innstillingsområde Mekanisk rotasjonsvinkelbegrenser og posisjonsindikasjon Moment motor 16 Nm Nom. spenning AC/DC 24 V Nominell frekvens 50/60 Hz Strømforbruk i drift 15 W Effektforbruk ved stillstand 2 W Effektforbruk for kabeldimensjonering 26 VA Regulering kommunikativ PP Gangtid motor 7 s / 90° Dreievinkel Max. 95° Manuell overstyring med trykknapp, kan låses Mechanical interface Universalklemme 12...26.7 mm Elektrisk tilkopling Kabel 0.5 m PVC med VST-kontakt Beskyttelsesgrad IEC/EN IP54 Beskyttelsesklasse IEC/EN III, Sikkerhet ekstra lav spenning (SELV) Produsent Belimo Type SMQ24A-VST
SMQ24G | Spjeldmotor Strømreduksjon i hvileposisjon Konstant, lastuavhengig gangtid Mekanisk rotasjonsvinkelbegrenser og posisjonsindikasjon Moment motor 16 Nm Nom. spenning AC/DC 24 V Nominell frekvens 50/60 Hz Strømforbruk i drift 15 W Effektforbruk ved stillstand 2 W Effektforbruk for kabeldimensjonering 26 VA Regulering Åpne/lukke Gangtid motor 7 s / 90° Rotasjonsretning motor kan velges med bryter 0 (moturs rotasjon) / 1 (medurs rotasjon) Dreievinkel Max. 95° Manuell overstyring med trykknapp, kan sperres (under beskyttelseskapsling) Mechanical interface Universalklemme 12...26.7 mm Elektrisk tilkopling Kabel 1 m FRNC Beskyttelsesgrad IEC/EN IP66/67 Beskyttelsesklasse IEC/EN III, Sikkerhet ekstra lav spenning (SELV) Produsent Belimo Type SMQ24G
SMQ24G-MF | Konfigurerbar spjeldmotor Strømreduksjon i hvileposisjon Konstant, lastuavhengig gangtid Justerbart innstillingsområde Mekanisk rotasjonsvinkelbegrenser og posisjonsindikasjon Moment motor 16 Nm Nom. spenning AC/DC 24 V Nominell frekvens 50/60 Hz Strømforbruk i drift 15 W Effektforbruk ved stillstand 2 W Effektforbruk for kabeldimensjonering 26 VA Regulering modulerende ConfigurableShort MFT Gangtid motor 7 s / 90° Arbeidsområde 2...10 V variabel(t) Tilbakemelding posisjon 2...10 V variabel(t) Rotasjonsretning motor kan velges med bryter 0/1 Dreievinkel Max. 95° Manuell overstyring med trykknapp, kan sperres (under beskyttelseskapsling) Mechanical interface Universalklemme 12...26.7 mm Elektrisk tilkopling Kabel 1 m FRNC Beskyttelsesgrad IEC/EN IP66/67 Beskyttelsesklasse IEC/EN III, Sikkerhet ekstra lav spenning (SELV) Produsent Belimo Type SMQ24G-MF
SMQ24G-SR | Modulerende spjeldmotor Strømreduksjon i hvileposisjon Konstant, lastuavhengig gangtid Justerbart innstillingsområde Mekanisk rotasjonsvinkelbegrenser og posisjonsindikasjon Moment motor 16 Nm Nom. spenning AC/DC 24 V Nominell frekvens 50/60 Hz Strømforbruk i drift 15 W Effektforbruk ved stillstand 2 W Effektforbruk for kabeldimensjonering 26 VA Regulering modulerende Gangtid motor 7 s / 90° Arbeidsområde 2...10 V Tilbakemelding posisjon 2...10 V Rotasjonsretning motor kan velges med bryter 0/1 Dreievinkel Max. 95° Manuell overstyring med trykknapp, kan sperres (under beskyttelseskapsling) Mechanical interface Universalklemme 12...26.7 mm Elektrisk tilkopling Kabel 1 m FRNC Beskyttelsesgrad IEC/EN IP66/67 Beskyttelsesklasse IEC/EN III, Sikkerhet ekstra lav spenning (SELV) Produsent Belimo Type SMQ24G-SR
SMV-D3-MOD | VAV-Compact-enhet – med VAV-regulator, dynamisk Δp-sensor og spjeldmotor Konvertering av sensorsignaler Strømreduksjon i hvileposisjon Konstant, lastuavhengig gangtid Mekanisk rotasjonsvinkelbegrenser og posisjonsindikasjon Moment motor 20 Nm Nom. spenning AC/DC 24 V Nominell frekvens 50/60 Hz Strømforbruk i drift 3.5 W Effektforbruk ved stillstand 1.5 W Effektforbruk for kabeldimensjonering 6.5 VA Regulering kommuniserende, hybrid, modulerende Kommunikasjon BACnet MS/TP, Modbus RTU, MP-Bus Dreievinkel 95° Manuell overstyring med trykknapp, kan låses Mechanical interface Universalklemme 10...20 mm Elektrisk tilkopling Kabel 1 m PVC Beskyttelsesgrad IEC/EN IP54 Beskyttelsesklasse IEC/EN III, Beskyttende ekstra-lav spenning (PELV) Produsent Belimo Type SMV-D3-MOD
SMV-D3-MP | VAV-Compact-enhet – med VAV-regulator, dynamisk Δp-sensor og spjeldmotor Konvertering av sensorsignaler Strømreduksjon i hvileposisjon Konstant, lastuavhengig gangtid Mekanisk rotasjonsvinkelbegrenser og posisjonsindikasjon NFC-grensesnitt uten ekstern energi NFC-grensesnitt for igangkjøring, konfigurasjon og vedlikehold med Belimo Assistant App Moment motor 20 Nm Nom. spenning AC/DC 24 V Nominell frekvens 50/60 Hz Regulering kommuniserende, modulerende Kommunikasjon MP-Bus Arbeidsområde 2...10 V Tilbakemelding mengde/posisjon/differansetrykk 2...10 V Dreievinkel 95° Manuell overstyring med trykknapp, kan låses Mechanical interface Universalklemme 10...20 mm Elektrisk tilkopling Kabel 1 m PVC Beskyttelsesgrad IEC/EN IP54 Beskyttelsesklasse IEC/EN III, Beskyttende ekstra-lav spenning (PELV) Produsent Belimo Type SMV-D3-MP
SN2-C7 | Hjelpebryter 2x SPDT 1mA...3 (0.5) A, AC 250 V Justerbart vekslingspunkt 0...100 % Kabel 1 m FRNC
SN2-C7/300 | Hjelpebryter kabellengde 3 m 2x SPDT 1mA...3 (0.5) A, AC 250 V Justerbart vekslingspunkt 0...100 % Kabel 3 m FRNC
SN2-C7/500 | Hjelpebryter kabellengde 5 m 2x SPDT 1mA...3 (0.5) A, AC 250 V Justerbart vekslingspunkt 0...100 % Kabel 5 m FRNC
SNR | Hjelpebryter for 3-punkts HT-aktuatorer med kabeltilkobling 1x SPDT 1mA...3 (0.5) A, AC 250 V Justerbart vekslingspunkt 0...100 % Kabelmuffe for 1 kabel ikke for modulerende aktuatorer eller åpne/lukke-aktuatorer Rekkeklemmer
SNR2 | Hjelpebryter for 3-punkts HT-aktuatorer med skrueklemmer 1x SPDT 1mA...3 (0.5) A, AC 250 V Justerbart vekslingspunkt 0...100 % Kabelmuffe for 2 kabel ikke for modulerende aktuatorer eller åpne/lukke-aktuatorer Rekkeklemmer
SR230A | Elektronisk roterende aktuator for kuleventiler Strømreduksjon i hvileposisjon Konstant, lastuavhengig gangtid Mekanisk rotasjonsvinkelbegrenser og posisjonsindikasjon Moment motor 20 Nm Nom. spenning AC 100...240 V Nominell frekvens 50/60 Hz Strømforbruk i drift 3 W Effektforbruk ved stillstand 0.6 W Effektforbruk for kabeldimensjonering 7 VA Regulering Åpne/lukke, 3-punkt Gangtid motor 90 s / 90° Manuell overstyring med trykknapp, kan låses Elektrisk tilkopling Kabel 1 m PVC Beskyttelsesgrad IEC/EN IP54 Beskyttelsesklasse IEC/EN II, forsterket isolasjon Produsent Belimo Type SR230A
SR230A-5 | Elektronisk roterende aktuator for kuleventiler og spjeldventiler Strømreduksjon i hvileposisjon Konstant, lastuavhengig gangtid Mekanisk rotasjonsvinkelbegrenser og posisjonsindikasjon Moment motor 20 Nm Nom. spenning AC 100...240 V Nominell frekvens 50/60 Hz Strømforbruk i drift 3 W Effektforbruk ved stillstand 0.6 W Effektforbruk for kabeldimensjonering 7 VA Regulering Åpne/lukke, 3-punkt Gangtid motor 90 s / 90° Manuell overstyring med trykknapp, kan låses Elektrisk tilkopling Kabel 1 m PVC Beskyttelsesgrad IEC/EN IP54 Beskyttelsesklasse IEC/EN II, forsterket isolasjon Produsent Belimo Type SR230A-5
SR230A-R | Elektronisk roterende aktuator for kuleventiler og spjeldventiler Strømreduksjon i hvileposisjon Konstant, lastuavhengig gangtid Mekanisk rotasjonsvinkelbegrenser og posisjonsindikasjon Moment motor 20 Nm Nom. spenning AC 100...240 V Nominell frekvens 50/60 Hz Strømforbruk i drift 3 W Effektforbruk ved stillstand 0.6 W Effektforbruk for kabeldimensjonering 7 VA Regulering Åpne/lukke, 3-punkt Gangtid motor 90 s / 90° Manuell overstyring med trykknapp, kan låses Elektrisk tilkopling Kabel 1 m PVC Beskyttelsesgrad IEC/EN IP54 Beskyttelsesklasse IEC/EN II, forsterket isolasjon Produsent Belimo Type SR230A-R
SR230A-S | Elektronisk roterende aktuator for kuleventiler Strømreduksjon i hvileposisjon Konstant, lastuavhengig gangtid Mekanisk rotasjonsvinkelbegrenser og posisjonsindikasjon Moment motor 20 Nm Nom. spenning AC 100...240 V Nominell frekvens 50/60 Hz Strømforbruk i drift 3 W Effektforbruk ved stillstand 0.6 W Effektforbruk for kabeldimensjonering 7 VA Regulering Åpne/lukke, 3-punkt Hjelpebryter 1x SPDT Hjelpebryter, merknad 0...100% Gangtid motor 90 s / 90° Manuell overstyring med trykknapp, kan låses Elektrisk tilkopling Kabel 1 m PVC Beskyttelsesgrad IEC/EN IP54 Beskyttelsesklasse IEC/EN II, forsterket isolasjon Produsent Belimo Type SR230A-S
SR230A-SR-5 | Elektronisk roterende aktuator for kuleventiler og spjeldventiler Strømreduksjon i hvileposisjon Konstant, lastuavhengig gangtid Mekanisk rotasjonsvinkelbegrenser og posisjonsindikasjon Moment motor 20 Nm Nom. spenning AC 100...240 V Nominell frekvens 50/60 Hz Strømforbruk i drift 4 W Effektforbruk ved stillstand 1 W Effektforbruk for kabeldimensjonering 7.5 VA Regulering modulerende Gangtid motor 90 s / 90° Arbeidsområde 2...10 V Tilbakemelding posisjon 2...10 V Manuell overstyring med trykknapp, kan låses Elektrisk tilkopling Kabel 1 m PVC Beskyttelsesgrad IEC/EN IP54 Beskyttelsesklasse IEC/EN II, forsterket isolasjon Produsent Belimo Type SR230A-SR-5
SR230P | Elektronisk roterende aktuator for kuleventiler Strømreduksjon i hvileposisjon Konstant, lastuavhengig gangtid Mekanisk rotasjonsvinkelbegrenser og posisjonsindikasjon Moment motor 20 Nm Nom. spenning AC 100...240 V Nominell frekvens 50/60 Hz Strømforbruk i drift 3 W Effektforbruk ved stillstand 0.6 W Effektforbruk for kabeldimensjonering 7 VA Regulering Åpne/lukke, 3-punkt Gangtid motor 90 s / 90° Manuell overstyring med trykknapp, kan låses Elektrisk tilkopling Kabel 1 m FRNC Beskyttelsesgrad IEC/EN IP66/67 Beskyttelsesklasse IEC/EN II, forsterket isolasjon Produsent Belimo Type SR230P
SR230P-5 | Elektronisk roterende aktuator for kuleventiler og spjeldventiler Strømreduksjon i hvileposisjon Konstant, lastuavhengig gangtid Mekanisk rotasjonsvinkelbegrenser og posisjonsindikasjon Moment motor 20 Nm Nom. spenning AC 100...240 V Nominell frekvens 50/60 Hz Strømforbruk i drift 3 W Effektforbruk ved stillstand 0.6 W Effektforbruk for kabeldimensjonering 7 VA Regulering Åpne/lukke, 3-punkt Gangtid motor 90 s / 90° Manuell overstyring med trykknapp, kan låses Elektrisk tilkopling Kabel 1 m FRNC Beskyttelsesgrad IEC/EN IP66/67 Beskyttelsesklasse IEC/EN II, forsterket isolasjon Produsent Belimo Type SR230P-5
SR230P-R | Elektronisk roterende aktuator for kuleventiler og spjeldventiler Strømreduksjon i hvileposisjon Konstant, lastuavhengig gangtid Mekanisk rotasjonsvinkelbegrenser og posisjonsindikasjon Moment motor 20 Nm Nom. spenning AC 100...240 V Nominell frekvens 50/60 Hz Strømforbruk i drift 3 W Effektforbruk ved stillstand 0.6 W Effektforbruk for kabeldimensjonering 7 VA Regulering Åpne/lukke, 3-punkt Gangtid motor 90 s / 90° Manuell overstyring med trykknapp, kan låses Elektrisk tilkopling Kabel 1 m FRNC Beskyttelsesgrad IEC/EN IP66/67 Beskyttelsesklasse IEC/EN II, forsterket isolasjon Produsent Belimo Type SR230P-R
SR24A | Elektronisk roterende aktuator for kuleventiler Strømreduksjon i hvileposisjon Konstant, lastuavhengig gangtid Mekanisk rotasjonsvinkelbegrenser og posisjonsindikasjon Moment motor 20 Nm Nom. spenning AC/DC 24 V Nominell frekvens 50/60 Hz Strømforbruk i drift 2.5 W Effektforbruk ved stillstand 0.2 W Effektforbruk for kabeldimensjonering 5.5 VA Regulering Åpne/lukke, 3-punkt Gangtid motor 90 s / 90° Manuell overstyring med trykknapp, kan låses Elektrisk tilkopling Kabel 1 m PVC Beskyttelsesgrad IEC/EN IP54 Beskyttelsesklasse IEC/EN III, Sikkerhet ekstra lav spenning (SELV) Produsent Belimo Type SR24A
SR24A-5 | Elektronisk roterende aktuator for kuleventiler og spjeldventiler Strømreduksjon i hvileposisjon Konstant, lastuavhengig gangtid Mekanisk rotasjonsvinkelbegrenser og posisjonsindikasjon Moment motor 20 Nm Nom. spenning AC/DC 24 V Nominell frekvens 50/60 Hz Strømforbruk i drift 2.5 W Effektforbruk ved stillstand 0.2 W Effektforbruk for kabeldimensjonering 5.5 VA Regulering Åpne/lukke, 3-punkt Gangtid motor 90 s / 90° Manuell overstyring med trykknapp, kan låses Elektrisk tilkopling Kabel 1 m PVC Beskyttelsesgrad IEC/EN IP54 Beskyttelsesklasse IEC/EN III, Sikkerhet ekstra lav spenning (SELV) Produsent Belimo Type SR24A-5
SR24A-MOD | Kommunikativ elektronisk roterende aktuator for kuleventiler Konvertering av sensorsignaler Strømreduksjon i hvileposisjon Konstant, lastuavhengig gangtid Justerbart innstillingsområde Mekanisk rotasjonsvinkelbegrenser og posisjonsindikasjon Moment motor 20 Nm Nom. spenning AC/DC 24 V Nominell frekvens 50/60 Hz Strømforbruk i drift 3.5 W Effektforbruk ved stillstand 1.25 W Effektforbruk for kabeldimensjonering 6 VA Regulering modulerende, kommuniserende, hybrid Kommunikasjon BACnet MS/TP, Modbus RTU, MP-Bus Gangtid motor 90 s / 90° Manuell overstyring med trykknapp, kan låses Elektrisk tilkopling Kabel 1 m PVC Beskyttelsesgrad IEC/EN IP54 Beskyttelsesklasse IEC/EN III, Sikkerhet ekstra lav spenning (SELV) Produsent Belimo Type SR24A-MOD
SR24A-MOD-5 | Kommunikativ elektronisk roterende aktuator for kuleventiler og spjeldventiler Konvertering av sensorsignaler Strømreduksjon i hvileposisjon Konstant, lastuavhengig gangtid Justerbart innstillingsområde Mekanisk rotasjonsvinkelbegrenser og posisjonsindikasjon Moment motor 20 Nm Nom. spenning AC/DC 24 V Nominell frekvens 50/60 Hz Strømforbruk i drift 4 W Effektforbruk ved stillstand 1.25 W Effektforbruk for kabeldimensjonering 7 VA Regulering modulerende, kommuniserende, hybrid Kommunikasjon BACnet MS/TP, Modbus RTU, MP-Bus Gangtid motor 90 s / 90° Manuell overstyring med trykknapp, kan låses Elektrisk tilkopling Kabel 1 m PVC Beskyttelsesgrad IEC/EN IP54 Beskyttelsesklasse IEC/EN III, Sikkerhet ekstra lav spenning (SELV) Produsent Belimo Type SR24A-MOD-5
SR24A-MOD-J6 | Kommunikativ elektronisk roterende aktuator for kuleventiler Konvertering av sensorsignaler Strømreduksjon i hvileposisjon Konstant, lastuavhengig gangtid Justerbart innstillingsområde Mekanisk rotasjonsvinkelbegrenser og posisjonsindikasjon Moment motor 20 Nm Nom. spenning AC/DC 24 V Nominell frekvens 50/60 Hz Strømforbruk i drift 3.5 W Effektforbruk ved stillstand 1.25 W Effektforbruk for kabeldimensjonering 6 VA Regulering kommuniserende Kommunikasjon BACnet MS/TP, Modbus RTU Gangtid motor 90 s / 90° Manuell overstyring med trykknapp, kan låses Elektrisk tilkopling Tilkoblingskontakt RJ12 Beskyttelsesgrad IEC/EN IP40 Beskyttelsesklasse IEC/EN III, Sikkerhet ekstra lav spenning (SELV) Produsent Belimo Type SR24A-MOD-J6
SR24A-MP | Kommunikativ elektronisk roterende aktuator for kuleventiler Konvertering av sensorsignaler Strømreduksjon i hvileposisjon Konstant, lastuavhengig gangtid Justerbart innstillingsområde Mekanisk rotasjonsvinkelbegrenser og posisjonsindikasjon Moment motor 20 Nm Nom. spenning AC/DC 24 V Nominell frekvens 50/60 Hz Strømforbruk i drift 3.5 W Effektforbruk ved stillstand 1.25 W Effektforbruk for kabeldimensjonering 6 VA Regulering modulerende, kommuniserende Kommunikasjon MP-Bus Gangtid motor 90 s / 90° Arbeidsområde 2...10 V variabel(t) Tilbakemelding posisjon 2...10 V variabel(t) Manuell overstyring med trykknapp, kan låses Elektrisk tilkopling Kabel 1 m PVC Beskyttelsesgrad IEC/EN IP54 Beskyttelsesklasse IEC/EN III, Sikkerhet ekstra lav spenning (SELV) Produsent Belimo Type SR24A-MP
SR24A-MP-5 | Kommunikativ elektronisk roterende aktuator for kuleventiler og spjeldventiler Konvertering av sensorsignaler Strømreduksjon i hvileposisjon Konstant, lastuavhengig gangtid Justerbart innstillingsområde Mekanisk rotasjonsvinkelbegrenser og posisjonsindikasjon Moment motor 20 Nm Nom. spenning AC/DC 24 V Nominell frekvens 50/60 Hz Strømforbruk i drift 3.5 W Effektforbruk ved stillstand 1.25 W Effektforbruk for kabeldimensjonering 6 VA Regulering modulerende, kommuniserende Kommunikasjon MP-Bus Gangtid motor 90 s / 90° Arbeidsområde 2...10 V variabel(t) Tilbakemelding posisjon 2...10 V variabel(t) Manuell overstyring med trykknapp, kan låses Elektrisk tilkopling Kabel 1 m PVC Beskyttelsesgrad IEC/EN IP54 Beskyttelsesklasse IEC/EN III, Sikkerhet ekstra lav spenning (SELV) Produsent Belimo Type SR24A-MP-5
SR24A-MP-R | Kommunikativ elektronisk roterende aktuator for kuleventiler og spjeldventiler Konvertering av sensorsignaler Strømreduksjon i hvileposisjon Konstant, lastuavhengig gangtid Justerbart innstillingsområde Mekanisk rotasjonsvinkelbegrenser og posisjonsindikasjon Moment motor 20 Nm Nom. spenning AC/DC 24 V Nominell frekvens 50/60 Hz Strømforbruk i drift 3.5 W Effektforbruk ved stillstand 1.25 W Effektforbruk for kabeldimensjonering 6 VA Regulering modulerende, kommuniserende Kommunikasjon MP-Bus Gangtid motor 90 s / 90° Arbeidsområde 2...10 V variabel(t) Tilbakemelding posisjon 2...10 V variabel(t) Manuell overstyring med trykknapp, kan låses Elektrisk tilkopling Kabel 1 m PVC Beskyttelsesgrad IEC/EN IP54 Beskyttelsesklasse IEC/EN III, Sikkerhet ekstra lav spenning (SELV) Produsent Belimo Type SR24A-MP-R
SR24A-R | Elektronisk roterende aktuator for kuleventiler og spjeldventiler Strømreduksjon i hvileposisjon Konstant, lastuavhengig gangtid Mekanisk rotasjonsvinkelbegrenser og posisjonsindikasjon Moment motor 20 Nm Nom. spenning AC/DC 24 V Nominell frekvens 50/60 Hz Strømforbruk i drift 2.5 W Effektforbruk ved stillstand 0.2 W Effektforbruk for kabeldimensjonering 5.5 VA Regulering Åpne/lukke, 3-punkt Gangtid motor 90 s / 90° Manuell overstyring med trykknapp, kan låses Elektrisk tilkopling Kabel 1 m PVC Beskyttelsesgrad IEC/EN IP54 Beskyttelsesklasse IEC/EN III, Sikkerhet ekstra lav spenning (SELV) Produsent Belimo Type SR24A-R
SR24A-S | Elektronisk roterende aktuator for kuleventiler Strømreduksjon i hvileposisjon Konstant, lastuavhengig gangtid Mekanisk rotasjonsvinkelbegrenser og posisjonsindikasjon Moment motor 20 Nm Nom. spenning AC/DC 24 V Nominell frekvens 50/60 Hz Strømforbruk i drift 2.5 W Effektforbruk ved stillstand 0.2 W Effektforbruk for kabeldimensjonering 5.5 VA Regulering Åpne/lukke, 3-punkt Hjelpebryter 1x SPDT Hjelpebryter, merknad 0...100% Gangtid motor 90 s / 90° Manuell overstyring med trykknapp, kan låses Elektrisk tilkopling Kabel 1 m PVC Beskyttelsesgrad IEC/EN IP54 Beskyttelsesklasse IEC/EN III, Sikkerhet ekstra lav spenning (SELV) Produsent Belimo Type SR24A-S
SR24A-SR | Modulerende elektronisk roterende aktuator for kuleventiler Strømreduksjon i hvileposisjon Konstant, lastuavhengig gangtid Mekanisk rotasjonsvinkelbegrenser og posisjonsindikasjon Moment motor 20 Nm Nom. spenning AC/DC 24 V Nominell frekvens 50/60 Hz Strømforbruk i drift 2.5 W Effektforbruk ved stillstand 0.4 W Effektforbruk for kabeldimensjonering 5 VA Regulering modulerende Gangtid motor 90 s / 90° Arbeidsområde 2...10 V Tilbakemelding posisjon 2...10 V Manuell overstyring med trykknapp, kan låses Elektrisk tilkopling Kabel 1 m PVC Beskyttelsesgrad IEC/EN IP54 Beskyttelsesklasse IEC/EN III, Sikkerhet ekstra lav spenning (SELV) Produsent Belimo Type SR24A-SR
SR24A-SR-5 | Elektronisk roterende aktuator for kuleventiler og spjeldventiler Strømreduksjon i hvileposisjon Konstant, lastuavhengig gangtid Mekanisk rotasjonsvinkelbegrenser og posisjonsindikasjon Moment motor 20 Nm Nom. spenning AC/DC 24 V Nominell frekvens 50/60 Hz Strømforbruk i drift 2.5 W Effektforbruk ved stillstand 0.4 W Effektforbruk for kabeldimensjonering 5 VA Regulering modulerende Gangtid motor 90 s / 90° Arbeidsområde 2...10 V Tilbakemelding posisjon 2...10 V Manuell overstyring med trykknapp, kan låses Elektrisk tilkopling Kabel 1 m PVC Beskyttelsesgrad IEC/EN IP54 Beskyttelsesklasse IEC/EN III, Sikkerhet ekstra lav spenning (SELV) Produsent Belimo Type SR24A-SR-5
SR24A-SR-TP | Modulerende elektronisk roterende aktuator for kuleventiler Strømreduksjon i hvileposisjon Konstant, lastuavhengig gangtid Mekanisk rotasjonsvinkelbegrenser og posisjonsindikasjon Moment motor 20 Nm Nom. spenning AC/DC 24 V Nominell frekvens 50/60 Hz Strømforbruk i drift 2.5 W Effektforbruk ved stillstand 0.4 W Effektforbruk for kabeldimensjonering 5 VA Regulering modulerende Gangtid motor 90 s / 90° Arbeidsområde 2...10 V Tilbakemelding posisjon 2...10 V Manuell overstyring med trykknapp, kan låses Elektrisk tilkopling Rekkeklemmer Beskyttelsesgrad IEC/EN IP54 Beskyttelsesklasse IEC/EN III, Sikkerhet ekstra lav spenning (SELV) Produsent Belimo Type SR24A-SR-TP
SR24A-SZ | Modulerende elektronisk roterende aktuator for kuleventiler Strømreduksjon i hvileposisjon Konstant, lastuavhengig gangtid Mekanisk rotasjonsvinkelbegrenser og posisjonsindikasjon Moment motor 20 Nm Nom. spenning AC/DC 24 V Nominell frekvens 50/60 Hz Strømforbruk i drift 2.5 W Effektforbruk ved stillstand 0.4 W Effektforbruk for kabeldimensjonering 5 VA Regulering modulerende Gangtid motor 90 s / 90° Arbeidsområde 0.5...10 V Tilbakemelding posisjon 0.5...10 V Manuell overstyring med trykknapp, kan låses Elektrisk tilkopling Kabel 1 m PVC Beskyttelsesgrad IEC/EN IP54 Beskyttelsesklasse IEC/EN III, Sikkerhet ekstra lav spenning (SELV) Produsent Belimo Type SR24A-SZ
SR24A-SZ-5 | Elektronisk roterende aktuator for kuleventiler og spjeldventiler Strømreduksjon i hvileposisjon Konstant, lastuavhengig gangtid Mekanisk rotasjonsvinkelbegrenser og posisjonsindikasjon Moment motor 20 Nm Nom. spenning AC/DC 24 V Nominell frekvens 50/60 Hz Strømforbruk i drift 2.5 W Effektforbruk ved stillstand 0.4 W Effektforbruk for kabeldimensjonering 5 VA Regulering modulerende Gangtid motor 90 s / 90° Arbeidsområde 0.5...10 V Tilbakemelding posisjon 0.5...10 V Manuell overstyring med trykknapp, kan låses Elektrisk tilkopling Kabel 1 m PVC Beskyttelsesgrad IEC/EN IP54 Beskyttelsesklasse IEC/EN III, Sikkerhet ekstra lav spenning (SELV) Produsent Belimo Type SR24A-SZ-5
SR24P | Elektronisk roterende aktuator for kuleventiler Strømreduksjon i hvileposisjon Konstant, lastuavhengig gangtid Mekanisk rotasjonsvinkelbegrenser og posisjonsindikasjon Moment motor 20 Nm Nom. spenning AC/DC 24 V Nominell frekvens 50/60 Hz Strømforbruk i drift 2.5 W Effektforbruk ved stillstand 0.2 W Effektforbruk for kabeldimensjonering 5.5 VA Regulering Åpne/lukke, 3-punkt Gangtid motor 90 s / 90° Manuell overstyring med trykknapp, kan låses Elektrisk tilkopling Kabel 1 m FRNC Beskyttelsesgrad IEC/EN IP66/67 Beskyttelsesklasse IEC/EN III, Sikkerhet ekstra lav spenning (SELV) Produsent Belimo Type SR24P
SR24P-5 | Elektronisk roterende aktuator for kuleventiler og spjeldventiler Strømreduksjon i hvileposisjon Konstant, lastuavhengig gangtid Mekanisk rotasjonsvinkelbegrenser og posisjonsindikasjon Moment motor 20 Nm Nom. spenning AC/DC 24 V Nominell frekvens 50/60 Hz Strømforbruk i drift 2.5 W Effektforbruk ved stillstand 0.2 W Effektforbruk for kabeldimensjonering 5.5 VA Regulering Åpne/lukke, 3-punkt Gangtid motor 90 s / 90° Manuell overstyring med trykknapp, kan låses Elektrisk tilkopling Kabel 1 m FRNC Beskyttelsesgrad IEC/EN IP66/67 Beskyttelsesklasse IEC/EN III, Sikkerhet ekstra lav spenning (SELV) Produsent Belimo Type SR24P-5
SR24P-MP-R | Elektronisk roterende aktuator for kuleventiler og spjeldventiler Konvertering av sensorsignaler Strømreduksjon i hvileposisjon Konstant, lastuavhengig gangtid Justerbart innstillingsområde Mekanisk rotasjonsvinkelbegrenser og posisjonsindikasjon Moment motor 20 Nm Nom. spenning AC/DC 24 V Nominell frekvens 50/60 Hz Strømforbruk i drift 3.5 W Effektforbruk ved stillstand 1.25 W Effektforbruk for kabeldimensjonering 6 VA Regulering modulerende, kommuniserende Kommunikasjon MP-Bus Gangtid motor 90 s / 90° Arbeidsområde 2...10 V variabel(t) Tilbakemelding posisjon 2...10 V variabel(t) Manuell overstyring med trykknapp, kan låses Elektrisk tilkopling Kabel 1 m FRNC Beskyttelsesgrad IEC/EN IP66/67 Beskyttelsesklasse IEC/EN III, Sikkerhet ekstra lav spenning (SELV) Produsent Belimo Type SR24P-MP-R
SR24P-R | Elektronisk roterende aktuator for kuleventiler og spjeldventiler Strømreduksjon i hvileposisjon Konstant, lastuavhengig gangtid Mekanisk rotasjonsvinkelbegrenser og posisjonsindikasjon Moment motor 20 Nm Nom. spenning AC/DC 24 V Nominell frekvens 50/60 Hz Strømforbruk i drift 2.5 W Effektforbruk ved stillstand 0.2 W Effektforbruk for kabeldimensjonering 5.5 VA Regulering Åpne/lukke, 3-punkt Gangtid motor 90 s / 90° Manuell overstyring med trykknapp, kan låses Elektrisk tilkopling Kabel 1 m FRNC Beskyttelsesgrad IEC/EN IP66/67 Beskyttelsesklasse IEC/EN III, Sikkerhet ekstra lav spenning (SELV) Produsent Belimo Type SR24P-R
SR24P-SR | Elektronisk roterende aktuator for kuleventiler Strømreduksjon i hvileposisjon Konstant, lastuavhengig gangtid Mekanisk rotasjonsvinkelbegrenser og posisjonsindikasjon Moment motor 20 Nm Nom. spenning AC/DC 24 V Nominell frekvens 50/60 Hz Strømforbruk i drift 2.5 W Effektforbruk ved stillstand 0.4 W Effektforbruk for kabeldimensjonering 5 VA Regulering modulerende Gangtid motor 90 s / 90° Arbeidsområde 2...10 V Tilbakemelding posisjon 2...10 V Manuell overstyring med trykknapp, kan låses Elektrisk tilkopling Kabel 1 m FRNC Beskyttelsesgrad IEC/EN IP66/67 Beskyttelsesklasse IEC/EN III, Sikkerhet ekstra lav spenning (SELV) Produsent Belimo Type SR24P-SR
SR24P-SR-5 | Elektronisk roterende aktuator for kuleventiler og spjeldventiler Strømreduksjon i hvileposisjon Konstant, lastuavhengig gangtid Mekanisk rotasjonsvinkelbegrenser og posisjonsindikasjon Moment motor 20 Nm Nom. spenning AC/DC 24 V Nominell frekvens 50/60 Hz Strømforbruk i drift 2.5 W Effektforbruk ved stillstand 0.4 W Effektforbruk for kabeldimensjonering 5 VA Regulering modulerende Gangtid motor 90 s / 90° Arbeidsområde 2...10 V Tilbakemelding posisjon 2...10 V Manuell overstyring med trykknapp, kan låses Elektrisk tilkopling Kabel 1 m FRNC Beskyttelsesgrad IEC/EN IP66/67 Beskyttelsesklasse IEC/EN III, Sikkerhet ekstra lav spenning (SELV) Produsent Belimo Type SR24P-SR-5
SRC24A-MP | Kommunikativ elektronisk roterende aktuator for kuleventiler Konvertering av sensorsignaler Strømreduksjon i hvileposisjon Konstant, lastuavhengig gangtid Justerbart innstillingsområde Mekanisk rotasjonsvinkelbegrenser og posisjonsindikasjon Moment motor 20 Nm Nom. spenning AC/DC 24 V Nominell frekvens 50/60 Hz Strømforbruk i drift 3.5 W Effektforbruk ved stillstand 1.5 W Effektforbruk for kabeldimensjonering 6 VA Regulering modulerende, kommuniserende Kommunikasjon MP-Bus Gangtid motor 35 s / 90° Arbeidsområde 2...10 V variabel(t) Tilbakemelding posisjon 2...10 V variabel(t) Manuell overstyring med trykknapp, kan låses Elektrisk tilkopling Kabel 1 m PVC Beskyttelsesgrad IEC/EN IP54 Beskyttelsesklasse IEC/EN III, Sikkerhet ekstra lav spenning (SELV) Produsent Belimo Type SRC24A-MP
SRC24A-SR | Modulerende elektronisk roterende aktuator for kuleventiler Strømreduksjon i hvileposisjon Konstant, lastuavhengig gangtid Mekanisk rotasjonsvinkelbegrenser og posisjonsindikasjon Moment motor 20 Nm Nom. spenning AC/DC 24 V Nominell frekvens 50/60 Hz Strømforbruk i drift 3.5 W Effektforbruk ved stillstand 1.5 W Effektforbruk for kabeldimensjonering 6 VA Regulering modulerende Gangtid motor 35 s / 90° Arbeidsområde 2...10 V Tilbakemelding posisjon 2...10 V Manuell overstyring med trykknapp, kan låses Elektrisk tilkopling Kabel 1 m PVC Beskyttelsesgrad IEC/EN IP54 Beskyttelsesklasse IEC/EN III, Sikkerhet ekstra lav spenning (SELV) Produsent Belimo Type SRC24A-SR
SRC24A-SR-5 | Elektronisk roterende aktuator for kuleventiler og spjeldventiler Strømreduksjon i hvileposisjon Konstant, lastuavhengig gangtid Mekanisk rotasjonsvinkelbegrenser og posisjonsindikasjon Moment motor 20 Nm Nom. spenning AC/DC 24 V Nominell frekvens 50/60 Hz Strømforbruk i drift 3.5 W Effektforbruk ved stillstand 1.5 W Effektforbruk for kabeldimensjonering 6 VA Regulering modulerende Gangtid motor 35 s / 90° Arbeidsområde 2...10 V Tilbakemelding posisjon 2...10 V Manuell overstyring med trykknapp, kan låses Elektrisk tilkopling Kabel 1 m PVC Beskyttelsesgrad IEC/EN IP54 Beskyttelsesklasse IEC/EN III, Sikkerhet ekstra lav spenning (SELV) Produsent Belimo Type SRC24A-SR-5
SRD230A | Elektronisk roterende aktuator for kuleventiler Strømreduksjon i hvileposisjon Konstant, lastuavhengig gangtid Mekanisk rotasjonsvinkelbegrenser og posisjonsindikasjon Moment motor 16 Nm Nom. spenning AC 100...240 V Nominell frekvens 50/60 Hz Strømforbruk i drift 4.5 W Effektforbruk ved stillstand 1 W Effektforbruk for kabeldimensjonering 8 VA Regulering Åpne/lukke, 3-punkt Gangtid motor 20 s / 90° Manuell overstyring med trykknapp, kan låses Elektrisk tilkopling Kabel 1 m PVC Beskyttelsesgrad IEC/EN IP54 Beskyttelsesklasse IEC/EN II, forsterket isolasjon Produsent Belimo Type SRD230A
SRF24A | Elektronisk roterende aktuator med sikkerhetsfunksjon for kuleventiler Strømreduksjon i hvileposisjon Konstant, lastuavhengig gangtid Mekanisk rotasjonsvinkelbegrenser og posisjonsindikasjon Strømløs lukket (NC) Moment motor 20 Nm Nom. spenning AC/DC 24 V Nominell frekvens 50/60 Hz Strømforbruk i drift 5 W Effektforbruk ved stillstand 2.5 W Effektforbruk for kabeldimensjonering 7.5 VA Regulering Åpne/lukke Gangtid motor 75 s / 90° Gangtid til sikkerhetsfunksjon <20 s Manuell overstyring ved hjelp av håndsveiv og låsebryter Elektrisk tilkopling Kabel 1 m PVC Beskyttelsesgrad IEC/EN IP54 Beskyttelsesklasse IEC/EN III, Sikkerhet ekstra lav spenning (SELV) Produsent Belimo Type SRF24A
SRF24A-5 | Elektronisk roterende aktuator med sikkerhetsfunksjon for kuleventiler og spjeldventiler Strømreduksjon i hvileposisjon Konstant, lastuavhengig gangtid Mekanisk rotasjonsvinkelbegrenser og posisjonsindikasjon Strømløs lukket (NC) Moment motor 20 Nm Nom. spenning AC/DC 24 V Nominell frekvens 50/60 Hz Strømforbruk i drift 5 W Effektforbruk ved stillstand 2.5 W Effektforbruk for kabeldimensjonering 7.5 VA Regulering Åpne/lukke Gangtid motor 75 s / 90° Gangtid til sikkerhetsfunksjon <20 s Manuell overstyring ved hjelp av håndsveiv og låsebryter Elektrisk tilkopling Kabel 1 m PVC Beskyttelsesgrad IEC/EN IP54 Beskyttelsesklasse IEC/EN III, Sikkerhet ekstra lav spenning (SELV) Produsent Belimo Type SRF24A-5
SRF24A-5-O | Elektronisk roterende aktuator med sikkerhetsfunksjon for kuleventiler og spjeldventiler Strømreduksjon i hvileposisjon Konstant, lastuavhengig gangtid Mekanisk rotasjonsvinkelbegrenser og posisjonsindikasjon Strømløs åpen (NO) Moment motor 20 Nm Nom. spenning AC/DC 24 V Nominell frekvens 50/60 Hz Strømforbruk i drift 5 W Effektforbruk ved stillstand 2.5 W Effektforbruk for kabeldimensjonering 7.5 VA Regulering Åpne/lukke Gangtid motor 75 s / 90° Gangtid til sikkerhetsfunksjon <20 s Manuell overstyring ved hjelp av håndsveiv og låsebryter Elektrisk tilkopling Kabel 1 m PVC Beskyttelsesgrad IEC/EN IP54 Beskyttelsesklasse IEC/EN III, Sikkerhet ekstra lav spenning (SELV) Produsent Belimo Type SRF24A-5-O
SRF24A-MOD | Kommunikativ elektronisk roterende aktuator med sikkerhetsfunksjon for kuleventiler Konvertering av sensorsignaler Strømreduksjon i hvileposisjon Konstant, lastuavhengig gangtid Justerbart innstillingsområde Strømløs lukket (NC) Mekanisk rotasjonsvinkelbegrenser og posisjonsindikasjon Moment motor 20 Nm Nom. spenning AC/DC 24 V Nominell frekvens 50/60 Hz Strømforbruk i drift 8.5 W Effektforbruk ved stillstand 3.5 W Effektforbruk for kabeldimensjonering 11 VA Regulering modulerende, kommuniserende, hybrid Kommunikasjon BACnet MS/TP, Modbus RTU, MP-Bus Gangtid motor 90 s / 90° Gangtid til sikkerhetsfunksjon <20 s Rotasjonsretning motor Y = 0 (0 V = A – AB = 0%) Manuell overstyring ved hjelp av håndsveiv og låsebryter Elektrisk tilkopling Kabel 1 m PVC Beskyttelsesgrad IEC/EN IP54 Beskyttelsesklasse IEC/EN III, Sikkerhet ekstra lav spenning (SELV) Produsent Belimo Type SRF24A-MOD
SRF24A-MOD-O | Kommunikativ elektronisk roterende aktuator med sikkerhetsfunksjon for kuleventiler Konvertering av sensorsignaler Strømreduksjon i hvileposisjon Konstant, lastuavhengig gangtid Justerbart innstillingsområde Strømløs åpen (NO) Mekanisk rotasjonsvinkelbegrenser og posisjonsindikasjon Moment motor 20 Nm Nom. spenning AC/DC 24 V Nominell frekvens 50/60 Hz Strømforbruk i drift 8.5 W Effektforbruk ved stillstand 3.5 W Effektforbruk for kabeldimensjonering 11 VA Regulering modulerende, kommuniserende, hybrid Kommunikasjon BACnet MS/TP, Modbus RTU, MP-Bus Gangtid motor 90 s / 90° Gangtid til sikkerhetsfunksjon <20 s Rotasjonsretning motor Y = 0 (0 V = A – AB = 0%) Manuell overstyring ved hjelp av håndsveiv og låsebryter Elektrisk tilkopling Kabel 1 m PVC Beskyttelsesgrad IEC/EN IP54 Beskyttelsesklasse IEC/EN III, Sikkerhet ekstra lav spenning (SELV) Produsent Belimo Type SRF24A-MOD-O
SRF24A-O | Elektronisk roterende aktuator med sikkerhetsfunksjon for kuleventiler Strømreduksjon i hvileposisjon Konstant, lastuavhengig gangtid Mekanisk rotasjonsvinkelbegrenser og posisjonsindikasjon Strømløs åpen (NO) Moment motor 20 Nm Nom. spenning AC/DC 24 V Nominell frekvens 50/60 Hz Strømforbruk i drift 5 W Effektforbruk ved stillstand 2.5 W Effektforbruk for kabeldimensjonering 7.5 VA Regulering Åpne/lukke Gangtid motor 75 s / 90° Gangtid til sikkerhetsfunksjon <20 s Manuell overstyring ved hjelp av håndsveiv og låsebryter Elektrisk tilkopling Kabel 1 m PVC Beskyttelsesgrad IEC/EN IP54 Beskyttelsesklasse IEC/EN III, Sikkerhet ekstra lav spenning (SELV) Produsent Belimo Type SRF24A-O
SRF24A-R | Elektronisk roterende aktuator for kuleventiler og spjeldventiler Strømreduksjon i hvileposisjon Konstant, lastuavhengig gangtid Mekanisk rotasjonsvinkelbegrenser og posisjonsindikasjon Moment motor 20 Nm Nom. spenning AC/DC 24 V Nominell frekvens 50/60 Hz Strømforbruk i drift 5 W Effektforbruk ved stillstand 2.5 W Effektforbruk for kabeldimensjonering 7.5 VA Regulering Åpne/lukke Gangtid motor 75 s / 90° Gangtid til sikkerhetsfunksjon <20 s Manuell overstyring ved hjelp av håndsveiv og låsebryter Elektrisk tilkopling Kabel 1 m PVC Beskyttelsesgrad IEC/EN IP54 Beskyttelsesklasse IEC/EN III, Sikkerhet ekstra lav spenning (SELV) Produsent Belimo Type SRF24A-R
SRF24A-S2 | Elektronisk roterende aktuator med sikkerhetsfunksjon for kuleventiler Strømreduksjon i hvileposisjon Konstant, lastuavhengig gangtid Mekanisk rotasjonsvinkelbegrenser og posisjonsindikasjon Strømløs lukket (NC) Moment motor 20 Nm Nom. spenning AC/DC 24 V Nominell frekvens 50/60 Hz Strømforbruk i drift 5 W Effektforbruk ved stillstand 2.5 W Effektforbruk for kabeldimensjonering 7.5 VA Regulering Åpne/lukke Hjelpebryter 2x SPDT Hjelpebryter, merknad 1x 10% / 1x 11...100% Gangtid motor 75 s / 90° Gangtid til sikkerhetsfunksjon <20 s Manuell overstyring ved hjelp av håndsveiv og låsebryter Elektrisk tilkopling Kabel 1 m PVC Beskyttelsesgrad IEC/EN IP54 Beskyttelsesklasse IEC/EN III, Sikkerhet ekstra lav spenning (SELV) Produsent Belimo Type SRF24A-S2
SRF24A-S2-5 | Elektronisk roterende aktuator med sikkerhetsfunksjon for kuleventiler og spjeldventiler Strømreduksjon i hvileposisjon Konstant, lastuavhengig gangtid Mekanisk rotasjonsvinkelbegrenser og posisjonsindikasjon Strømløs lukket (NC) Moment motor 20 Nm Nom. spenning AC/DC 24 V Nominell frekvens 50/60 Hz Strømforbruk i drift 5 W Effektforbruk ved stillstand 2.5 W Effektforbruk for kabeldimensjonering 7.5 VA Regulering Åpne/lukke Hjelpebryter 2x SPDT Hjelpebryter, merknad 1x 10% / 1x 11...100% Gangtid motor 75 s / 90° Gangtid til sikkerhetsfunksjon <20 s Manuell overstyring ved hjelp av håndsveiv og låsebryter Elektrisk tilkopling Kabel 1 m PVC Beskyttelsesgrad IEC/EN IP54 Beskyttelsesklasse IEC/EN III, Sikkerhet ekstra lav spenning (SELV) Produsent Belimo Type SRF24A-S2-5
SRF24A-S2-5-O | Elektronisk roterende aktuator med sikkerhetsfunksjon for kuleventiler og spjeldventiler Strømreduksjon i hvileposisjon Konstant, lastuavhengig gangtid Mekanisk rotasjonsvinkelbegrenser og posisjonsindikasjon Strømløs åpen (NO) Moment motor 20 Nm Nom. spenning AC/DC 24 V Nominell frekvens 50/60 Hz Strømforbruk i drift 5 W Effektforbruk ved stillstand 2.5 W Effektforbruk for kabeldimensjonering 7.5 VA Regulering Åpne/lukke Hjelpebryter 2x SPDT Hjelpebryter, merknad 1x 10% / 1x 11...100% Gangtid motor 75 s / 90° Gangtid til sikkerhetsfunksjon <20 s Manuell overstyring ved hjelp av håndsveiv og låsebryter Elektrisk tilkopling Kabel 1 m PVC Beskyttelsesgrad IEC/EN IP54 Beskyttelsesklasse IEC/EN III, Sikkerhet ekstra lav spenning (SELV) Produsent Belimo Type SRF24A-S2-5-O
SRF24A-S2-O | Elektronisk roterende aktuator med sikkerhetsfunksjon for kuleventiler Strømreduksjon i hvileposisjon Konstant, lastuavhengig gangtid Mekanisk rotasjonsvinkelbegrenser og posisjonsindikasjon Strømløs åpen (NO) Moment motor 20 Nm Nom. spenning AC/DC 24 V Nominell frekvens 50/60 Hz Strømforbruk i drift 5 W Effektforbruk ved stillstand 2.5 W Effektforbruk for kabeldimensjonering 7.5 VA Regulering Åpne/lukke Hjelpebryter 2x SPDT Hjelpebryter, merknad 1x 10% / 1x 11...100% Gangtid motor 75 s / 90° Gangtid til sikkerhetsfunksjon <20 s Manuell overstyring ved hjelp av håndsveiv og låsebryter Elektrisk tilkopling Kabel 1 m PVC Beskyttelsesgrad IEC/EN IP54 Beskyttelsesklasse IEC/EN III, Sikkerhet ekstra lav spenning (SELV) Produsent Belimo Type SRF24A-S2-O
SRF24A-S2-R | Elektronisk roterende aktuator for kuleventiler og spjeldventiler Strømreduksjon i hvileposisjon Konstant, lastuavhengig gangtid Mekanisk rotasjonsvinkelbegrenser og posisjonsindikasjon Moment motor 20 Nm Nom. spenning AC/DC 24 V Nominell frekvens 50/60 Hz Strømforbruk i drift 5 W Effektforbruk ved stillstand 2.5 W Effektforbruk for kabeldimensjonering 7.5 VA Regulering Åpne/lukke Hjelpebryter 2x SPDT Hjelpebryter, merknad 1x 10% / 1x 11...100% Gangtid motor 75 s / 90° Gangtid til sikkerhetsfunksjon <20 s Manuell overstyring ved hjelp av håndsveiv og låsebryter Elektrisk tilkopling Kabel 1 m PVC Beskyttelsesgrad IEC/EN IP54 Beskyttelsesklasse IEC/EN III, Sikkerhet ekstra lav spenning (SELV) Produsent Belimo Type SRF24A-S2-R
SRF24A-SR | Modulerende elektronisk roterende aktuator med sikkerhetsfunksjon for kuleventiler Strømreduksjon i hvileposisjon Konstant, lastuavhengig gangtid Mekanisk rotasjonsvinkelbegrenser og posisjonsindikasjon Strømløs lukket (NC) Moment motor 20 Nm Nom. spenning AC/DC 24 V Nominell frekvens 50/60 Hz Strømforbruk i drift 5.5 W Effektforbruk ved stillstand 3 W Effektforbruk for kabeldimensjonering 8.5 VA Regulering modulerende Gangtid motor 90 s / 90° Gangtid til sikkerhetsfunksjon <20 s Arbeidsområde 2...10 V Tilbakemelding posisjon 2...10 V Rotasjonsretning motor Y = 0 (0 V = A – AB = 0%) Manuell overstyring ved hjelp av håndsveiv og låsebryter Elektrisk tilkopling Kabel 1 m PVC Beskyttelsesgrad IEC/EN IP54 Beskyttelsesklasse IEC/EN III, Sikkerhet ekstra lav spenning (SELV) Produsent Belimo Type SRF24A-SR
SRF24A-SR-5 | Modulerende elektronisk roterende aktuator med sikkerhetsfunksjon for kuleventiler og spjeldventiler Strømreduksjon i hvileposisjon Konstant, lastuavhengig gangtid Mekanisk rotasjonsvinkelbegrenser og posisjonsindikasjon Strømløs lukket (NC) Moment motor 20 Nm Nom. spenning AC/DC 24 V Nominell frekvens 50/60 Hz Strømforbruk i drift 5.5 W Effektforbruk ved stillstand 3 W Effektforbruk for kabeldimensjonering 8.5 VA Regulering modulerende Gangtid motor 90 s / 90° Gangtid til sikkerhetsfunksjon <20 s Arbeidsområde 2...10 V Tilbakemelding posisjon 2...10 V Rotasjonsretning motor Y = 0 (0 V = A – AB = 0%) Manuell overstyring ved hjelp av håndsveiv og låsebryter Elektrisk tilkopling Kabel 1 m PVC Beskyttelsesgrad IEC/EN IP54 Beskyttelsesklasse IEC/EN III, Sikkerhet ekstra lav spenning (SELV) Produsent Belimo Type SRF24A-SR-5
SRF24A-SR-5-O | Modulerende elektronisk roterende aktuator med sikkerhetsfunksjon for kuleventiler og spjeldventiler Strømreduksjon i hvileposisjon Konstant, lastuavhengig gangtid Mekanisk rotasjonsvinkelbegrenser og posisjonsindikasjon Strømløs åpen (NO) Moment motor 20 Nm Nom. spenning AC/DC 24 V Nominell frekvens 50/60 Hz Strømforbruk i drift 5.5 W Effektforbruk ved stillstand 3 W Effektforbruk for kabeldimensjonering 8.5 VA Regulering modulerende Gangtid motor 90 s / 90° Gangtid til sikkerhetsfunksjon <20 s Arbeidsområde 2...10 V Tilbakemelding posisjon 2...10 V Rotasjonsretning motor Y = 0 (0 V = A – AB = 0%) Manuell overstyring ved hjelp av håndsveiv og låsebryter Elektrisk tilkopling Kabel 1 m PVC Beskyttelsesgrad IEC/EN IP54 Beskyttelsesklasse IEC/EN III, Sikkerhet ekstra lav spenning (SELV) Produsent Belimo Type SRF24A-SR-5-O
SRF24A-SR-O | Modulerende elektronisk roterende aktuator med sikkerhetsfunksjon for kuleventiler Strømreduksjon i hvileposisjon Konstant, lastuavhengig gangtid Mekanisk rotasjonsvinkelbegrenser og posisjonsindikasjon Strømløs åpen (NO) Moment motor 20 Nm Nom. spenning AC/DC 24 V Nominell frekvens 50/60 Hz Strømforbruk i drift 5.5 W Effektforbruk ved stillstand 3 W Effektforbruk for kabeldimensjonering 8.5 VA Regulering modulerende Gangtid motor 90 s / 90° Gangtid til sikkerhetsfunksjon <20 s Arbeidsområde 2...10 V Tilbakemelding posisjon 2...10 V Rotasjonsretning motor Y = 0 (0 V = A – AB = 0%) Manuell overstyring ved hjelp av håndsveiv og låsebryter Elektrisk tilkopling Kabel 1 m PVC Beskyttelsesgrad IEC/EN IP54 Beskyttelsesklasse IEC/EN III, Sikkerhet ekstra lav spenning (SELV) Produsent Belimo Type SRF24A-SR-O
SRF24A-SR-S2 | Modulerende elektronisk roterende aktuator med sikkerhetsfunksjon for kuleventiler Strømreduksjon i hvileposisjon Konstant, lastuavhengig gangtid Mekanisk rotasjonsvinkelbegrenser og posisjonsindikasjon Strømløs lukket (NC) Moment motor 20 Nm Nom. spenning AC/DC 24 V Nominell frekvens 50/60 Hz Strømforbruk i drift 5.5 W Effektforbruk ved stillstand 3 W Effektforbruk for kabeldimensjonering 8.5 VA Regulering modulerende Hjelpebryter 2x SPDT Hjelpebryter, merknad 1x 10% / 1x 11...100% Gangtid motor 90 s / 90° Gangtid til sikkerhetsfunksjon <20 s Arbeidsområde 2...10 V Tilbakemelding posisjon 2...10 V Rotasjonsretning motor Y = 0 (0 V = A – AB = 0%) Manuell overstyring ved hjelp av håndsveiv og låsebryter Elektrisk tilkopling Kabel 1 m PVC Beskyttelsesgrad IEC/EN IP54 Beskyttelsesklasse IEC/EN III, Sikkerhet ekstra lav spenning (SELV) Produsent Belimo Type SRF24A-SR-S2
SRF24A-SR-S2-5 | Modulerende elektronisk roterende aktuator med sikkerhetsfunksjon for kuleventiler og spjeldventiler Strømreduksjon i hvileposisjon Konstant, lastuavhengig gangtid Mekanisk rotasjonsvinkelbegrenser og posisjonsindikasjon Strømløs lukket (NC) Moment motor 20 Nm Nom. spenning AC/DC 24 V Nominell frekvens 50/60 Hz Strømforbruk i drift 5.5 W Effektforbruk ved stillstand 3 W Effektforbruk for kabeldimensjonering 8.5 VA Regulering modulerende Hjelpebryter 2x SPDT Hjelpebryter, merknad 1x 10% / 1x 11...100% Gangtid motor 90 s / 90° Gangtid til sikkerhetsfunksjon <20 s Arbeidsområde 2...10 V Tilbakemelding posisjon 2...10 V Rotasjonsretning motor Y = 0 (0 V = A – AB = 0%) Manuell overstyring ved hjelp av håndsveiv og låsebryter Elektrisk tilkopling Kabel 1 m PVC Beskyttelsesgrad IEC/EN IP54 Beskyttelsesklasse IEC/EN III, Sikkerhet ekstra lav spenning (SELV) Produsent Belimo Type SRF24A-SR-S2-5
SRF24A-SR-S2-5-O | Modulerende elektronisk roterende aktuator med sikkerhetsfunksjon for kuleventiler og spjeldventiler Strømreduksjon i hvileposisjon Konstant, lastuavhengig gangtid Mekanisk rotasjonsvinkelbegrenser og posisjonsindikasjon Strømløs åpen (NO) Moment motor 20 Nm Nom. spenning AC/DC 24 V Nominell frekvens 50/60 Hz Strømforbruk i drift 5.5 W Effektforbruk ved stillstand 3 W Effektforbruk for kabeldimensjonering 8.5 VA Regulering modulerende Hjelpebryter 2x SPDT Hjelpebryter, merknad 1x 10% / 1x 11...100% Gangtid motor 90 s / 90° Gangtid til sikkerhetsfunksjon <20 s Arbeidsområde 2...10 V Tilbakemelding posisjon 2...10 V Rotasjonsretning motor Y = 0 (0 V = A – AB = 0%) Manuell overstyring ved hjelp av håndsveiv og låsebryter Elektrisk tilkopling Kabel 1 m PVC Beskyttelsesgrad IEC/EN IP54 Beskyttelsesklasse IEC/EN III, Sikkerhet ekstra lav spenning (SELV) Produsent Belimo Type SRF24A-SR-S2-5-O
SRF24A-SR-S2-O | Modulerende elektronisk roterende aktuator med sikkerhetsfunksjon for kuleventiler Strømreduksjon i hvileposisjon Konstant, lastuavhengig gangtid Mekanisk rotasjonsvinkelbegrenser og posisjonsindikasjon Strømløs åpen (NO) Moment motor 20 Nm Nom. spenning AC/DC 24 V Nominell frekvens 50/60 Hz Strømforbruk i drift 5.5 W Effektforbruk ved stillstand 3 W Effektforbruk for kabeldimensjonering 8.5 VA Regulering modulerende Hjelpebryter 2x SPDT Hjelpebryter, merknad 1x 10% / 1x 11...100% Gangtid motor 90 s / 90° Gangtid til sikkerhetsfunksjon <20 s Arbeidsområde 2...10 V Tilbakemelding posisjon 2...10 V Rotasjonsretning motor Y = 0 (0 V = A – AB = 0%) Manuell overstyring ved hjelp av håndsveiv og låsebryter Elektrisk tilkopling Kabel 1 m PVC Beskyttelsesgrad IEC/EN IP54 Beskyttelsesklasse IEC/EN III, Sikkerhet ekstra lav spenning (SELV) Produsent Belimo Type SRF24A-SR-S2-O
SRF24A-SZ | Modulerende elektronisk roterende aktuator med sikkerhetsfunksjon for kuleventiler Strømreduksjon i hvileposisjon Konstant, lastuavhengig gangtid Mekanisk rotasjonsvinkelbegrenser og posisjonsindikasjon Strømløs lukket (NC) Moment motor 20 Nm Nom. spenning AC/DC 24 V Nominell frekvens 50/60 Hz Strømforbruk i drift 5.5 W Effektforbruk ved stillstand 3 W Effektforbruk for kabeldimensjonering 8.5 VA Regulering modulerende Gangtid motor 90 s / 90° Gangtid til sikkerhetsfunksjon <20 s Arbeidsområde 0.5...10 V Tilbakemelding posisjon 0.5...10 V Rotasjonsretning motor Y = 0 (0 V = A – AB = 0%) Manuell overstyring ved hjelp av håndsveiv og låsebryter Elektrisk tilkopling Kabel 1 m PVC Beskyttelsesgrad IEC/EN IP54 Beskyttelsesklasse IEC/EN III, Sikkerhet ekstra lav spenning (SELV) Produsent Belimo Type SRF24A-SZ
SRF24A-SZ-5 | Modulerende elektronisk roterende aktuator med sikkerhetsfunksjon for kuleventiler og spjeldventiler Strømreduksjon i hvileposisjon Konstant, lastuavhengig gangtid Mekanisk rotasjonsvinkelbegrenser og posisjonsindikasjon Strømløs lukket (NC) Moment motor 20 Nm Nom. spenning AC/DC 24 V Nominell frekvens 50/60 Hz Strømforbruk i drift 5.5 W Effektforbruk ved stillstand 3 W Effektforbruk for kabeldimensjonering 8.5 VA Regulering modulerende Gangtid motor 90 s / 90° Gangtid til sikkerhetsfunksjon <20 s Arbeidsområde 0.5...10 V Tilbakemelding posisjon 0.5...10 V Rotasjonsretning motor Y = 0 (0 V = A – AB = 0%) Manuell overstyring ved hjelp av håndsveiv og låsebryter Elektrisk tilkopling Kabel 1 m PVC Beskyttelsesgrad IEC/EN IP54 Beskyttelsesklasse IEC/EN III, Sikkerhet ekstra lav spenning (SELV) Produsent Belimo Type SRF24A-SZ-5
SRF24A-SZ-5-O | Modulerende elektronisk roterende aktuator med sikkerhetsfunksjon for kuleventiler og spjeldventiler Strømreduksjon i hvileposisjon Konstant, lastuavhengig gangtid Mekanisk rotasjonsvinkelbegrenser og posisjonsindikasjon Strømløs åpen (NO) Moment motor 20 Nm Nom. spenning AC/DC 24 V Nominell frekvens 50/60 Hz Strømforbruk i drift 5.5 W Effektforbruk ved stillstand 3 W Effektforbruk for kabeldimensjonering 8.5 VA Regulering modulerende Gangtid motor 90 s / 90° Gangtid til sikkerhetsfunksjon <20 s Arbeidsområde 0.5...10 V Tilbakemelding posisjon 0.5...10 V Rotasjonsretning motor Y = 0 (0 V = A – AB = 0%) Manuell overstyring ved hjelp av håndsveiv og låsebryter Elektrisk tilkopling Kabel 1 m PVC Beskyttelsesgrad IEC/EN IP54 Beskyttelsesklasse IEC/EN III, Sikkerhet ekstra lav spenning (SELV) Produsent Belimo Type SRF24A-SZ-5-O
SRF24A-SZ-O | Modulerende elektronisk roterende aktuator med sikkerhetsfunksjon for kuleventiler Strømreduksjon i hvileposisjon Konstant, lastuavhengig gangtid Mekanisk rotasjonsvinkelbegrenser og posisjonsindikasjon Strømløs åpen (NO) Moment motor 20 Nm Nom. spenning AC/DC 24 V Nominell frekvens 50/60 Hz Strømforbruk i drift 5.5 W Effektforbruk ved stillstand 3 W Effektforbruk for kabeldimensjonering 8.5 VA Regulering modulerende Gangtid motor 90 s / 90° Gangtid til sikkerhetsfunksjon <20 s Arbeidsområde 0.5...10 V Tilbakemelding posisjon 0.5...10 V Rotasjonsretning motor Y = 0 (0 V = A – AB = 0%) Manuell overstyring ved hjelp av håndsveiv og låsebryter Elektrisk tilkopling Kabel 1 m PVC Beskyttelsesgrad IEC/EN IP54 Beskyttelsesklasse IEC/EN III, Sikkerhet ekstra lav spenning (SELV) Produsent Belimo Type SRF24A-SZ-O
SRF24A-SZ-S2 | Modulerende elektronisk roterende aktuator med sikkerhetsfunksjon for kuleventiler Strømreduksjon i hvileposisjon Konstant, lastuavhengig gangtid Mekanisk rotasjonsvinkelbegrenser og posisjonsindikasjon Strømløs lukket (NC) Moment motor 20 Nm Nom. spenning AC/DC 24 V Nominell frekvens 50/60 Hz Strømforbruk i drift 5.5 W Effektforbruk ved stillstand 3 W Effektforbruk for kabeldimensjonering 8.5 VA Regulering modulerende Hjelpebryter 2x SPDT Hjelpebryter, merknad 1x 10% / 1x 11...100% Gangtid motor 90 s / 90° Gangtid til sikkerhetsfunksjon <20 s Arbeidsområde 0.5...10 V Tilbakemelding posisjon 0.5...10 V Rotasjonsretning motor Y = 0 (0 V = A – AB = 0%) Manuell overstyring ved hjelp av håndsveiv og låsebryter Elektrisk tilkopling Kabel 1 m PVC Beskyttelsesgrad IEC/EN IP54 Beskyttelsesklasse IEC/EN III, Sikkerhet ekstra lav spenning (SELV) Produsent Belimo Type SRF24A-SZ-S2
SRF24A-SZ-S2-5 | Modulerende elektronisk roterende aktuator med sikkerhetsfunksjon for kuleventiler og spjeldventiler Strømreduksjon i hvileposisjon Konstant, lastuavhengig gangtid Mekanisk rotasjonsvinkelbegrenser og posisjonsindikasjon Strømløs lukket (NC) Moment motor 20 Nm Nom. spenning AC/DC 24 V Nominell frekvens 50/60 Hz Strømforbruk i drift 5.5 W Effektforbruk ved stillstand 3 W Effektforbruk for kabeldimensjonering 8.5 VA Regulering modulerende Hjelpebryter 2x SPDT Hjelpebryter, merknad 1x 10% / 1x 11...100% Gangtid motor 90 s / 90° Gangtid til sikkerhetsfunksjon <20 s Arbeidsområde 0.5...10 V Tilbakemelding posisjon 0.5...10 V Rotasjonsretning motor Y = 0 (0 V = A – AB = 0%) Manuell overstyring ved hjelp av håndsveiv og låsebryter Elektrisk tilkopling Kabel 1 m PVC Beskyttelsesgrad IEC/EN IP54 Beskyttelsesklasse IEC/EN III, Sikkerhet ekstra lav spenning (SELV) Produsent Belimo Type SRF24A-SZ-S2-5
SRF24A-SZ-S2-O | Modulerende elektronisk roterende aktuator med sikkerhetsfunksjon for kuleventiler Strømreduksjon i hvileposisjon Konstant, lastuavhengig gangtid Mekanisk rotasjonsvinkelbegrenser og posisjonsindikasjon Strømløs åpen (NO) Moment motor 20 Nm Nom. spenning AC/DC 24 V Nominell frekvens 50/60 Hz Strømforbruk i drift 5.5 W Effektforbruk ved stillstand 3 W Effektforbruk for kabeldimensjonering 8.5 VA Regulering modulerende Hjelpebryter 2x SPDT Hjelpebryter, merknad 1x 10% / 1x 11...100% Gangtid motor 90 s / 90° Gangtid til sikkerhetsfunksjon <20 s Arbeidsområde 0.5...10 V Tilbakemelding posisjon 0.5...10 V Rotasjonsretning motor Y = 0 (0 V = A – AB = 0%) Manuell overstyring ved hjelp av håndsveiv og låsebryter Elektrisk tilkopling Kabel 1 m PVC Beskyttelsesgrad IEC/EN IP54 Beskyttelsesklasse IEC/EN III, Sikkerhet ekstra lav spenning (SELV) Produsent Belimo Type SRF24A-SZ-S2-O
SRFA | Elektronisk roterende aktuator med sikkerhetsfunksjon for kuleventiler Strømreduksjon i hvileposisjon Konstant, lastuavhengig gangtid Mekanisk rotasjonsvinkelbegrenser og posisjonsindikasjon Strømløs lukket (NC) Moment motor 20 Nm Nom. spenning AC 24...240 V / DC 24...125 V Nominell frekvens 50/60 Hz Strømforbruk i drift 7 W Effektforbruk ved stillstand 3.5 W Effektforbruk for kabeldimensjonering 18 VA Regulering Åpne/lukke Gangtid motor 75 s / 90° Gangtid til sikkerhetsfunksjon <20 s Manuell overstyring ved hjelp av håndsveiv og låsebryter Elektrisk tilkopling Kabel 1 m PVC Beskyttelsesgrad IEC/EN IP54 Beskyttelsesklasse IEC/EN II, forsterket isolasjon Produsent Belimo Type SRFA
SRFA-5 | Elektronisk roterende aktuator med sikkerhetsfunksjon for kuleventiler og spjeldventiler Strømreduksjon i hvileposisjon Konstant, lastuavhengig gangtid Mekanisk rotasjonsvinkelbegrenser og posisjonsindikasjon Strømløs lukket (NC) Moment motor 20 Nm Nom. spenning AC 24...240 V / DC 24...125 V Nominell frekvens 50/60 Hz Strømforbruk i drift 7 W Effektforbruk ved stillstand 3.5 W Effektforbruk for kabeldimensjonering 18 VA Regulering Åpne/lukke Gangtid motor 75 s / 90° Gangtid til sikkerhetsfunksjon <20 s Manuell overstyring ved hjelp av håndsveiv og låsebryter Elektrisk tilkopling Kabel 1 m PVC Beskyttelsesgrad IEC/EN IP54 Beskyttelsesklasse IEC/EN II, forsterket isolasjon Produsent Belimo Type SRFA-5
SRFA-5-O | Elektronisk roterende aktuator med sikkerhetsfunksjon for kuleventiler og spjeldventiler Strømreduksjon i hvileposisjon Konstant, lastuavhengig gangtid Mekanisk rotasjonsvinkelbegrenser og posisjonsindikasjon Strømløs åpen (NO) Moment motor 20 Nm Nom. spenning AC 24...240 V / DC 24...125 V Nominell frekvens 50/60 Hz Strømforbruk i drift 7 W Effektforbruk ved stillstand 3.5 W Effektforbruk for kabeldimensjonering 18 VA Regulering Åpne/lukke Gangtid motor 75 s / 90° Gangtid til sikkerhetsfunksjon <20 s Manuell overstyring ved hjelp av håndsveiv og låsebryter Elektrisk tilkopling Kabel 1 m PVC Beskyttelsesgrad IEC/EN IP54 Beskyttelsesklasse IEC/EN II, forsterket isolasjon Produsent Belimo Type SRFA-5-O
SRFA-O | Elektronisk roterende aktuator med sikkerhetsfunksjon for kuleventiler Strømreduksjon i hvileposisjon Konstant, lastuavhengig gangtid Mekanisk rotasjonsvinkelbegrenser og posisjonsindikasjon Strømløs åpen (NO) Moment motor 20 Nm Nom. spenning AC 24...240 V / DC 24...125 V Nominell frekvens 50/60 Hz Strømforbruk i drift 7 W Effektforbruk ved stillstand 3.5 W Effektforbruk for kabeldimensjonering 18 VA Regulering Åpne/lukke Gangtid motor 75 s / 90° Gangtid til sikkerhetsfunksjon <20 s Manuell overstyring ved hjelp av håndsveiv og låsebryter Elektrisk tilkopling Kabel 1 m PVC Beskyttelsesgrad IEC/EN IP54 Beskyttelsesklasse IEC/EN II, forsterket isolasjon Produsent Belimo Type SRFA-O
SRFA-R | Elektronisk roterende aktuator for kuleventiler og spjeldventiler Strømreduksjon i hvileposisjon Konstant, lastuavhengig gangtid Mekanisk rotasjonsvinkelbegrenser og posisjonsindikasjon Moment motor 20 Nm Nom. spenning AC 24...240 V / DC 24...125 V Nominell frekvens 50/60 Hz Strømforbruk i drift 7 W Effektforbruk ved stillstand 3 W Effektforbruk for kabeldimensjonering 18 VA Regulering Åpne/lukke Gangtid motor 75 s / 90° Gangtid til sikkerhetsfunksjon <20 s Manuell overstyring ved hjelp av håndsveiv og låsebryter Elektrisk tilkopling Kabel 1 m PVC Beskyttelsesgrad IEC/EN IP54 Beskyttelsesklasse IEC/EN II, forsterket isolasjon Produsent Belimo Type SRFA-R
SRFA-S2 | Elektronisk roterende aktuator med sikkerhetsfunksjon for kuleventiler Strømreduksjon i hvileposisjon Konstant, lastuavhengig gangtid Mekanisk rotasjonsvinkelbegrenser og posisjonsindikasjon Strømløs lukket (NC) Moment motor 20 Nm Nom. spenning AC 24...240 V / DC 24...125 V Nominell frekvens 50/60 Hz Strømforbruk i drift 7 W Effektforbruk ved stillstand 3.5 W Effektforbruk for kabeldimensjonering 18 VA Regulering Åpne/lukke Hjelpebryter 2x SPDT Hjelpebryter, merknad 1x 10% / 1x 11...100% Gangtid motor 75 s / 90° Gangtid til sikkerhetsfunksjon <20 s Manuell overstyring ved hjelp av håndsveiv og låsebryter Elektrisk tilkopling Kabel 1 m PVC Beskyttelsesgrad IEC/EN IP54 Beskyttelsesklasse IEC/EN II, forsterket isolasjon Produsent Belimo Type SRFA-S2
SRFA-S2-5 | Elektronisk roterende aktuator med sikkerhetsfunksjon for kuleventiler og spjeldventiler Strømreduksjon i hvileposisjon Konstant, lastuavhengig gangtid Mekanisk rotasjonsvinkelbegrenser og posisjonsindikasjon Strømløs lukket (NC) Moment motor 20 Nm Nom. spenning AC 24...240 V / DC 24...125 V Nominell frekvens 50/60 Hz Strømforbruk i drift 7 W Effektforbruk ved stillstand 3.5 W Effektforbruk for kabeldimensjonering 18 VA Regulering Åpne/lukke Hjelpebryter 2x SPDT Hjelpebryter, merknad 1x 10% / 1x 11...100% Gangtid motor 75 s / 90° Gangtid til sikkerhetsfunksjon <20 s Manuell overstyring ved hjelp av håndsveiv og låsebryter Elektrisk tilkopling Kabel 1 m PVC Beskyttelsesgrad IEC/EN IP54 Beskyttelsesklasse IEC/EN II, forsterket isolasjon Produsent Belimo Type SRFA-S2-5
SRFA-S2-5-O | Elektronisk roterende aktuator med sikkerhetsfunksjon for kuleventiler og spjeldventiler Strømreduksjon i hvileposisjon Konstant, lastuavhengig gangtid Mekanisk rotasjonsvinkelbegrenser og posisjonsindikasjon Strømløs åpen (NO) Moment motor 20 Nm Nom. spenning AC 24...240 V / DC 24...125 V Nominell frekvens 50/60 Hz Strømforbruk i drift 7 W Effektforbruk ved stillstand 3.5 W Effektforbruk for kabeldimensjonering 18 VA Regulering Åpne/lukke Hjelpebryter 2x SPDT Hjelpebryter, merknad 1x 10% / 1x 11...100% Gangtid motor 75 s / 90° Gangtid til sikkerhetsfunksjon <20 s Manuell overstyring ved hjelp av håndsveiv og låsebryter Elektrisk tilkopling Kabel 1 m PVC Beskyttelsesgrad IEC/EN IP54 Beskyttelsesklasse IEC/EN II, forsterket isolasjon Produsent Belimo Type SRFA-S2-5-O
SRFA-S2-O | Elektronisk roterende aktuator med sikkerhetsfunksjon for kuleventiler Strømreduksjon i hvileposisjon Konstant, lastuavhengig gangtid Mekanisk rotasjonsvinkelbegrenser og posisjonsindikasjon Strømløs åpen (NO) Moment motor 20 Nm Nom. spenning AC 24...240 V / DC 24...125 V Nominell frekvens 50/60 Hz Strømforbruk i drift 7 W Effektforbruk ved stillstand 3.5 W Effektforbruk for kabeldimensjonering 18 VA Regulering Åpne/lukke Hjelpebryter 2x SPDT Hjelpebryter, merknad 1x 10% / 1x 11...100% Gangtid motor 75 s / 90° Gangtid til sikkerhetsfunksjon <20 s Manuell overstyring ved hjelp av håndsveiv og låsebryter Elektrisk tilkopling Kabel 1 m PVC Beskyttelsesgrad IEC/EN IP54 Beskyttelsesklasse IEC/EN II, forsterket isolasjon Produsent Belimo Type SRFA-S2-O
SRFA-S2-R | Elektronisk roterende aktuator for kuleventiler og spjeldventiler Strømreduksjon i hvileposisjon Konstant, lastuavhengig gangtid Mekanisk rotasjonsvinkelbegrenser og posisjonsindikasjon Moment motor 20 Nm Nom. spenning AC 24...240 V / DC 24...125 V Nominell frekvens 50/60 Hz Strømforbruk i drift 7 W Effektforbruk ved stillstand 3.5 W Effektforbruk for kabeldimensjonering 18 VA Regulering Åpne/lukke Hjelpebryter 2x SPDT Hjelpebryter, merknad 1x 10% / 1x 11...100% Gangtid motor 75 s / 90° Gangtid til sikkerhetsfunksjon <20 s Manuell overstyring ved hjelp av håndsveiv og låsebryter Elektrisk tilkopling Kabel 1 m PVC Beskyttelsesgrad IEC/EN IP54 Beskyttelsesklasse IEC/EN II, forsterket isolasjon Produsent Belimo Type SRFA-S2-R
SRQ24A | Elektronisk roterende aktuator for kuleventiler Strømreduksjon i hvileposisjon Konstant, lastuavhengig gangtid Mekanisk rotasjonsvinkelbegrenser og posisjonsindikasjon Moment motor 16 Nm Nom. spenning AC/DC 24 V Nominell frekvens 50/60 Hz Strømforbruk i drift 15 W Effektforbruk ved stillstand 2 W Effektforbruk for kabeldimensjonering 26 VA Regulering Åpne/lukke Gangtid motor 9 s / 90° Manuell overstyring med trykknapp, kan låses Elektrisk tilkopling Kabel 1 m PVC Beskyttelsesgrad IEC/EN IP54 Beskyttelsesklasse IEC/EN III, Sikkerhet ekstra lav spenning (SELV) Produsent Belimo Type SRQ24A
SV230A-RE | Elektronisk aktuator for seteventiler Strømreduksjon i hvileposisjon Konstant, lastuavhengig gangtid Skyvekraft motor 1500 N Nom. spenning AC 100...240 V Nominell frekvens 50/60 Hz Strømforbruk i drift 2 W Effektforbruk ved stillstand 1 W Effektforbruk for kabeldimensjonering 4 VA Regulering Åpne/lukke, 3-punkt Gangtid motor 150 s / 20 mm Manuell overstyring med trykknapp, kan låses Elektrisk tilkopling Rekkeklemmer Beskyttelsesgrad IEC/EN IP54 Beskyttelsesklasse IEC/EN II, forsterket isolasjon Produsent Belimo Type SV230A-RE
SV230A-TPC | Elektronisk aktuator for seteventiler Strømreduksjon i hvileposisjon Konstant, lastuavhengig gangtid Skyvekraft motor 1500 N Nom. spenning AC 100...240 V Nominell frekvens 50/60 Hz Strømforbruk i drift 2 W Effektforbruk ved stillstand 1 W Effektforbruk for kabeldimensjonering 4 VA Regulering Åpne/lukke, 3-punkt Gangtid motor 150 s / 20 mm Manuell overstyring med trykknapp, kan låses Elektrisk tilkopling Klemmer med kabel 1 m PVC Beskyttelsesgrad IEC/EN IP54 Beskyttelsesklasse IEC/EN II, forsterket isolasjon Produsent Belimo Type SV230A-TPC
SV24A-MOD | Kommunikativ elektronisk aktuator for seteventil Konvertering av sensorsignaler Strømreduksjon i hvileposisjon Konstant, lastuavhengig gangtid Justerbart innstillingsområde Skyvekraft motor 1500 N Nom. spenning AC/DC 24 V Nominell frekvens 50/60 Hz Strømforbruk i drift 2 W Effektforbruk ved stillstand 1.5 W Effektforbruk for kabeldimensjonering 3.5 VA Regulering modulerende, kommuniserende, hybrid Kommunikasjon BACnet MS/TP, Modbus RTU, MP-Bus Gangtid motor 150 s / 20 mm Manuell overstyring med trykknapp, kan låses Elektrisk tilkopling Kabel 1 m PVC Beskyttelsesgrad IEC/EN IP54 Beskyttelsesklasse IEC/EN III, Sikkerhet ekstra lav spenning (SELV) Produsent Belimo Type SV24A-MOD
SV24A-MP-RE | Kommunikativ elektronisk aktuator for seteventil Konvertering av sensorsignaler Strømreduksjon i hvileposisjon Konstant, lastuavhengig gangtid Justerbart innstillingsområde Skyvekraft motor 1500 N Nom. spenning AC/DC 24 V Nominell frekvens 50/60 Hz Strømforbruk i drift 4 W Effektforbruk ved stillstand 1.5 W Effektforbruk for kabeldimensjonering 6 VA Regulering modulerende, kommuniserende Kommunikasjon MP-Bus Gangtid motor 150 s / 20 mm Arbeidsområde 2...10 V variabel(t) Tilbakemelding posisjon 2...10 V variabel(t) Manuell overstyring med trykknapp, kan låses Elektrisk tilkopling Rekkeklemmer Beskyttelsesgrad IEC/EN IP54 Beskyttelsesklasse IEC/EN III, Sikkerhet ekstra lav spenning (SELV) Produsent Belimo Type SV24A-MP-RE
SV24A-MP-TPC | Kommunikativ elektronisk aktuator for seteventil Konvertering av sensorsignaler Strømreduksjon i hvileposisjon Konstant, lastuavhengig gangtid Justerbart innstillingsområde Skyvekraft motor 1500 N Nom. spenning AC/DC 24 V Nominell frekvens 50/60 Hz Strømforbruk i drift 2 W Effektforbruk ved stillstand 1.5 W Effektforbruk for kabeldimensjonering 3.5 VA Regulering modulerende, kommuniserende Kommunikasjon MP-Bus Gangtid motor 150 s / 20 mm Arbeidsområde 2...10 V variabel(t) Tilbakemelding posisjon 2...10 V variabel(t) Manuell overstyring med trykknapp, kan låses Elektrisk tilkopling Klemmer med kabel 1 m PVC Beskyttelsesgrad IEC/EN IP54 Beskyttelsesklasse IEC/EN III, Sikkerhet ekstra lav spenning (SELV) Produsent Belimo Type SV24A-MP-TPC
SV24A-RE | Elektronisk aktuator for seteventiler Strømreduksjon i hvileposisjon Konstant, lastuavhengig gangtid Skyvekraft motor 1500 N Nom. spenning AC/DC 24 V Nominell frekvens 50/60 Hz Strømforbruk i drift 2.5 W Effektforbruk ved stillstand 0.5 W Effektforbruk for kabeldimensjonering 5 VA Regulering Åpne/lukke, 3-punkt Gangtid motor 150 s / 20 mm Manuell overstyring med trykknapp, kan låses Elektrisk tilkopling Rekkeklemmer Beskyttelsesgrad IEC/EN IP54 Beskyttelsesklasse IEC/EN III, Sikkerhet ekstra lav spenning (SELV) Produsent Belimo Type SV24A-RE
SV24A-SR-TPC | Modulerende elektronisk aktuator for seteventiler Strømreduksjon i hvileposisjon Konstant, lastuavhengig gangtid Justerbart innstillingsområde Skyvekraft motor 1500 N Nom. spenning AC/DC 24 V Nominell frekvens 50/60 Hz Strømforbruk i drift 2 W Effektforbruk ved stillstand 1.5 W Effektforbruk for kabeldimensjonering 3.5 VA Regulering modulerende Gangtid motor 150 s / 20 mm Arbeidsområde 2...10 V Tilbakemelding posisjon 2...10 V Manuell overstyring med trykknapp, kan låses Elektrisk tilkopling Klemmer med kabel 1 m PVC Beskyttelsesgrad IEC/EN IP54 Beskyttelsesklasse IEC/EN III, Sikkerhet ekstra lav spenning (SELV) Produsent Belimo Type SV24A-SR-TPC
SV24A-SZ-TPC | Modulerende elektronisk aktuator for seteventiler Strømreduksjon i hvileposisjon Konstant, lastuavhengig gangtid Justerbart innstillingsområde Skyvekraft motor 1500 N Nom. spenning AC/DC 24 V Nominell frekvens 50/60 Hz Strømforbruk i drift 2 W Effektforbruk ved stillstand 1.5 W Effektforbruk for kabeldimensjonering 3.5 VA Regulering modulerende Gangtid motor 150 s / 20 mm Arbeidsområde 0.5...10 V Tilbakemelding posisjon 0.5...10 V Manuell overstyring med trykknapp, kan låses Elektrisk tilkopling Klemmer med kabel 1 m PVC Beskyttelsesgrad IEC/EN IP54 Beskyttelsesklasse IEC/EN III, Sikkerhet ekstra lav spenning (SELV) Produsent Belimo Type SV24A-SZ-TPC
SV24A-TPC | Elektronisk aktuator for seteventiler Strømreduksjon i hvileposisjon Konstant, lastuavhengig gangtid Skyvekraft motor 1500 N Nom. spenning AC/DC 24 V Nominell frekvens 50/60 Hz Strømforbruk i drift 2.5 W Effektforbruk ved stillstand 0.5 W Effektforbruk for kabeldimensjonering 5 VA Regulering Åpne/lukke, 3-punkt Gangtid motor 150 s / 20 mm Manuell overstyring med trykknapp, kan låses Elektrisk tilkopling Klemmer med kabel 1 m PVC Beskyttelsesgrad IEC/EN IP54 Beskyttelsesklasse IEC/EN III, Sikkerhet ekstra lav spenning (SELV) Produsent Belimo Type SV24A-TPC
SVC24A-MP-RE | Kommunikativ elektronisk aktuator for seteventil Konvertering av sensorsignaler Strømreduksjon i hvileposisjon Konstant, lastuavhengig gangtid Justerbart innstillingsområde Skyvekraft motor 1500 N Nom. spenning AC/DC 24 V Nominell frekvens 50/60 Hz Strømforbruk i drift 4 W Effektforbruk ved stillstand 1.5 W Effektforbruk for kabeldimensjonering 6 VA Regulering modulerende, kommuniserende Kommunikasjon MP-Bus Gangtid motor 35 s / 20 mm Arbeidsområde 2...10 V variabel(t) Tilbakemelding posisjon 2...10 V variabel(t) Manuell overstyring med trykknapp, kan låses Elektrisk tilkopling Rekkeklemmer Beskyttelsesgrad IEC/EN IP54 Beskyttelsesklasse IEC/EN III, Sikkerhet ekstra lav spenning (SELV) Produsent Belimo Type SVC24A-MP-RE
SVC24A-MP-TPC | Kommunikativ elektronisk aktuator for seteventil Konvertering av sensorsignaler Strømreduksjon i hvileposisjon Konstant, lastuavhengig gangtid Justerbart innstillingsområde Skyvekraft motor 1500 N Nom. spenning AC/DC 24 V Nominell frekvens 50/60 Hz Strømforbruk i drift 4 W Effektforbruk ved stillstand 1.5 W Effektforbruk for kabeldimensjonering 6 VA Regulering modulerende, kommuniserende Kommunikasjon MP-Bus Gangtid motor 35 s / 20 mm Arbeidsområde 2...10 V variabel(t) Tilbakemelding posisjon 2...10 V variabel(t) Manuell overstyring med trykknapp, kan låses Elektrisk tilkopling Klemmer med kabel 1 m PVC Beskyttelsesgrad IEC/EN IP54 Beskyttelsesklasse IEC/EN III, Sikkerhet ekstra lav spenning (SELV) Produsent Belimo Type SVC24A-MP-TPC
SVC24A-SR-TPC | Modulerende elektronisk aktuator for seteventiler Strømreduksjon i hvileposisjon Konstant, lastuavhengig gangtid Justerbart innstillingsområde Skyvekraft motor 1500 N Nom. spenning AC/DC 24 V Nominell frekvens 50/60 Hz Strømforbruk i drift 4 W Effektforbruk ved stillstand 1.5 W Effektforbruk for kabeldimensjonering 6 VA Regulering modulerende Gangtid motor 35 s / 20 mm Arbeidsområde 2...10 V Tilbakemelding posisjon 2...10 V Manuell overstyring med trykknapp, kan låses Elektrisk tilkopling Klemmer med kabel 1 m PVC Beskyttelsesgrad IEC/EN IP54 Beskyttelsesklasse IEC/EN III, Sikkerhet ekstra lav spenning (SELV) Produsent Belimo Type SVC24A-SR-TPC
SVC24A-SZ-TPC | Modulerende elektronisk aktuator for seteventiler Strømreduksjon i hvileposisjon Konstant, lastuavhengig gangtid Justerbart innstillingsområde Skyvekraft motor 1500 N Nom. spenning AC/DC 24 V Nominell frekvens 50/60 Hz Strømforbruk i drift 4 W Effektforbruk ved stillstand 1.5 W Effektforbruk for kabeldimensjonering 6 VA Regulering modulerende Gangtid motor 35 s / 20 mm Arbeidsområde 0.5...10 V Tilbakemelding posisjon 0.5...10 V Manuell overstyring med trykknapp, kan låses Elektrisk tilkopling Klemmer med kabel 1 m PVC Beskyttelsesgrad IEC/EN IP54 Beskyttelsesklasse IEC/EN III, Sikkerhet ekstra lav spenning (SELV) Produsent Belimo Type SVC24A-SZ-TPC
SVL230A-RE | Elektronisk aktuator for seteventiler Strømreduksjon i hvileposisjon Konstant, lastuavhengig gangtid Skyvekraft motor 1500 N Nom. spenning AC 100...240 V Nominell frekvens 50/60 Hz Strømforbruk i drift 3.5 W Effektforbruk ved stillstand 1 W Effektforbruk for kabeldimensjonering 6.5 VA Regulering Åpne/lukke, 3-punkt Gangtid motor 150 s / 50 mm Manuell overstyring med trykknapp, kan låses Elektrisk tilkopling Rekkeklemmer Beskyttelsesgrad IEC/EN IP54 Beskyttelsesklasse IEC/EN II, forsterket isolasjon Produsent Belimo Type SVL230A-RE
SVL24A-MP-RE | Kommunikativ elektronisk aktuator for seteventil Konvertering av sensorsignaler Strømreduksjon i hvileposisjon Konstant, lastuavhengig gangtid Justerbart innstillingsområde Skyvekraft motor 1500 N Nom. spenning AC/DC 24 V Nominell frekvens 50/60 Hz Strømforbruk i drift 3.5 W Effektforbruk ved stillstand 1.5 W Effektforbruk for kabeldimensjonering 5 VA Regulering modulerende, kommuniserende Kommunikasjon MP-Bus Gangtid motor 150 s / 50 mm Arbeidsområde 2...10 V variabel(t) Tilbakemelding posisjon 2...10 V variabel(t) Manuell overstyring med trykknapp, kan låses Elektrisk tilkopling Rekkeklemmer Beskyttelsesgrad IEC/EN IP54 Beskyttelsesklasse IEC/EN III, Sikkerhet ekstra lav spenning (SELV) Produsent Belimo Type SVL24A-MP-RE
SY10-230A-3-T | Elektronisk roterende aktuator for spjeldventiler Konstant, lastuavhengig gangtid Moment motor 2500 Nm Nom. spenning AC 230 V Nominell frekvens 50/60 Hz Strømforbruk i drift 398 W Effektforbruk for kabeldimensjonering 437 VA Regulering Åpne/lukke, 3-punkt Hjelpebryter 2x SPDT Hjelpebryter, merknad 1x 3° / 1x 87° Gangtid motor 76 s / 90° Dreievinkel 90° Manuell overstyring midlertidig med håndratt (ikke-roterende) Elektrisk tilkopling Rekkeklemmer Beskyttelsesgrad IEC/EN IP67 Beskyttelsesklasse IEC/EN I, beskyttelses-jord (PE) Produsent Belimo Type SY10-230A-3-T
SY12-230A-3-T | Elektronisk roterende aktuator for spjeldventiler Konstant, lastuavhengig gangtid Moment motor 3500 Nm Nom. spenning AC 230 V Nominell frekvens 50/60 Hz Strømforbruk i drift 424 W Effektforbruk for kabeldimensjonering 460 VA Regulering Åpne/lukke, 3-punkt Hjelpebryter 2x SPDT Hjelpebryter, merknad 1x 3° / 1x 87° Gangtid motor 76 s / 90° Dreievinkel 90° Manuell overstyring midlertidig med håndratt (ikke-roterende) Elektrisk tilkopling Rekkeklemmer Beskyttelsesgrad IEC/EN IP67 Beskyttelsesklasse IEC/EN I, beskyttelses-jord (PE) Produsent Belimo Type SY12-230A-3-T
SY4-230-3-T | Elektronisk roterende aktuator for spjeldventiler Konstant, lastuavhengig gangtid Moment motor 400 Nm Nom. spenning AC 230 V Nominell frekvens 50/60 Hz Strømforbruk i drift 297 W Effektforbruk for kabeldimensjonering 299 VA Regulering Åpne/lukke, 3-punkt Hjelpebryter 2x SPDT Hjelpebryter, merknad 1x 3° / 1x 87° Gangtid motor 23 s / 90° Dreievinkel 90° Manuell overstyring midlertidig med håndratt (ikke-roterende) Elektrisk tilkopling Rekkeklemmer Beskyttelsesgrad IEC/EN IP67 Beskyttelsesklasse IEC/EN I, beskyttelses-jord (PE) Produsent Belimo Type SY4-230-3-T
SY4-24-3-T | Elektronisk roterende aktuator for spjeldventiler Konstant, lastuavhengig gangtid Moment motor 400 Nm Nom. spenning AC/DC 24 V Nominell frekvens 50/60 Hz Strømforbruk i drift 195 W Effektforbruk for kabeldimensjonering 226 VA Regulering Åpne/lukke, 3-punkt Hjelpebryter 2x SPDT Hjelpebryter, merknad 1x 3° / 1x 87° Gangtid motor 20 s / 90° Dreievinkel 90° Manuell overstyring midlertidig med håndratt (ikke-roterende) Elektrisk tilkopling Rekkeklemmer Beskyttelsesgrad IEC/EN IP67 Beskyttelsesklasse IEC/EN I, beskyttelses-jord (PE) Produsent Belimo Type SY4-24-3-T
SY5-230-3-T | Elektronisk roterende aktuator for spjeldventiler Konstant, lastuavhengig gangtid Moment motor 500 Nm Nom. spenning AC 230 V Nominell frekvens 50/60 Hz Strømforbruk i drift 297 W Effektforbruk for kabeldimensjonering 299 VA Regulering Åpne/lukke, 3-punkt Hjelpebryter 2x SPDT Hjelpebryter, merknad 1x 3° / 1x 87° Gangtid motor 30 s / 90° Dreievinkel 90° Manuell overstyring midlertidig med håndratt (ikke-roterende) Elektrisk tilkopling Rekkeklemmer Beskyttelsesgrad IEC/EN IP67 Beskyttelsesklasse IEC/EN I, beskyttelses-jord (PE) Produsent Belimo Type SY5-230-3-T
SY6-230-3-T | Elektronisk roterende aktuator for spjeldventiler Konstant, lastuavhengig gangtid Moment motor 650 Nm Nom. spenning AC 230 V Nominell frekvens 50/60 Hz Strømforbruk i drift 297 W Effektforbruk for kabeldimensjonering 299 VA Regulering Åpne/lukke, 3-punkt Hjelpebryter 2x SPDT Hjelpebryter, merknad 1x 3° / 1x 87° Gangtid motor 40 s / 90° Dreievinkel 90° Manuell overstyring midlertidig med håndratt (ikke-roterende) Elektrisk tilkopling Rekkeklemmer Beskyttelsesgrad IEC/EN IP67 Beskyttelsesklasse IEC/EN I, beskyttelses-jord (PE) Produsent Belimo Type SY6-230-3-T
SY7-230A-3-T | Elektronisk roterende aktuator for spjeldventiler Konstant, lastuavhengig gangtid Moment motor 1000 Nm Nom. spenning AC 230 V Nominell frekvens 50/60 Hz Strømforbruk i drift 699 W Effektforbruk for kabeldimensjonering 759 VA Regulering Åpne/lukke, 3-punkt Hjelpebryter 2x SPDT Hjelpebryter, merknad 1x 3° / 1x 87° Gangtid motor 60 s / 90° Dreievinkel 90° Manuell overstyring midlertidig med håndratt (ikke-roterende) Elektrisk tilkopling Rekkeklemmer Beskyttelsesgrad IEC/EN IP67 Beskyttelsesklasse IEC/EN I, beskyttelses-jord (PE) Produsent Belimo Type SY7-230A-3-T
SY8-230A-3-T | Elektronisk roterende aktuator for spjeldventiler Konstant, lastuavhengig gangtid Moment motor 1500 Nm Nom. spenning AC 230 V Nominell frekvens 50/60 Hz Strømforbruk i drift 722 W Effektforbruk for kabeldimensjonering 759 VA Regulering Åpne/lukke, 3-punkt Hjelpebryter 2x SPDT Hjelpebryter, merknad 1x 3° / 1x 87° Gangtid motor 60 s / 90° Dreievinkel 90° Manuell overstyring midlertidig med håndratt (ikke-roterende) Elektrisk tilkopling Rekkeklemmer Beskyttelsesgrad IEC/EN IP67 Beskyttelsesklasse IEC/EN I, beskyttelses-jord (PE) Produsent Belimo Type SY8-230A-3-T
SY9-230A-3-T | Elektronisk roterende aktuator for spjeldventiler Konstant, lastuavhengig gangtid Moment motor 2000 Nm Nom. spenning AC 230 V Nominell frekvens 50/60 Hz Strømforbruk i drift 381 W Effektforbruk for kabeldimensjonering 414 VA Regulering Åpne/lukke, 3-punkt Hjelpebryter 2x SPDT Hjelpebryter, merknad 1x 3° / 1x 87° Gangtid motor 76 s / 90° Dreievinkel 90° Manuell overstyring midlertidig med håndratt (ikke-roterende) Elektrisk tilkopling Rekkeklemmer Beskyttelsesgrad IEC/EN IP67 Beskyttelsesklasse IEC/EN I, beskyttelses-jord (PE) Produsent Belimo Type SY9-230A-3-T
TF230 | Spjeldmotor med sikkerhetsfunksjon Strømreduksjon i hvileposisjon Konstant, lastuavhengig gangtid Mekanisk rotasjonsvinkelbegrenser og posisjonsindikasjon Moment motor 2.5 Nm Nom. spenning AC 100...240 V Nominell frekvens 50/60 Hz Strømforbruk i drift 2.5 W Effektforbruk ved stillstand 1.5 W Effektforbruk for kabeldimensjonering 5 VA Regulering Åpne/lukke Gangtid motor 75 s / 90° Gangtid til sikkerhetsfunksjon <25 s / 90° Rotasjonsretning motor kan velges ved å montere L/R Dreievinkel Max. 95° Manuell overstyring No Mechanical interface Universalklemme 6...12.7 mm Elektrisk tilkopling Kabel 1 m PVC Beskyttelsesgrad IEC/EN IP42 Beskyttelsesklasse IEC/EN II, forsterket isolasjon Produsent Belimo Type TF230
TF230-S | Spjeldmotor med sikkerhetsfunksjon Strømreduksjon i hvileposisjon Konstant, lastuavhengig gangtid Mekanisk rotasjonsvinkelbegrenser og posisjonsindikasjon Moment motor 2.5 Nm Nom. spenning AC 100...240 V Nominell frekvens 50/60 Hz Strømforbruk i drift 2.5 W Effektforbruk ved stillstand 1.5 W Effektforbruk for kabeldimensjonering 5 VA Regulering Åpne/lukke Hjelpebryter 1x SPDT Hjelpebryter, merknad 0...100% Gangtid motor 75 s / 90° Gangtid til sikkerhetsfunksjon <25 s / 90° Rotasjonsretning motor kan velges ved å montere L/R Dreievinkel Max. 95° Manuell overstyring No Mechanical interface Universalklemme 6...12.7 mm Elektrisk tilkopling Kabel 1 m PVC Beskyttelsesgrad IEC/EN IP42 Beskyttelsesklasse IEC/EN II, forsterket isolasjon Produsent Belimo Type TF230-S
TF230-SR | Modulerende spjeldmotor med sikkerhetsfunksjon Strømreduksjon i hvileposisjon Konstant, lastuavhengig gangtid Mekanisk rotasjonsvinkelbegrenser og posisjonsindikasjon Moment motor 2.5 Nm Nom. spenning AC 100...240 V Nominell frekvens 50/60 Hz Strømforbruk i drift 2.5 W Effektforbruk ved stillstand 2 W Effektforbruk for kabeldimensjonering 5 VA Regulering modulerende Gangtid motor 150 s / 90° Gangtid til sikkerhetsfunksjon <25 s / 90° Arbeidsområde 2...10 V Tilbakemelding posisjon 2...10 V Rotasjonsretning motor kan velges med bryter L/R Dreievinkel Max. 95° Manuell overstyring No Mechanical interface Universalklemme 6...12.7 mm Elektrisk tilkopling Kabel 1 m PVC Beskyttelsesgrad IEC/EN IP42 Beskyttelsesklasse IEC/EN II, forsterket isolasjon Produsent Belimo Type TF230-SR
TF24 | Spjeldmotor med sikkerhetsfunksjon Strømreduksjon i hvileposisjon Konstant, lastuavhengig gangtid Mekanisk rotasjonsvinkelbegrenser og posisjonsindikasjon Moment motor 2.5 Nm Nom. spenning AC/DC 24 V Nominell frekvens 50/60 Hz Strømforbruk i drift 2.5 W Effektforbruk ved stillstand 1.5 W Effektforbruk for kabeldimensjonering 5 VA Regulering Åpne/lukke Gangtid motor 75 s / 90° Gangtid til sikkerhetsfunksjon <25 s / 90° Rotasjonsretning motor kan velges ved å montere L/R Dreievinkel Max. 95° Manuell overstyring No Mechanical interface Universalklemme 6...12.7 mm Elektrisk tilkopling Kabel 1 m PVC Beskyttelsesgrad IEC/EN IP42 Beskyttelsesklasse IEC/EN III, Sikkerhet ekstra lav spenning (SELV) Produsent Belimo Type TF24
TF24-3 | Spjeldmotor med sikkerhetsfunksjon Strømreduksjon i hvileposisjon Konstant, lastuavhengig gangtid Mekanisk rotasjonsvinkelbegrenser og posisjonsindikasjon Moment motor 2.5 Nm Nom. spenning AC/DC 24 V Nominell frekvens 50/60 Hz Strømforbruk i drift 2.5 W Effektforbruk ved stillstand 1 W Effektforbruk for kabeldimensjonering 4 VA Regulering 3-punkt Gangtid motor 150 s / 90° Gangtid til sikkerhetsfunksjon <25 s / 90° Rotasjonsretning motor kan velges med bryter L/R Dreievinkel Max. 95° Manuell overstyring No Mechanical interface Universalklemme 6...12.7 mm Elektrisk tilkopling Kabel 1 m PVC Beskyttelsesgrad IEC/EN IP42 Beskyttelsesklasse IEC/EN III, Sikkerhet ekstra lav spenning (SELV) Produsent Belimo Type TF24-3
TF24-MFT | Kommunikativ spjeldmotor med sikkerhetsfunksjon Konvertering av sensorsignaler Strømreduksjon i hvileposisjon Konstant, lastuavhengig gangtid Justerbart innstillingsområde Mekanisk rotasjonsvinkelbegrenser og posisjonsindikasjon Moment motor 2.5 Nm Nom. spenning AC/DC 24 V Nominell frekvens 50/60 Hz Strømforbruk i drift 2.5 W Effektforbruk ved stillstand 1 W Effektforbruk for kabeldimensjonering 4 VA Regulering modulerende, kommuniserende Kommunikasjon MP-Bus Gangtid motor 150 s / 90° Gangtid til sikkerhetsfunksjon <25 s / 90° Arbeidsområde 2...10 V variabel(t) Tilbakemelding posisjon 2...10 V variabel(t) Rotasjonsretning motor kan velges med bryter L/R Dreievinkel Max. 95° Manuell overstyring No Mechanical interface Universalklemme 6...12.7 mm Elektrisk tilkopling Kabel 1 m PVC Beskyttelsesgrad IEC/EN IP42 Beskyttelsesklasse IEC/EN III, Sikkerhet ekstra lav spenning (SELV) Produsent Belimo Type TF24-MFT
TF24-S | Spjeldmotor med sikkerhetsfunksjon Strømreduksjon i hvileposisjon Konstant, lastuavhengig gangtid Mekanisk rotasjonsvinkelbegrenser og posisjonsindikasjon Moment motor 2.5 Nm Nom. spenning AC/DC 24 V Nominell frekvens 50/60 Hz Strømforbruk i drift 2.5 W Effektforbruk ved stillstand 1.5 W Effektforbruk for kabeldimensjonering 5 VA Regulering Åpne/lukke Hjelpebryter 1x SPDT Hjelpebryter, merknad 0...100% Gangtid motor 75 s / 90° Gangtid til sikkerhetsfunksjon <25 s / 90° Rotasjonsretning motor kan velges ved å montere L/R Dreievinkel Max. 95° Manuell overstyring No Mechanical interface Universalklemme 6...12.7 mm Elektrisk tilkopling Kabel 1 m PVC Beskyttelsesgrad IEC/EN IP42 Beskyttelsesklasse IEC/EN III, Sikkerhet ekstra lav spenning (SELV) Produsent Belimo Type TF24-S
TF24-SR | Modulerende spjeldmotor med sikkerhetsfunksjon Strømreduksjon i hvileposisjon Konstant, lastuavhengig gangtid Mekanisk rotasjonsvinkelbegrenser og posisjonsindikasjon Moment motor 2.5 Nm Nom. spenning AC/DC 24 V Nominell frekvens 50/60 Hz Strømforbruk i drift 2.5 W Effektforbruk ved stillstand 1 W Effektforbruk for kabeldimensjonering 4 VA Regulering modulerende Gangtid motor 150 s / 90° Gangtid til sikkerhetsfunksjon <25 s / 90° Arbeidsområde 2...10 V Tilbakemelding posisjon 2...10 V Rotasjonsretning motor kan velges med bryter L/R Dreievinkel Max. 95° Manuell overstyring No Mechanical interface Universalklemme 6...12.7 mm Elektrisk tilkopling Kabel 1 m PVC Beskyttelsesgrad IEC/EN IP42 Beskyttelsesklasse IEC/EN III, Sikkerhet ekstra lav spenning (SELV) Produsent Belimo Type TF24-SR
TMC230A | Spjeldmotor Strømreduksjon i hvileposisjon Konstant, lastuavhengig gangtid Mekanisk rotasjonsvinkelbegrenser og posisjonsindikasjon Moment motor 2 Nm Nom. spenning AC 100...240 V Nominell frekvens 50/60 Hz Strømforbruk i drift 2 W Effektforbruk ved stillstand 0.5 W Effektforbruk for kabeldimensjonering 4 VA Regulering Åpne/lukke, 3-punkt Gangtid motor 35 s / 90° Rotasjonsretning motor kan velges med bryter 0 (moturs rotasjon) / 1 (medurs rotasjon) Dreievinkel Max. 95° Manuell overstyring med trykknapp, kan låses Mechanical interface Universalklemme 6...20 mm Elektrisk tilkopling Kabel 1 m PVC Beskyttelsesgrad IEC/EN IP54 Beskyttelsesklasse IEC/EN II, forsterket isolasjon Produsent Belimo Type TMC230A
TMC230A-F | Spjeldmotor Strømreduksjon i hvileposisjon Konstant, lastuavhengig gangtid Mekanisk rotasjonsvinkelbegrenser og posisjonsindikasjon Moment motor 2 Nm Nom. spenning AC 100...240 V Nominell frekvens 50/60 Hz Strømforbruk i drift 2 W Effektforbruk ved stillstand 0.5 W Effektforbruk for kabeldimensjonering 4 VA Regulering Åpne/lukke, 3-punkt Gangtid motor 35 s / 90° Rotasjonsretning motor kan velges med bryter 0 (moturs rotasjon) / 1 (medurs rotasjon) Dreievinkel Max. 95° Manuell overstyring med trykknapp, kan låses Mechanical interface Form-fit 8x8 mm Elektrisk tilkopling Kabel 1 m PVC Beskyttelsesgrad IEC/EN IP54 Beskyttelsesklasse IEC/EN II, forsterket isolasjon Produsent Belimo Type TMC230A-F
TMC230A-S | Spjeldmotor Strømreduksjon i hvileposisjon Konstant, lastuavhengig gangtid Mekanisk rotasjonsvinkelbegrenser og posisjonsindikasjon Moment motor 2 Nm Nom. spenning AC 100...240 V Nominell frekvens 50/60 Hz Strømforbruk i drift 2 W Effektforbruk ved stillstand 0.5 W Effektforbruk for kabeldimensjonering 4 VA Regulering Åpne/lukke, 3-punkt Hjelpebryter 1x SPDT Hjelpebryter, merknad 0...100% Gangtid motor 35 s / 90° Rotasjonsretning motor kan velges med bryter 0 (moturs rotasjon) / 1 (medurs rotasjon) Dreievinkel Max. 95° Manuell overstyring med trykknapp, kan låses Mechanical interface Universalklemme 6...20 mm Elektrisk tilkopling Kabel 1 m PVC Beskyttelsesgrad IEC/EN IP54 Beskyttelsesklasse IEC/EN II, forsterket isolasjon Produsent Belimo Type TMC230A-S
TMC230A-S-F | Spjeldmotor Strømreduksjon i hvileposisjon Konstant, lastuavhengig gangtid Mekanisk rotasjonsvinkelbegrenser og posisjonsindikasjon Moment motor 2 Nm Nom. spenning AC 100...240 V Nominell frekvens 50/60 Hz Strømforbruk i drift 2 W Effektforbruk ved stillstand 0.5 W Effektforbruk for kabeldimensjonering 4 VA Regulering Åpne/lukke, 3-punkt Hjelpebryter 1x SPDT Hjelpebryter, merknad 0...100% Gangtid motor 35 s / 90° Rotasjonsretning motor kan velges med bryter 0 (moturs rotasjon) / 1 (medurs rotasjon) Dreievinkel Max. 95° Manuell overstyring med trykknapp, kan låses Mechanical interface Form-fit 8x8 mm Elektrisk tilkopling Kabel 1 m PVC Beskyttelsesgrad IEC/EN IP54 Beskyttelsesklasse IEC/EN II, forsterket isolasjon Produsent Belimo Type TMC230A-S-F
TMC230ASR | Modulerende spjeldmotor Strømreduksjon i hvileposisjon Konstant, lastuavhengig gangtid Mekanisk rotasjonsvinkelbegrenser og posisjonsindikasjon Moment motor 2 Nm Nom. spenning AC 100...240 V Nominell frekvens 50/60 Hz Strømforbruk i drift 2 W Effektforbruk ved stillstand 1 W Effektforbruk for kabeldimensjonering 3.5 VA Regulering modulerende Gangtid motor 35 s / 90° Arbeidsområde 2...10 V Tilbakemelding posisjon 2...10 V Rotasjonsretning motor kan velges med bryter 0/1 Dreievinkel Max. 95° Manuell overstyring med trykknapp, kan låses Mechanical interface Universalklemme 6...20 mm Elektrisk tilkopling Kabel 1 m PVC Beskyttelsesgrad IEC/EN IP54 Beskyttelsesklasse IEC/EN II, forsterket isolasjon Produsent Belimo Type TMC230ASR
TMC24A | Spjeldmotor Strømreduksjon i hvileposisjon Konstant, lastuavhengig gangtid Mekanisk rotasjonsvinkelbegrenser og posisjonsindikasjon Moment motor 2 Nm Nom. spenning AC/DC 24 V Nominell frekvens 50/60 Hz Strømforbruk i drift 1.5 W Effektforbruk ved stillstand 0.2 W Effektforbruk for kabeldimensjonering 2.5 VA Regulering Åpne/lukke, 3-punkt Gangtid motor 35 s / 90° Rotasjonsretning motor kan velges med bryter 0 (moturs rotasjon) / 1 (medurs rotasjon) Dreievinkel Max. 95° Manuell overstyring med trykknapp, kan låses Mechanical interface Universalklemme 6...20 mm Elektrisk tilkopling Kabel 1 m PVC Beskyttelsesgrad IEC/EN IP54 Beskyttelsesklasse IEC/EN III, Sikkerhet ekstra lav spenning (SELV) Produsent Belimo Type TMC24A
TMC24A-S | Spjeldmotor Strømreduksjon i hvileposisjon Konstant, lastuavhengig gangtid Mekanisk rotasjonsvinkelbegrenser og posisjonsindikasjon Moment motor 2 Nm Nom. spenning AC/DC 24 V Nominell frekvens 50/60 Hz Strømforbruk i drift 1.5 W Effektforbruk ved stillstand 0.2 W Effektforbruk for kabeldimensjonering 2.5 VA Regulering Åpne/lukke, 3-punkt Hjelpebryter 1x SPDT Hjelpebryter, merknad 0...100% Gangtid motor 35 s / 90° Rotasjonsretning motor kan velges med bryter 0 (moturs rotasjon) / 1 (medurs rotasjon) Dreievinkel Max. 95° Manuell overstyring med trykknapp, kan låses Mechanical interface Universalklemme 6...20 mm Elektrisk tilkopling Kabel 1 m PVC Beskyttelsesgrad IEC/EN IP54 Beskyttelsesklasse IEC/EN III, Sikkerhet ekstra lav spenning (SELV) Produsent Belimo Type TMC24A-S
TMC24A-SR | Modulerende spjeldmotor Strømreduksjon i hvileposisjon Konstant, lastuavhengig gangtid Mekanisk rotasjonsvinkelbegrenser og posisjonsindikasjon Moment motor 2 Nm Nom. spenning AC/DC 24 V Nominell frekvens 50/60 Hz Strømforbruk i drift 1.5 W Effektforbruk ved stillstand 0.4 W Effektforbruk for kabeldimensjonering 3 VA Regulering modulerende Gangtid motor 35 s / 90° Arbeidsområde 2...10 V Tilbakemelding posisjon 2...10 V Rotasjonsretning motor kan velges med bryter 0/1 Dreievinkel Max. 95° Manuell overstyring med trykknapp, kan låses Mechanical interface Universalklemme 6...20 mm Elektrisk tilkopling Kabel 1 m PVC Beskyttelsesgrad IEC/EN IP54 Beskyttelsesklasse IEC/EN III, Sikkerhet ekstra lav spenning (SELV) Produsent Belimo Type TMC24A-SR
TMC24A-SR-F | Modulerende spjeldmotor Strømreduksjon i hvileposisjon Konstant, lastuavhengig gangtid Mekanisk rotasjonsvinkelbegrenser og posisjonsindikasjon Moment motor 2 Nm Nom. spenning AC/DC 24 V Nominell frekvens 50/60 Hz Strømforbruk i drift 1.5 W Effektforbruk ved stillstand 0.4 W Effektforbruk for kabeldimensjonering 3 VA Regulering modulerende Gangtid motor 35 s / 90° Arbeidsområde 2...10 V Tilbakemelding posisjon 2...10 V Rotasjonsretning motor kan velges med bryter 0/1 Dreievinkel Max. 95° Manuell overstyring med trykknapp, kan låses Mechanical interface Form-fit 8x8 mm Elektrisk tilkopling Kabel 1 m PVC Beskyttelsesgrad IEC/EN IP54 Beskyttelsesklasse IEC/EN III, Sikkerhet ekstra lav spenning (SELV) Produsent Belimo Type TMC24A-SR-F
TR230-3 | Elektronisk roterende aktuator for kuleventiler Strømreduksjon i hvileposisjon Konstant, lastuavhengig gangtid Mekanisk rotasjonsvinkelbegrenser og posisjonsindikasjon Moment motor 2 Nm Nom. spenning AC 230 V Nominell frekvens 50 Hz Strømforbruk i drift 1 W Effektforbruk for kabeldimensjonering 1 VA Regulering 3-punkt Gangtid motor 105 s / 90° Manuell overstyring med håndsveiv Elektrisk tilkopling Kabel 1 m PVC Beskyttelsesgrad IEC/EN IP40 Beskyttelsesklasse IEC/EN II, forsterket isolasjon Produsent Belimo Type TR230-3
TR24 | Elektronisk roterende aktuator for kuleventiler Strømreduksjon i hvileposisjon Konstant, lastuavhengig gangtid Mekanisk rotasjonsvinkelbegrenser og posisjonsindikasjon Moment motor 2 Nm Nom. spenning AC/DC 24 V Nominell frekvens 50/60 Hz Strømforbruk i drift 0.5 W Effektforbruk for kabeldimensjonering 0.5 VA Regulering Åpne/lukke, 3-punkt Gangtid motor 100 s / 90° Manuell overstyring midlertidig girutkobling Elektrisk tilkopling Kabel 1 m PVC Beskyttelsesgrad IEC/EN IP40 Beskyttelsesklasse IEC/EN III, Sikkerhet ekstra lav spenning (SELV) Produsent Belimo Type TR24
TR24-SR | Elektronisk roterende aktuator for kuleventiler Strømreduksjon i hvileposisjon Konstant, lastuavhengig gangtid Mekanisk rotasjonsvinkelbegrenser og posisjonsindikasjon Moment motor 2 Nm Nom. spenning AC/DC 24 V Nominell frekvens 50/60 Hz Strømforbruk i drift 0.5 W Effektforbruk for kabeldimensjonering 1 VA Regulering modulerende Gangtid motor 90 s / 90° Arbeidsområde 2...10 V Manuell overstyring midlertidig girutkobling Elektrisk tilkopling Kabel 1 m PVC Beskyttelsesgrad IEC/EN IP40 Beskyttelsesklasse IEC/EN III, Sikkerhet ekstra lav spenning (SELV) Produsent Belimo Type TR24-SR
TRC24A-SR | Modulerende elektronisk roterende aktuator for kuleventiler Strømreduksjon i hvileposisjon Konstant, lastuavhengig gangtid Mekanisk rotasjonsvinkelbegrenser og posisjonsindikasjon Moment motor 2 Nm Nom. spenning AC/DC 24 V Nominell frekvens 50/60 Hz Strømforbruk i drift 1.5 W Effektforbruk ved stillstand 0.4 W Effektforbruk for kabeldimensjonering 3 VA Regulering modulerende Gangtid motor 15 s / 90° Arbeidsområde 2...10 V Tilbakemelding posisjon 2...10 V Manuell overstyring med trykknapp, kan låses Elektrisk tilkopling Kabel 1 m PVC Beskyttelsesgrad IEC/EN IP54 Beskyttelsesklasse IEC/EN III, Sikkerhet ekstra lav spenning (SELV) Produsent Belimo Type TRC24A-SR
TRF230 | Elektronisk roterende aktuator med sikkerhetsfunksjon for kuleventiler Strømreduksjon i hvileposisjon Konstant, lastuavhengig gangtid Mekanisk rotasjonsvinkelbegrenser og posisjonsindikasjon Strømløs lukket (NC) Moment motor 2.5 Nm Nom. spenning AC 100...240 V Nominell frekvens 50/60 Hz Strømforbruk i drift 2.5 W Effektforbruk ved stillstand 1.5 W Effektforbruk for kabeldimensjonering 5 VA Regulering Åpne/lukke Gangtid motor 75 s / 90° Gangtid til sikkerhetsfunksjon <75 s / 90° Elektrisk tilkopling Kabel 1 m PVC Beskyttelsesgrad IEC/EN IP42 Beskyttelsesklasse IEC/EN II, forsterket isolasjon Produsent Belimo Type TRF230
TRF230-O | Elektronisk roterende aktuator med sikkerhetsfunksjon for kuleventiler Strømreduksjon i hvileposisjon Konstant, lastuavhengig gangtid Mekanisk rotasjonsvinkelbegrenser og posisjonsindikasjon Strømløs åpen (NO) Moment motor 2.5 Nm Nom. spenning AC 100...240 V Nominell frekvens 50/60 Hz Strømforbruk i drift 2.5 W Effektforbruk ved stillstand 1.5 W Effektforbruk for kabeldimensjonering 5 VA Regulering Åpne/lukke Gangtid motor 75 s / 90° Gangtid til sikkerhetsfunksjon <75 s / 90° Elektrisk tilkopling Kabel 1 m PVC Beskyttelsesgrad IEC/EN IP42 Beskyttelsesklasse IEC/EN II, forsterket isolasjon Produsent Belimo Type TRF230-O
TRF230-S | Elektronisk roterende aktuator med sikkerhetsfunksjon for kuleventiler Strømreduksjon i hvileposisjon Konstant, lastuavhengig gangtid Mekanisk rotasjonsvinkelbegrenser og posisjonsindikasjon Strømløs lukket (NC) Moment motor 2.5 Nm Nom. spenning AC 100...240 V Nominell frekvens 50/60 Hz Strømforbruk i drift 2.5 W Effektforbruk ved stillstand 1.5 W Effektforbruk for kabeldimensjonering 5 VA Regulering Åpne/lukke Hjelpebryter 1x SPDT Hjelpebryter, merknad 0...100% Gangtid motor 75 s / 90° Gangtid til sikkerhetsfunksjon <75 s / 90° Elektrisk tilkopling Kabel 1 m PVC Beskyttelsesgrad IEC/EN IP42 Beskyttelsesklasse IEC/EN II, forsterket isolasjon Produsent Belimo Type TRF230-S
TRF230-S-O | Elektronisk roterende aktuator med sikkerhetsfunksjon for kuleventiler Strømreduksjon i hvileposisjon Konstant, lastuavhengig gangtid Mekanisk rotasjonsvinkelbegrenser og posisjonsindikasjon Strømløs åpen (NO) Moment motor 2.5 Nm Nom. spenning AC 100...240 V Nominell frekvens 50/60 Hz Strømforbruk i drift 2.5 W Effektforbruk ved stillstand 1.5 W Effektforbruk for kabeldimensjonering 5 VA Regulering Åpne/lukke Hjelpebryter 1x SPDT Hjelpebryter, merknad 0...100% Gangtid motor 75 s / 90° Gangtid til sikkerhetsfunksjon <75 s / 90° Elektrisk tilkopling Kabel 1 m PVC Beskyttelsesgrad IEC/EN IP42 Beskyttelsesklasse IEC/EN II, forsterket isolasjon Produsent Belimo Type TRF230-S-O
TRF24 | Elektronisk roterende aktuator med sikkerhetsfunksjon for kuleventiler Strømreduksjon i hvileposisjon Konstant, lastuavhengig gangtid Mekanisk rotasjonsvinkelbegrenser og posisjonsindikasjon Strømløs lukket (NC) Moment motor 2.5 Nm Nom. spenning AC/DC 24 V Nominell frekvens 50/60 Hz Strømforbruk i drift 2.5 W Effektforbruk ved stillstand 1.5 W Effektforbruk for kabeldimensjonering 5 VA Regulering Åpne/lukke Gangtid motor 75 s / 90° Gangtid til sikkerhetsfunksjon <75 s / 90° Elektrisk tilkopling Kabel 1 m PVC Beskyttelsesgrad IEC/EN IP42 Beskyttelsesklasse IEC/EN III, Sikkerhet ekstra lav spenning (SELV) Produsent Belimo Type TRF24
TRF24-2 | Elektronisk roterende aktuator med sikkerhetsfunksjon for kuleventiler Strømreduksjon i hvileposisjon Konstant, lastuavhengig gangtid Mekanisk rotasjonsvinkelbegrenser og posisjonsindikasjon Strømløs lukket (NC) Moment motor 2.5 Nm Nom. spenning AC 24 V Nominell frekvens 50/60 Hz Strømforbruk i drift 2.5 W Effektforbruk ved stillstand 1 W Effektforbruk for kabeldimensjonering 4 VA Regulering 3-punkt Gangtid motor 90 s / 90° Gangtid til sikkerhetsfunksjon <25 s / 90° Rotasjonsretning motor Y = 0 (A – AB = 0%) Elektrisk tilkopling Kabel 1 m PVC Beskyttelsesgrad IEC/EN IP42 Beskyttelsesklasse IEC/EN III, Sikkerhet ekstra lav spenning (SELV) Produsent Belimo Type TRF24-2
TRF24-2-O | Elektronisk roterende aktuator med sikkerhetsfunksjon for kuleventiler Strømreduksjon i hvileposisjon Konstant, lastuavhengig gangtid Mekanisk rotasjonsvinkelbegrenser og posisjonsindikasjon Strømløs åpen (NO) Moment motor 2.5 Nm Nom. spenning AC 24 V Nominell frekvens 50/60 Hz Strømforbruk i drift 2.5 W Effektforbruk ved stillstand 1 W Effektforbruk for kabeldimensjonering 4 VA Regulering 3-punkt Gangtid motor 90 s / 90° Gangtid til sikkerhetsfunksjon <25 s / 90° Rotasjonsretning motor Y = 0 (A – AB = 0%) Elektrisk tilkopling Kabel 1 m PVC Beskyttelsesgrad IEC/EN IP42 Beskyttelsesklasse IEC/EN III, Sikkerhet ekstra lav spenning (SELV) Produsent Belimo Type TRF24-2-O
TRF24-O | Elektronisk roterende aktuator med sikkerhetsfunksjon for kuleventiler Strømreduksjon i hvileposisjon Konstant, lastuavhengig gangtid Mekanisk rotasjonsvinkelbegrenser og posisjonsindikasjon Strømløs åpen (NO) Moment motor 2.5 Nm Nom. spenning AC/DC 24 V Nominell frekvens 50/60 Hz Strømforbruk i drift 2.5 W Effektforbruk ved stillstand 1.5 W Effektforbruk for kabeldimensjonering 5 VA Regulering Åpne/lukke Gangtid motor 75 s / 90° Gangtid til sikkerhetsfunksjon <75 s / 90° Elektrisk tilkopling Kabel 1 m PVC Beskyttelsesgrad IEC/EN IP42 Beskyttelsesklasse IEC/EN III, Sikkerhet ekstra lav spenning (SELV) Produsent Belimo Type TRF24-O
TRF24-S | Elektronisk roterende aktuator med sikkerhetsfunksjon for kuleventiler Strømreduksjon i hvileposisjon Konstant, lastuavhengig gangtid Mekanisk rotasjonsvinkelbegrenser og posisjonsindikasjon Strømløs lukket (NC) Moment motor 2.5 Nm Nom. spenning AC/DC 24 V Nominell frekvens 50/60 Hz Strømforbruk i drift 2.5 W Effektforbruk ved stillstand 1.5 W Effektforbruk for kabeldimensjonering 5 VA Regulering Åpne/lukke Hjelpebryter 1x SPDT Hjelpebryter, merknad 0...100% Gangtid motor 75 s / 90° Gangtid til sikkerhetsfunksjon <75 s / 90° Elektrisk tilkopling Kabel 1 m PVC Beskyttelsesgrad IEC/EN IP42 Beskyttelsesklasse IEC/EN III, Sikkerhet ekstra lav spenning (SELV) Produsent Belimo Type TRF24-S
TRF24-S-O | Elektronisk roterende aktuator med sikkerhetsfunksjon for kuleventiler Strømreduksjon i hvileposisjon Konstant, lastuavhengig gangtid Mekanisk rotasjonsvinkelbegrenser og posisjonsindikasjon Strømløs åpen (NO) Moment motor 2.5 Nm Nom. spenning AC/DC 24 V Nominell frekvens 50/60 Hz Strømforbruk i drift 2.5 W Effektforbruk ved stillstand 1.5 W Effektforbruk for kabeldimensjonering 5 VA Regulering Åpne/lukke Hjelpebryter 1x SPDT Hjelpebryter, merknad 0...100% Gangtid motor 75 s / 90° Gangtid til sikkerhetsfunksjon <75 s / 90° Elektrisk tilkopling Kabel 1 m PVC Beskyttelsesgrad IEC/EN IP42 Beskyttelsesklasse IEC/EN III, Sikkerhet ekstra lav spenning (SELV) Produsent Belimo Type TRF24-S-O
TRF24-SR | Modulerende elektronisk roterende aktuator med sikkerhetsfunksjon for kuleventiler Strømreduksjon i hvileposisjon Konstant, lastuavhengig gangtid Mekanisk rotasjonsvinkelbegrenser og posisjonsindikasjon Strømløs lukket (NC) Moment motor 2.5 Nm Nom. spenning AC/DC 24 V Nominell frekvens 50/60 Hz Strømforbruk i drift 2.5 W Effektforbruk ved stillstand 1 W Effektforbruk for kabeldimensjonering 4 VA Regulering modulerende Gangtid motor 90 s / 90° Gangtid til sikkerhetsfunksjon <25 s / 90° Arbeidsområde 2...10 V Tilbakemelding posisjon 2...10 V Rotasjonsretning motor Y = 0 (0 V = A – AB = 0%) Elektrisk tilkopling Kabel 1 m PVC Beskyttelsesgrad IEC/EN IP42 Beskyttelsesklasse IEC/EN III, Sikkerhet ekstra lav spenning (SELV) Produsent Belimo Type TRF24-SR
TRF24-SR-O | Modulerende elektronisk roterende aktuator med sikkerhetsfunksjon for kuleventiler Strømreduksjon i hvileposisjon Konstant, lastuavhengig gangtid Mekanisk rotasjonsvinkelbegrenser og posisjonsindikasjon Strømløs åpen (NO) Moment motor 2.5 Nm Nom. spenning AC/DC 24 V Nominell frekvens 50/60 Hz Strømforbruk i drift 2.5 W Effektforbruk ved stillstand 1 W Effektforbruk for kabeldimensjonering 4 VA Regulering modulerende Gangtid motor 90 s / 90° Gangtid til sikkerhetsfunksjon <25 s / 90° Arbeidsområde 2...10 V Tilbakemelding posisjon 2...10 V Rotasjonsretning motor Y = 0 (0 V = A – AB = 0%) Elektrisk tilkopling Kabel 1 m PVC Beskyttelsesgrad IEC/EN IP42 Beskyttelsesklasse IEC/EN III, Sikkerhet ekstra lav spenning (SELV) Produsent Belimo Type TRF24-SR-O
TRY230 | Elektronisk roterende aktuator for kuleventiler Strømreduksjon i hvileposisjon Konstant, lastuavhengig gangtid Mekanisk rotasjonsvinkelbegrenser og posisjonsindikasjon Moment motor 2 Nm Nom. spenning AC 100...240 V Nominell frekvens 50/60 Hz Strømforbruk i drift 1.5 W Effektforbruk for kabeldimensjonering 2.5 VA Regulering Åpne/lukke, 3-punkt Gangtid motor 35 s / 90° Manuell overstyring med håndsveiv Elektrisk tilkopling Kabel 1 m PVC Beskyttelsesgrad IEC/EN IP40 Beskyttelsesklasse IEC/EN II, forsterket isolasjon Produsent Belimo Type TRY230
TRY24 | Elektronisk roterende aktuator for kuleventiler Strømreduksjon i hvileposisjon Konstant, lastuavhengig gangtid Mekanisk rotasjonsvinkelbegrenser og posisjonsindikasjon Moment motor 2 Nm Nom. spenning AC/DC 24 V Nominell frekvens 50/60 Hz Strømforbruk i drift 0.5 W Effektforbruk for kabeldimensjonering 0.5 VA Regulering Åpne/lukke, 3-punkt Gangtid motor 35 s / 90° Manuell overstyring med håndsveiv Elektrisk tilkopling Kabel 1 m PVC Beskyttelsesgrad IEC/EN IP40 Beskyttelsesklasse IEC/EN III, Sikkerhet ekstra lav spenning (SELV) Produsent Belimo Type TRY24
TRY24-SR | Elektronisk roterende aktuator for kuleventiler Strømreduksjon i hvileposisjon Konstant, lastuavhengig gangtid Mekanisk rotasjonsvinkelbegrenser og posisjonsindikasjon Moment motor 2 Nm Nom. spenning AC/DC 24 V Nominell frekvens 50/60 Hz Strømforbruk i drift 0.5 W Effektforbruk for kabeldimensjonering 1 VA Regulering modulerende Gangtid motor 35 s / 90° Arbeidsområde 2...10 V Manuell overstyring med håndsveiv Elektrisk tilkopling Kabel 1 m PVC Beskyttelsesgrad IEC/EN IP40 Beskyttelsesklasse IEC/EN III, Sikkerhet ekstra lav spenning (SELV) Produsent Belimo Type TRY24-SR
UH230Y-L.1 | Lineær aktuator Strømreduksjon i hvileposisjon Konstant, lastuavhengig gangtid Skyvekraft motor 50 N Nom. spenning AC 100...240 V Nominell frekvens 50/60 Hz Strømforbruk i drift 2 W Effektforbruk ved stillstand 1.5 W Effektforbruk for kabeldimensjonering 4.5 VA Regulering Åpne/lukke, 3-punkt Gangtid motor 122 s / 100 mm Slaglengde Max. 60 mm, justerbar i trinn på 1 mm Rotasjonsretning motor med elektrisk installasjon Manuell overstyring No Elektrisk tilkopling Kontaktplugg Beskyttelsesgrad IEC/EN IP20 Beskyttelsesklasse IEC/EN 0, basisisolasjon Multipack 40 stk. Produsent Belimo Type UH230Y-L.1
UH24Y-L.1 | Lineær aktuator Strømreduksjon i hvileposisjon Konstant, lastuavhengig gangtid Skyvekraft motor 50 N Nom. spenning AC/DC 24 V Nominell frekvens 50/60 Hz Strømforbruk i drift 1 W Effektforbruk ved stillstand 0.5 W Effektforbruk for kabeldimensjonering 2 VA Regulering Åpne/lukke, 3-punkt Gangtid motor 122 s / 100 mm Slaglengde Max. 60 mm, justerbar i trinn på 1 mm Rotasjonsretning motor med elektrisk installasjon Manuell overstyring No Elektrisk tilkopling Kontaktplugg Beskyttelsesgrad IEC/EN IP20 Beskyttelsesklasse IEC/EN III, Sikkerhet ekstra lav spenning (SELV) Multipack 40 stk. Produsent Belimo Type UH24Y-L.1
UH24Y-SR-L.1 | Modulerende lineær aktuator Strømreduksjon i hvileposisjon Konstant, lastuavhengig gangtid Skyvekraft motor 50 N Nom. spenning AC/DC 24 V Nominell frekvens 50/60 Hz Strømforbruk i drift 1.5 W Effektforbruk ved stillstand 0.5 W Effektforbruk for kabeldimensjonering 2.5 VA Regulering modulerende Gangtid motor 122 s / 100 mm Arbeidsområde 2...10 V Tilbakemelding posisjon 2...10 V Slaglengde Max. 60 mm, justerbar i trinn på 1 mm Rotasjonsretning motor rotasjon mot urviseren (ccw) Manuell overstyring No Elektrisk tilkopling Kontaktplugg Beskyttelsesgrad IEC/EN IP20 Beskyttelsesklasse IEC/EN III, Sikkerhet ekstra lav spenning (SELV) Multipack 40 stk. Produsent Belimo Type UH24Y-SR-L.1
UK24BAC | Gateway MP til BACnet MS/TP AC/DC 24 V Omformer MP-Bus til BACnet MS/TP (RS-485) Tilkopling av maksimalt 8 aktuatorer MP/MPL/MFT(2) inkl. VAV og brannsikkerhet
UK24MOD | Gateway MP til Modbus RTU AC/DC 24 V Omformer MP-Bus til Modbus RTU (RS-485) Tilkopling av maksimalt 8 aktuatorer MP/MPL/MFT(2) inkl. VAV og brannsikkerhet
UM230Y-F-L.1 | Spjeldmotor Strømreduksjon i hvileposisjon Konstant, lastuavhengig gangtid Mekanisk rotasjonsvinkelbegrenser og posisjonsindikasjon Moment motor 1 Nm Nom. spenning AC 100...240 V Nominell frekvens 50/60 Hz Strømforbruk i drift 2 W Effektforbruk ved stillstand 1.5 W Effektforbruk for kabeldimensjonering 4.5 VA Regulering Åpne/lukke, 3-punkt Gangtid motor 22 s / 90° Rotasjonsretning motor rotasjon mot urviseren (ccw) Dreievinkel 0...287.5° Manuell overstyring No Mechanical interface Form-fit 8x8 mm Elektrisk tilkopling Kontaktplugg Beskyttelsesgrad IEC/EN IP20 Beskyttelsesklasse IEC/EN 0, basisisolasjon Multipack 100 stk. Produsent Belimo Type UM230Y-F-L.1
UM230Y-F-R.1 | Spjeldmotor Strømreduksjon i hvileposisjon Konstant, lastuavhengig gangtid Mekanisk rotasjonsvinkelbegrenser og posisjonsindikasjon Moment motor 1 Nm Nom. spenning AC 100...240 V Nominell frekvens 50/60 Hz Strømforbruk i drift 2 W Effektforbruk ved stillstand 1.5 W Effektforbruk for kabeldimensjonering 4.5 VA Regulering Åpne/lukke, 3-punkt Gangtid motor 22 s / 90° Rotasjonsretning motor rotasjon med urviseren (cw) Dreievinkel 0...287.5° Manuell overstyring No Mechanical interface Form-fit 8x8 mm Elektrisk tilkopling Kontaktplugg Beskyttelsesgrad IEC/EN IP20 Beskyttelsesklasse IEC/EN 0, basisisolasjon Multipack 100 stk. Produsent Belimo Type UM230Y-F-R.1
UM230Y-F10-L.1 | Spjeldmotor Strømreduksjon i hvileposisjon Konstant, lastuavhengig gangtid Mekanisk rotasjonsvinkelbegrenser og posisjonsindikasjon Moment motor 1 Nm Nom. spenning AC 100...240 V Nominell frekvens 50/60 Hz Strømforbruk i drift 2 W Effektforbruk ved stillstand 1.5 W Effektforbruk for kabeldimensjonering 4.5 VA Regulering Åpne/lukke, 3-punkt Gangtid motor 22 s / 90° Rotasjonsretning motor rotasjon mot urviseren (ccw) Dreievinkel 0...287.5° Manuell overstyring No Mechanical interface Form-fit 10x10 mm Elektrisk tilkopling Kontaktplugg Beskyttelsesgrad IEC/EN IP20 Beskyttelsesklasse IEC/EN 0, basisisolasjon Multipack 100 stk. Produsent Belimo Type UM230Y-F10-L.1
UM230Y-L.1 | Spjeldmotor Strømreduksjon i hvileposisjon Konstant, lastuavhengig gangtid Mekanisk rotasjonsvinkelbegrenser og posisjonsindikasjon Moment motor 1 Nm Nom. spenning AC 100...240 V Nominell frekvens 50/60 Hz Strømforbruk i drift 2 W Effektforbruk ved stillstand 1.5 W Effektforbruk for kabeldimensjonering 4.5 VA Regulering Åpne/lukke, 3-punkt Gangtid motor 22 s / 90° Rotasjonsretning motor rotasjon mot urviseren (ccw) Dreievinkel 0...185° Manuell overstyring No Mechanical interface Universalklemme 6...12.7 mm Elektrisk tilkopling Kontaktplugg Beskyttelsesgrad IEC/EN IP20 Beskyttelsesklasse IEC/EN 0, basisisolasjon Multipack 100 stk. Produsent Belimo Type UM230Y-L.1
UM230Y-R.1 | Spjeldmotor Strømreduksjon i hvileposisjon Konstant, lastuavhengig gangtid Mekanisk rotasjonsvinkelbegrenser og posisjonsindikasjon Moment motor 1 Nm Nom. spenning AC 100...240 V Nominell frekvens 50/60 Hz Strømforbruk i drift 2 W Effektforbruk ved stillstand 1.5 W Effektforbruk for kabeldimensjonering 4.5 VA Regulering Åpne/lukke, 3-punkt Gangtid motor 22 s / 90° Rotasjonsretning motor rotasjon med urviseren (cw) Dreievinkel 0...185° Manuell overstyring No Mechanical interface Universalklemme 6...12.7 mm Elektrisk tilkopling Kontaktplugg Beskyttelsesgrad IEC/EN IP20 Beskyttelsesklasse IEC/EN 0, basisisolasjon Multipack 100 stk. Produsent Belimo Type UM230Y-R.1
UM24Y-F-L.1 | Spjeldmotor Strømreduksjon i hvileposisjon Konstant, lastuavhengig gangtid Mekanisk rotasjonsvinkelbegrenser og posisjonsindikasjon Moment motor 1 Nm Nom. spenning AC/DC 24 V Nominell frekvens 50/60 Hz Strømforbruk i drift 1 W Effektforbruk ved stillstand 0.5 W Effektforbruk for kabeldimensjonering 2 VA Regulering Åpne/lukke, 3-punkt Gangtid motor 22 s / 90° Rotasjonsretning motor rotasjon mot urviseren (ccw) Dreievinkel 0...287.5° Manuell overstyring No Mechanical interface Form-fit 8x8 mm Elektrisk tilkopling Kontaktplugg Beskyttelsesgrad IEC/EN IP20 Beskyttelsesklasse IEC/EN III, Sikkerhet ekstra lav spenning (SELV) Multipack 100 stk. Produsent Belimo Type UM24Y-F-L.1
UM24Y-F-R.1 | Spjeldmotor Strømreduksjon i hvileposisjon Konstant, lastuavhengig gangtid Mekanisk rotasjonsvinkelbegrenser og posisjonsindikasjon Moment motor 1 Nm Nom. spenning AC/DC 24 V Nominell frekvens 50/60 Hz Strømforbruk i drift 1 W Effektforbruk ved stillstand 0.5 W Effektforbruk for kabeldimensjonering 2 VA Regulering Åpne/lukke, 3-punkt Gangtid motor 22 s / 90° Rotasjonsretning motor rotasjon med urviseren (cw) Dreievinkel 0...287.5° Manuell overstyring No Mechanical interface Form-fit 8x8 mm Elektrisk tilkopling Kontaktplugg Beskyttelsesgrad IEC/EN IP20 Beskyttelsesklasse IEC/EN III, Sikkerhet ekstra lav spenning (SELV) Multipack 100 stk. Produsent Belimo Type UM24Y-F-R.1
UM24Y-L.1 | Spjeldmotor Strømreduksjon i hvileposisjon Konstant, lastuavhengig gangtid Mekanisk rotasjonsvinkelbegrenser og posisjonsindikasjon Moment motor 1 Nm Nom. spenning AC/DC 24 V Nominell frekvens 50/60 Hz Strømforbruk i drift 1 W Effektforbruk ved stillstand 0.5 W Effektforbruk for kabeldimensjonering 2 VA Regulering Åpne/lukke, 3-punkt Gangtid motor 22 s / 90° Rotasjonsretning motor rotasjon mot urviseren (ccw) Dreievinkel 0...185° Manuell overstyring No Mechanical interface Universalklemme 6...12.7 mm Elektrisk tilkopling Kontaktplugg Beskyttelsesgrad IEC/EN IP20 Beskyttelsesklasse IEC/EN III, Sikkerhet ekstra lav spenning (SELV) Multipack 100 stk. Produsent Belimo Type UM24Y-L.1
UM24Y-R.1 | Spjeldmotor Strømreduksjon i hvileposisjon Konstant, lastuavhengig gangtid Mekanisk rotasjonsvinkelbegrenser og posisjonsindikasjon Moment motor 1 Nm Nom. spenning AC/DC 24 V Nominell frekvens 50/60 Hz Strømforbruk i drift 1 W Effektforbruk ved stillstand 0.5 W Effektforbruk for kabeldimensjonering 2 VA Regulering Åpne/lukke, 3-punkt Gangtid motor 22 s / 90° Rotasjonsretning motor rotasjon med urviseren (cw) Dreievinkel 0...185° Manuell overstyring No Mechanical interface Universalklemme 6...12.7 mm Elektrisk tilkopling Kontaktplugg Beskyttelsesgrad IEC/EN IP20 Beskyttelsesklasse IEC/EN III, Sikkerhet ekstra lav spenning (SELV) Multipack 100 stk. Produsent Belimo Type UM24Y-R.1
UM24Y-SR-F-L.1 | Modulerende spjeldmotor Strømreduksjon i hvileposisjon Konstant, lastuavhengig gangtid Mekanisk rotasjonsvinkelbegrenser og posisjonsindikasjon Moment motor 1 Nm Nom. spenning AC/DC 24 V Nominell frekvens 50/60 Hz Strømforbruk i drift 1.5 W Effektforbruk ved stillstand 0.5 W Effektforbruk for kabeldimensjonering 2.5 VA Regulering modulerende Gangtid motor 22 s / 90° Arbeidsområde 2...10 V Tilbakemelding posisjon 2...10 V Rotasjonsretning motor rotasjon mot urviseren (ccw) Dreievinkel 95°, fast innstilling Manuell overstyring No Mechanical interface Form-fit 8x8 mm Elektrisk tilkopling Kontaktplugg Beskyttelsesgrad IEC/EN IP20 Beskyttelsesklasse IEC/EN III, Sikkerhet ekstra lav spenning (SELV) Multipack 100 stk. Produsent Belimo Type UM24Y-SR-F-L.1
UM24Y-SR-F-R.1 | Modulerende spjeldmotor Strømreduksjon i hvileposisjon Konstant, lastuavhengig gangtid Mekanisk rotasjonsvinkelbegrenser og posisjonsindikasjon Moment motor 1 Nm Nom. spenning AC/DC 24 V Nominell frekvens 50/60 Hz Strømforbruk i drift 1.5 W Effektforbruk ved stillstand 0.5 W Effektforbruk for kabeldimensjonering 2.5 VA Regulering modulerende Gangtid motor 22 s / 90° Arbeidsområde 2...10 V Tilbakemelding posisjon 2...10 V Rotasjonsretning motor rotasjon med urviseren (cw) Dreievinkel 95°, fast innstilling Manuell overstyring No Mechanical interface Form-fit 8x8 mm Elektrisk tilkopling Kontaktplugg Beskyttelsesgrad IEC/EN IP20 Beskyttelsesklasse IEC/EN III, Sikkerhet ekstra lav spenning (SELV) Multipack 100 stk. Produsent Belimo Type UM24Y-SR-F-R.1
UM24Y-SR-L.1 | Modulerende spjeldmotor Strømreduksjon i hvileposisjon Konstant, lastuavhengig gangtid Mekanisk rotasjonsvinkelbegrenser og posisjonsindikasjon Moment motor 1 Nm Nom. spenning AC/DC 24 V Nominell frekvens 50/60 Hz Strømforbruk i drift 1.5 W Effektforbruk ved stillstand 0.5 W Effektforbruk for kabeldimensjonering 2.5 VA Regulering modulerende Gangtid motor 22 s / 90° Arbeidsområde 2...10 V Tilbakemelding posisjon 2...10 V Rotasjonsretning motor rotasjon mot urviseren (ccw) Dreievinkel 95°, fast innstilling Manuell overstyring No Mechanical interface Universalklemme 6...12.7 mm Elektrisk tilkopling Kontaktplugg Beskyttelsesgrad IEC/EN IP20 Beskyttelsesklasse IEC/EN III, Sikkerhet ekstra lav spenning (SELV) Multipack 100 stk. Produsent Belimo Type UM24Y-SR-L.1
UM24Y-SR-R.1 | Modulerende spjeldmotor Strømreduksjon i hvileposisjon Konstant, lastuavhengig gangtid Mekanisk rotasjonsvinkelbegrenser og posisjonsindikasjon Moment motor 1 Nm Nom. spenning AC/DC 24 V Nominell frekvens 50/60 Hz Strømforbruk i drift 1.5 W Effektforbruk ved stillstand 0.5 W Effektforbruk for kabeldimensjonering 2.5 VA Regulering modulerende Gangtid motor 22 s / 90° Arbeidsområde 2...10 V Tilbakemelding posisjon 2...10 V Rotasjonsretning motor rotasjon med urviseren (cw) Dreievinkel 95°, fast innstilling Manuell overstyring No Mechanical interface Universalklemme 6...12.7 mm Elektrisk tilkopling Kontaktplugg Beskyttelsesgrad IEC/EN IP20 Beskyttelsesklasse IEC/EN III, Sikkerhet ekstra lav spenning (SELV) Multipack 100 stk. Produsent Belimo Type UM24Y-SR-R.1
VGM24A-LP1 | Konvertering av sensorsignaler Strømreduksjon i hvileposisjon Konstant, lastuavhengig gangtid Justerbart innstillingsområde Mekanisk rotasjonsvinkelbegrenser og posisjonsindikasjon Moment motor 40 Nm Nom. spenning AC/DC 24 V Nominell frekvens 50/60 Hz Strømforbruk i drift 5.5 W Effektforbruk ved stillstand 1.6 W Effektforbruk for kabeldimensjonering 8 VA Regulering modulerende, kommuniserende, hybrid, Cloud Kommunikasjon Cloud, BACnet/IP, Modbus TCP Gangtid motor 150 s / 90° Arbeidsområde 2...10 V variabel(t) Tilbakemelding posisjon variabel(t) Rotasjonsretning motor kan velges med bryter 0/1 Dreievinkel 95° Manuell overstyring med trykknapp, kan låses Mechanical interface Universal vendbar spindelklemme 12...26.7 mm Elektrisk tilkopling Kabel 1 m FRNC Beskyttelsesgrad IEC/EN IP40 Beskyttelsesklasse IEC/EN III, Sikkerhet ekstra lav spenning (SELV) Produsent Belimo Type VGM24A-LP1
VGR24A-LP1-5 | Skykompatibel elektronisk roterende aktuator for kuleventiler Konvertering av sensorsignaler Strømreduksjon i hvileposisjon Konstant, lastuavhengig gangtid Justerbart innstillingsområde Mekanisk rotasjonsvinkelbegrenser og posisjonsindikasjon Moment motor 40 Nm Nom. spenning AC/DC 24 V Nominell frekvens 50/60 Hz Strømforbruk i drift 5.5 W Effektforbruk ved stillstand 1.5 W Effektforbruk for kabeldimensjonering 8 VA Regulering modulerende, kommuniserende, hybrid, Cloud Kommunikasjon Cloud, BACnet/IP, Modbus TCP Gangtid motor 90 s / 90° Arbeidsområde 2...10 V variabel(t) Tilbakemelding posisjon variabel(t) Manuell overstyring med trykknapp, kan låses Elektrisk tilkopling Kabel 1 m FRNC Beskyttelsesgrad IEC/EN IP40 Beskyttelsesklasse IEC/EN III, Sikkerhet ekstra lav spenning (SELV) Produsent Belimo Type VGR24A-LP1-5
VGRK24A-LP1-5 | Skykompatibel elektronisk roterende aktuator for kuleventiler Konvertering av sensorsignaler Strømreduksjon i hvileposisjon Konstant, lastuavhengig gangtid Justerbart innstillingsområde Mekanisk rotasjonsvinkelbegrenser og posisjonsindikasjon Moment motor 40 Nm Nom. spenning AC/DC 24 V Nominell frekvens 50/60 Hz Strømforbruk i drift 11 W Effektforbruk ved stillstand 3 W Effektforbruk for kabeldimensjonering 21 VA Regulering modulerende, kommuniserende, hybrid, Cloud Kommunikasjon Cloud, BACnet/IP, Modbus TCP Gangtid motor 150 s / 90° Gangtid til sikkerhetsfunksjon 35 s / 90° Arbeidsområde 2...10 V variabel(t) Tilbakemelding posisjon variabel(t) Manuell overstyring med trykknapp Elektrisk tilkopling Kabel 1 m FRNC Beskyttelsesgrad IEC/EN IP40 Beskyttelsesklasse IEC/EN III, Sikkerhet ekstra lav spenning (SELV) Produsent Belimo Type VGRK24A-LP1-5
VLM24A-LP1 | Konvertering av sensorsignaler Strømreduksjon i hvileposisjon Konstant, lastuavhengig gangtid Justerbart innstillingsområde Mekanisk rotasjonsvinkelbegrenser og posisjonsindikasjon Moment motor 5 Nm Nom. spenning AC/DC 24 V Nominell frekvens 50/60 Hz Strømforbruk i drift 3.5 W Effektforbruk ved stillstand 3 W Effektforbruk for kabeldimensjonering 5 VA Regulering modulerende, kommuniserende, hybrid, Cloud Kommunikasjon Cloud, BACnet/IP, Modbus TCP Gangtid motor 150 s / 90° Arbeidsområde 2...10 V variabel(t) Tilbakemelding posisjon variabel(t) Rotasjonsretning motor kan velges med bryter 0/1 Dreievinkel 95° Manuell overstyring med trykknapp, kan låses Mechanical interface Universalklemme 6...20 mm Elektrisk tilkopling Kabel 1 m FRNC Beskyttelsesgrad IEC/EN IP40 Beskyttelsesklasse IEC/EN III, Sikkerhet ekstra lav spenning (SELV) Produsent Belimo Type VLM24A-LP1
VLR24A-LP1 | Skykompatibel elektronisk roterende aktuator for kuleventiler Konvertering av sensorsignaler Strømreduksjon i hvileposisjon Konstant, lastuavhengig gangtid Justerbart innstillingsområde Mekanisk rotasjonsvinkelbegrenser og posisjonsindikasjon Moment motor 5 Nm Nom. spenning AC/DC 24 V Nominell frekvens 50/60 Hz Strømforbruk i drift 3.5 W Effektforbruk ved stillstand 3 W Effektforbruk for kabeldimensjonering 5 VA Regulering modulerende, kommuniserende, hybrid, Cloud Kommunikasjon Cloud, BACnet/IP, Modbus TCP Gangtid motor 90 s / 90° Arbeidsområde 2...10 V variabel(t) Tilbakemelding posisjon variabel(t) Manuell overstyring med trykknapp, kan låses Elektrisk tilkopling Kabel 1 m FRNC Beskyttelsesgrad IEC/EN IP40 Beskyttelsesklasse IEC/EN III, Sikkerhet ekstra lav spenning (SELV) Produsent Belimo Type VLR24A-LP1
VNM24A-LP1 | Konvertering av sensorsignaler Strømreduksjon i hvileposisjon Konstant, lastuavhengig gangtid Justerbart innstillingsområde Mekanisk rotasjonsvinkelbegrenser og posisjonsindikasjon Moment motor 10 Nm Nom. spenning AC/DC 24 V Nominell frekvens 50/60 Hz Strømforbruk i drift 4.5 W Effektforbruk ved stillstand 1.4 W Effektforbruk for kabeldimensjonering 6.5 VA Regulering modulerende, kommuniserende, hybrid, Cloud Kommunikasjon Cloud, BACnet/IP, Modbus TCP Gangtid motor 150 s / 90° Arbeidsområde 2...10 V variabel(t) Tilbakemelding posisjon variabel(t) Rotasjonsretning motor kan velges med bryter 0/1 Dreievinkel 95° Manuell overstyring med trykknapp, kan låses Mechanical interface Universalklemme 8...26.7 mm Elektrisk tilkopling Kabel 1 m FRNC Beskyttelsesgrad IEC/EN IP40 Beskyttelsesklasse IEC/EN III, Sikkerhet ekstra lav spenning (SELV) Produsent Belimo Type VNM24A-LP1
VNR24A-LP1 | Skykompatibel elektronisk roterende aktuator for kuleventiler Konvertering av sensorsignaler Strømreduksjon i hvileposisjon Konstant, lastuavhengig gangtid Justerbart innstillingsområde Mekanisk rotasjonsvinkelbegrenser og posisjonsindikasjon Moment motor 10 Nm Nom. spenning AC/DC 24 V Nominell frekvens 50/60 Hz Strømforbruk i drift 4.5 W Effektforbruk ved stillstand 1.2 W Effektforbruk for kabeldimensjonering 6.5 VA Regulering modulerende, kommuniserende, hybrid, Cloud Kommunikasjon Cloud, BACnet/IP, Modbus TCP Gangtid motor 90 s / 90° Arbeidsområde 2...10 V variabel(t) Tilbakemelding posisjon variabel(t) Manuell overstyring med trykknapp, kan låses Elektrisk tilkopling Kabel 1 m FRNC Beskyttelsesgrad IEC/EN IP40 Beskyttelsesklasse IEC/EN III, Sikkerhet ekstra lav spenning (SELV) Produsent Belimo Type VNR24A-LP1
VNV24A-LP1 | Kommunikativ elektronisk aktuator for seteventil Konvertering av sensorsignaler Strømreduksjon i hvileposisjon Konstant, lastuavhengig gangtid Justerbart innstillingsområde Mekanisk rotasjonsvinkelbegrenser og posisjonsindikasjon Skyvekraft motor 1000 N Nom. spenning AC/DC 24 V Nominell frekvens 50/60 Hz Strømforbruk i drift 1.5 W Effektforbruk ved stillstand 0.5 W Effektforbruk for kabeldimensjonering 3 VA Regulering modulerende, kommuniserende, hybrid, Cloud Kommunikasjon Cloud, BACnet/IP, Modbus TCP Gangtid motor 150 s / 20 mm Arbeidsområde 2...10 V variabel(t) Tilbakemelding posisjon variabel(t) Manuell overstyring med trykknapp, kan låses Elektrisk tilkopling Kabel 1 m FRNC Beskyttelsesgrad IEC/EN IP40 Beskyttelsesklasse IEC/EN III, Sikkerhet ekstra lav spenning (SELV) Produsent Belimo Type VNV24A-LP1
VRU-D3-BAC | VAV-Universal – modulær reguleringsløsning for VAV-/luftkanaltrykk med dynamisk Δp-sensor Konvertering av sensorsignaler NFC-grensesnitt uten ekstern energi NFC-grensesnitt for igangkjøring, konfigurasjon og vedlikehold med Belimo Assistant App Nom. spenning AC/DC 24 V Nominell frekvens 50/60 Hz Strømforbruk i drift 1.5 W Effektforbruk for kabeldimensjonering 2 VA Regulering kommuniserende, hybrid, modulerende Kommunikasjon BACnet MS/TP, Modbus RTU, MP-Bus Arbeidsområde 2...10 V Elektrisk tilkopling Rekkeklemmer egnet for ...-VST-aktuator Beskyttelsesgrad IEC/EN IP42 Beskyttelsesklasse IEC/EN III, Sikkerhet ekstra lav spenning (SELV) Produsent Belimo Type VRU-D3-BAC
VRU-M1-BAC | VAV-Universal – modulær reguleringsløsning med integrert Δp-sensor for kontaminerte medier Konvertering av sensorsignaler NFC-grensesnitt uten ekstern energi NFC-grensesnitt for igangkjøring, konfigurasjon og vedlikehold med Belimo Assistant App Nom. spenning AC/DC 24 V Nominell frekvens 50/60 Hz Strømforbruk i drift 1.5 W Effektforbruk for kabeldimensjonering 2 VA Regulering kommuniserende, hybrid, modulerende Kommunikasjon BACnet MS/TP, Modbus RTU, MP-Bus Arbeidsområde 2...10 V Elektrisk tilkopling Rekkeklemmer egnet for ...-VST-aktuator Beskyttelsesgrad IEC/EN IP42 Beskyttelsesklasse IEC/EN III, Sikkerhet ekstra lav spenning (SELV) Produsent Belimo Type VRU-M1-BAC
VRU-M1-BAC-RE | VAV-Universal – modulær reguleringsløsning med integrert Δp-sensor for kontaminerte medier Konvertering av sensorsignaler NFC-grensesnitt uten ekstern energi NFC-grensesnitt for igangkjøring, konfigurasjon og vedlikehold med Belimo Assistant App Nom. spenning AC/DC 24 V Nominell frekvens 50/60 Hz Strømforbruk i drift 1.5 W Effektforbruk for kabeldimensjonering 2 VA Regulering kommuniserende, hybrid, modulerende Kommunikasjon BACnet MS/TP, Modbus RTU, MP-Bus Arbeidsområde 2...10 V Elektrisk tilkopling Rekkeklemmer egnet til ...-VST-RE-aktuator Beskyttelsesgrad IEC/EN IP42 Beskyttelsesklasse IEC/EN III, Sikkerhet ekstra lav spenning (SELV) Produsent Belimo Type VRU-M1-BAC-RE
VRU-M1R-BAC | VAV-Universal – modulær reguleringsløsning med integrert Δp-sensor for kontaminerte medier Konvertering av sensorsignaler NFC-grensesnitt uten ekstern energi NFC-grensesnitt for igangkjøring, konfigurasjon og vedlikehold med Belimo Assistant App Nom. spenning AC/DC 24 V Nominell frekvens 50/60 Hz Strømforbruk i drift 1.5 W Effektforbruk for kabeldimensjonering 2 VA Regulering kommuniserende, hybrid, modulerende Kommunikasjon BACnet MS/TP, Modbus RTU, MP-Bus Arbeidsområde 2...10 V Elektrisk tilkopling Rekkeklemmer egnet for ...-VST-aktuator Beskyttelsesgrad IEC/EN IP42 Beskyttelsesklasse IEC/EN III, Sikkerhet ekstra lav spenning (SELV) Produsent Belimo Type VRU-M1R-BAC
VRU-M1R-BAC-RE | VAV-Universal – modulær reguleringsløsning med integrert Δp-sensor for kontaminerte medier Konvertering av sensorsignaler NFC-grensesnitt uten ekstern energi NFC-grensesnitt for igangkjøring, konfigurasjon og vedlikehold med Belimo Assistant App Nom. spenning AC/DC 24 V Nominell frekvens 50/60 Hz Strømforbruk i drift 1.5 W Effektforbruk for kabeldimensjonering 2 VA Regulering kommuniserende, hybrid, modulerende Kommunikasjon BACnet MS/TP, Modbus RTU, MP-Bus Arbeidsområde 2...10 V Elektrisk tilkopling Rekkeklemmer egnet til ...-VST-RE-aktuator Beskyttelsesgrad IEC/EN IP42 Beskyttelsesklasse IEC/EN III, Sikkerhet ekstra lav spenning (SELV) Produsent Belimo Type VRU-M1R-BAC-RE
VSF24A-LP1 | Konvertering av sensorsignaler Strømreduksjon i hvileposisjon Konstant, lastuavhengig gangtid Justerbart innstillingsområde Mekanisk rotasjonsvinkelbegrenser og posisjonsindikasjon Moment motor 20 Nm Nom. spenning AC/DC 24 V Nominell frekvens 50/60 Hz Strømforbruk i drift 8.5 W Effektforbruk ved stillstand 3.5 W Effektforbruk for kabeldimensjonering 11 VA Regulering modulerende, kommuniserende, hybrid, Cloud Kommunikasjon Cloud, BACnet/IP, Modbus TCP Gangtid motor 150 s / 90° Gangtid til sikkerhetsfunksjon <20 s Arbeidsområde 2...10 V variabel(t) Tilbakemelding posisjon variabel(t) Rotasjonsretning motor kan velges med bryter L/R Dreievinkel 95° Manuell overstyring ved hjelp av håndsveiv og låsebryter Mechanical interface Universalklemme 10...25.4 mm Elektrisk tilkopling Kabel 1 m FRNC Beskyttelsesgrad IEC/EN IP40 Beskyttelsesklasse IEC/EN III, Sikkerhet ekstra lav spenning (SELV) Produsent Belimo Type VSF24A-LP1
VSM24A-LP1 | Konvertering av sensorsignaler Strømreduksjon i hvileposisjon Konstant, lastuavhengig gangtid Justerbart innstillingsområde Mekanisk rotasjonsvinkelbegrenser og posisjonsindikasjon Moment motor 20 Nm Nom. spenning AC/DC 24 V Nominell frekvens 50/60 Hz Strømforbruk i drift 6 W Effektforbruk ved stillstand 1.4 W Effektforbruk for kabeldimensjonering 8 VA Regulering modulerende, kommuniserende, hybrid, Cloud Kommunikasjon Cloud, BACnet/IP, Modbus TCP Gangtid motor 150 s / 90° Arbeidsområde 2...10 V variabel(t) Tilbakemelding posisjon variabel(t) Rotasjonsretning motor kan velges med bryter 0/1 Dreievinkel 95° Manuell overstyring med trykknapp, kan låses Mechanical interface Universal vendbar spindelklemme 10...20 mm Elektrisk tilkopling Kabel 1 m FRNC Beskyttelsesgrad IEC/EN IP40 Beskyttelsesklasse IEC/EN III, Sikkerhet ekstra lav spenning (SELV) Produsent Belimo Type VSM24A-LP1
VSR24A-LP1 | Skykompatibel elektronisk roterende aktuator for kuleventiler Konvertering av sensorsignaler Strømreduksjon i hvileposisjon Konstant, lastuavhengig gangtid Justerbart innstillingsområde Mekanisk rotasjonsvinkelbegrenser og posisjonsindikasjon Moment motor 20 Nm Nom. spenning AC/DC 24 V Nominell frekvens 50/60 Hz Strømforbruk i drift 6 W Effektforbruk ved stillstand 1.25 W Effektforbruk for kabeldimensjonering 8 VA Regulering modulerende, kommuniserende, hybrid, Cloud Kommunikasjon Cloud, BACnet/IP, Modbus TCP Gangtid motor 90 s / 90° Arbeidsområde 2...10 V variabel(t) Tilbakemelding posisjon variabel(t) Manuell overstyring med trykknapp, kan låses Elektrisk tilkopling Kabel 1 m FRNC Beskyttelsesgrad IEC/EN IP40 Beskyttelsesklasse IEC/EN III, Sikkerhet ekstra lav spenning (SELV) Produsent Belimo Type VSR24A-LP1
VSRF24A-LP1 | Skykompatibel elektronisk roterende aktuator for kuleventiler Konvertering av sensorsignaler Strømreduksjon i hvileposisjon Konstant, lastuavhengig gangtid Justerbart innstillingsområde Mekanisk rotasjonsvinkelbegrenser og posisjonsindikasjon Moment motor 20 Nm Nom. spenning AC/DC 24 V Nominell frekvens 50/60 Hz Strømforbruk i drift 9.5 W Effektforbruk ved stillstand 3.5 W Effektforbruk for kabeldimensjonering 14 VA Regulering modulerende, kommuniserende, hybrid, Cloud Kommunikasjon Cloud, BACnet/IP, Modbus TCP Gangtid motor 90 s / 90° Gangtid til sikkerhetsfunksjon <20 s Arbeidsområde 2...10 V variabel(t) Tilbakemelding posisjon variabel(t) Rotasjonsretning motor Y = 0 (0 V = A – AB = 0%) Manuell overstyring ved hjelp av håndsveiv og låsebryter Elektrisk tilkopling Kabel 1 m FRNC Beskyttelsesgrad IEC/EN IP40 Beskyttelsesklasse IEC/EN III, Sikkerhet ekstra lav spenning (SELV) Produsent Belimo Type VSRF24A-LP1
VSRK24A-LP1 | Skykompatibel elektronisk roterende aktuator for kuleventiler Konvertering av sensorsignaler Strømreduksjon i hvileposisjon Konstant, lastuavhengig gangtid Justerbart innstillingsområde Mekanisk rotasjonsvinkelbegrenser og posisjonsindikasjon Moment motor 20 Nm Nom. spenning AC/DC 24 V Nominell frekvens 50/60 Hz Strømforbruk i drift 13 W Effektforbruk ved stillstand 3 W Effektforbruk for kabeldimensjonering 21 VA Regulering modulerende, kommuniserende, hybrid, Cloud Kommunikasjon Cloud, BACnet/IP, Modbus TCP Gangtid motor 90 s / 90° Gangtid til sikkerhetsfunksjon 35 s / 90° Arbeidsområde 2...10 V variabel(t) Tilbakemelding posisjon variabel(t) Manuell overstyring med trykknapp Elektrisk tilkopling Kabel 1 m FRNC Beskyttelsesgrad IEC/EN IP40 Beskyttelsesklasse IEC/EN III, Sikkerhet ekstra lav spenning (SELV) Produsent Belimo Type VSRK24A-LP1
WNR | Montasje-kit for NR/HT-aktuatorer
X8016M.11323 | 2-veis Reguleringsventil, Kvs 1.2 m³/h Egnet for kuldemedier i sikkerhetsklasse A3 (ISO 817) Egnet for CFC-, HFC-, HFO- og R290-kuldemedier Intern loddemuffe ODF 16-16 mm Kobber Nom. spenning AC/DC 24 V Strømforbruk i drift 0.3 W Effektforbruk ved stillstand 0.3 W Effektforbruk for kabeldimensjonering 0.6 VA modulerende Gangtid motor 15 s / 90° Elektrisk tilkopling Kabel 3 m PVC Beskyttelsesgrad IEC/EN IP40 Beskyttelsesklasse IEC/EN III, Sikkerhet ekstra lav spenning (SELV) Omgivelsestemperatur -30...60°C [-22...140°F] Medie-temperatur -20...70°C [-4...158°F] med ZCQ-E 70...120 °C [158...248°F] Tillatt driftstrykk ps 5000 kPa Differansetrykk ∆pmax 3500 kPa Lekkasjefaktor luftbobletett, lekkasjefaktor A (EN 12266-1) Strømningskarakteristikk likeprosentlig (VDI/VDE 2173) Installasjonsretning loddrett til horisontalt (i forhold til spindelen) Ventilkropp Messing CW617N Ventilstempel Rustfritt stål AISI 316L Vekt 0.45 kg Produsent Belimo Type X8016M.11323
X8016M.1132A | 2-veis Reguleringsventil, Kvs 1.2 m³/h Egnet for kuldemedier i sikkerhetsklasse A2L (ISO 817) Egnet for HFC- og HFO-kuldemedier Intern loddemuffe ODF 16-16 mm Kobber Nom. spenning AC/DC 24 V Strømforbruk i drift 0.3 W Effektforbruk ved stillstand 0.3 W Effektforbruk for kabeldimensjonering 0.6 VA modulerende Gangtid motor 15 s / 90° Elektrisk tilkopling Kabel 3 m PVC Beskyttelsesgrad IEC/EN IP40 Beskyttelsesklasse IEC/EN III, Sikkerhet ekstra lav spenning (SELV) Omgivelsestemperatur -30...60°C [-22...140°F] Medie-temperatur -20...70°C [-4...158°F] med ZCQ-E 70...120 °C [158...248°F] Tillatt driftstrykk ps 5000 kPa Differansetrykk ∆pmax 3500 kPa Lekkasjefaktor luftbobletett, lekkasjefaktor A (EN 12266-1) Strømningskarakteristikk likeprosentlig (VDI/VDE 2173) Installasjonsretning loddrett til horisontalt (i forhold til spindelen) Ventilkropp Messing CW617N Ventilstempel Rustfritt stål AISI 316L Vekt 0.45 kg Produsent Belimo Type X8016M.1132A
X8016M.113A3 | 2-veis Ekspansjonsventil, Kvs 1.2 m³/h Egnet for kuldemedier i sikkerhetsklasse A3 (ISO 817) Egnet for CFC-, HFC-, HFO- og R290-kuldemedier Tett lukking, vedlikeholdsfri, med manuell overstyringsmekanisme Hermetisk forseglet ekspansjonsventil for kontinuerlig effektregulering i kjøle- og klimaapplikasjoner Kommunikasjon og konfigurasjon via smarttelefon (xBALL Syncra-appen) Intern loddemuffe ODF 16-16 mm Kobber Nom. spenning AC/DC 24 V Strømforbruk i drift 1.5 W Effektforbruk for kabeldimensjonering 2.6 VA Bipolare trinnmotorsignaler (4 ledninger) fra overopphetingsregulatoren kommuniserende Kommunikasjon MP-Bus Gangtid motor 15 s / 90° Beskyttelsesgrad IEC/EN IP54 Beskyttelsesklasse IEC/EN III, Sikkerhet ekstra lav spenning (SELV) Omgivelsestemperatur -30...50°C [-22...122°F] Medie-temperatur -20...70°C [-4...158°F] med ZCQ-E 70...120 °C [158...248°F] Tillatt driftstrykk ps 5000 kPa Differansetrykk ∆pmax 3500 kPa Lekkasjefaktor luftbobletett, lekkasjefaktor A (EN 12266-1) Strømningskarakteristikk likeprosentlig (VDI/VDE 2173) Installasjonsretning loddrett til horisontalt (i forhold til spindelen) Ventilkropp Messing CW617N Ventilstempel Rustfritt stål AISI 316L Vekt 0.57 kg Produsent Belimo Type X8016M.113A3
X8016M.1159A | 2-veis Reguleringsventil, Kvs 1.2 m³/h Egnet for HFC- og HFO-kuldemedier Intern loddemuffe ODF 16-16 mm Kobber Nom. spenning AC/DC 24 V Strømforbruk i drift 0.7 W Effektforbruk ved stillstand 0.6 W Effektforbruk for kabeldimensjonering 1.5 VA BACnetMS/TP (fabrikkinnstilling) Modbus RTU kommuniserende Kommunikasjon BACnet MS/TP, Modbus RTU Gangtid motor 75 s / 90° Elektrisk tilkopling Kabel 1 m PVC Beskyttelsesgrad IEC/EN IP40 Beskyttelsesklasse IEC/EN III, Sikkerhet ekstra lav spenning (SELV) Omgivelsestemperatur -30...60°C [-22...140°F] Medie-temperatur -20...70°C [-4...158°F] med ZCQ-E 70...120 °C [158...248°F] Tillatt driftstrykk ps 5000 kPa Differansetrykk ∆pmax 3500 kPa Lekkasjefaktor luftbobletett, lekkasjefaktor A (EN 12266-1) Strømningskarakteristikk likeprosentlig (VDI/VDE 2173) Installasjonsretning loddrett til horisontalt (i forhold til spindelen) Ventilkropp Messing CW617N Ventilstempel Rustfritt stål AISI 316L Vekt 0.45 kg Produsent Belimo Type X8016M.1159A
X8016M.11A23 | 2-veis Reguleringsventil, Kvs 1.2 m³/h Egnet for kuldemedier i sikkerhetsklasse A3 (ISO 817) Egnet for CFC-, HFC-, HFO- og R290-kuldemedier Intern loddemuffe ODF 16-16 mm Kobber Nom. spenning AC/DC 24 V Strømforbruk i drift 2.5 W Effektforbruk ved stillstand 0.5 W Effektforbruk for kabeldimensjonering 5 VA modulerende Gangtid motor 15 s / 90° Gangtid til sikkerhetsfunksjon 15 s / 90° Elektrisk tilkopling Kabel 3 m PVC Beskyttelsesgrad IEC/EN IP40 Beskyttelsesklasse IEC/EN III, Sikkerhet ekstra lav spenning (SELV) Omgivelsestemperatur -30...50°C [-22...122°F] Medie-temperatur -20...70°C [-4...158°F] med ZCQ-E 70...120 °C [158...248°F] Tillatt driftstrykk ps 5000 kPa Differansetrykk ∆pmax 3500 kPa Lekkasjefaktor luftbobletett, lekkasjefaktor A (EN 12266-1) Strømningskarakteristikk likeprosentlig (VDI/VDE 2173) Installasjonsretning loddrett til horisontalt (i forhold til spindelen) Ventilkropp Messing CW617N Ventilstempel Rustfritt stål AISI 316L Vekt 0.45 kg Produsent Belimo Type X8016M.11A23
X8016M.11A2A | 2-veis Reguleringsventil, Kvs 1.2 m³/h Egnet for kuldemedier i sikkerhetsklasse A2L (ISO 817) Egnet for HFC- og HFO-kuldemedier Intern loddemuffe ODF 16-16 mm Kobber Nom. spenning AC/DC 24 V Strømforbruk i drift 2.5 W Effektforbruk ved stillstand 0.5 W Effektforbruk for kabeldimensjonering 5 VA modulerende Gangtid motor 15 s / 90° Gangtid til sikkerhetsfunksjon 15 s / 90° Elektrisk tilkopling Kabel 3 m PVC Beskyttelsesgrad IEC/EN IP40 Beskyttelsesklasse IEC/EN III, Sikkerhet ekstra lav spenning (SELV) Omgivelsestemperatur -30...50°C [-22...122°F] Medie-temperatur -20...70°C [-4...158°F] med ZCQ-E 70...120 °C [158...248°F] Tillatt driftstrykk ps 5000 kPa Differansetrykk ∆pmax 3500 kPa Lekkasjefaktor luftbobletett, lekkasjefaktor A (EN 12266-1) Strømningskarakteristikk likeprosentlig (VDI/VDE 2173) Installasjonsretning loddrett til horisontalt (i forhold til spindelen) Ventilkropp Messing CW617N Ventilstempel Rustfritt stål AISI 316L Vekt 0.45 kg Produsent Belimo Type X8016M.11A2A
X8016M.11AA3 | 2-veis Ekspansjonsventil, Kvs 1.2 m³/h Egnet for kuldemedier i sikkerhetsklasse A3 (ISO 817) Egnet for CFC-, HFC-, HFO- og R290-kuldemedier Tett lukking, vedlikeholdsfri, med manuell overstyringsmekanisme Hermetisk forseglet ekspansjonsventil for kontinuerlig effektregulering i kjøle- og klimaapplikasjoner Kommunikasjon og konfigurasjon via smarttelefon (xBALL Syncra-appen) Intern loddemuffe ODF 16-16 mm Kobber Nom. spenning AC/DC 24 V Strømforbruk i drift 1.5 W Effektforbruk for kabeldimensjonering 2.6 VA Bipolare trinnmotorsignaler (4 ledninger) fra overopphetingsregulatoren kommuniserende Kommunikasjon MP-Bus Gangtid motor 15 s / 90° Gangtid til sikkerhetsfunksjon 15 s / 90° Beskyttelsesgrad IEC/EN IP54 Beskyttelsesklasse IEC/EN III, Sikkerhet ekstra lav spenning (SELV) Omgivelsestemperatur -30...50°C [-22...122°F] Medie-temperatur -20...70°C [-4...158°F] med ZCQ-E 70...120 °C [158...248°F] Tillatt driftstrykk ps 5000 kPa Differansetrykk ∆pmax 3500 kPa Lekkasjefaktor luftbobletett, lekkasjefaktor A (EN 12266-1) Strømningskarakteristikk likeprosentlig (VDI/VDE 2173) Installasjonsretning loddrett til horisontalt (i forhold til spindelen) Ventilkropp Messing CW617N Ventilstempel Rustfritt stål AISI 316L Vekt 0.57 kg Produsent Belimo Type X8016M.11AA3
X8016M.21323 | 2-veis Reguleringsventil, Kvs 4.8 m³/h Egnet for kuldemedier i sikkerhetsklasse A3 (ISO 817) Egnet for CFC-, HFC-, HFO- og R290-kuldemedier Intern loddemuffe ODF 16-16 mm Kobber Nom. spenning AC/DC 24 V Strømforbruk i drift 0.3 W Effektforbruk ved stillstand 0.3 W Effektforbruk for kabeldimensjonering 0.6 VA modulerende Gangtid motor 15 s / 90° Elektrisk tilkopling Kabel 3 m PVC Beskyttelsesgrad IEC/EN IP40 Beskyttelsesklasse IEC/EN III, Sikkerhet ekstra lav spenning (SELV) Omgivelsestemperatur -30...60°C [-22...140°F] Medie-temperatur -20...70°C [-4...158°F] med ZCQ-E 70...120 °C [158...248°F] Tillatt driftstrykk ps 5000 kPa Differansetrykk ∆pmax 3500 kPa Lekkasjefaktor luftbobletett, lekkasjefaktor A (EN 12266-1) Strømningskarakteristikk likeprosentlig (VDI/VDE 2173) Installasjonsretning loddrett til horisontalt (i forhold til spindelen) Ventilkropp Messing CW617N Ventilstempel Rustfritt stål AISI 316L Vekt 0.47 kg Produsent Belimo Type X8016M.21323
X8016M.2132A | 2-veis Reguleringsventil, Kvs 4.8 m³/h Egnet for kuldemedier i sikkerhetsklasse A2L (ISO 817) Egnet for HFC- og HFO-kuldemedier Intern loddemuffe ODF 16-16 mm Kobber Nom. spenning AC/DC 24 V Strømforbruk i drift 0.3 W Effektforbruk ved stillstand 0.3 W Effektforbruk for kabeldimensjonering 0.6 VA modulerende Gangtid motor 15 s / 90° Elektrisk tilkopling Kabel 3 m PVC Beskyttelsesgrad IEC/EN IP40 Beskyttelsesklasse IEC/EN III, Sikkerhet ekstra lav spenning (SELV) Omgivelsestemperatur -30...60°C [-22...140°F] Medie-temperatur -20...70°C [-4...158°F] med ZCQ-E 70...120 °C [158...248°F] Tillatt driftstrykk ps 5000 kPa Differansetrykk ∆pmax 3500 kPa Lekkasjefaktor luftbobletett, lekkasjefaktor A (EN 12266-1) Strømningskarakteristikk likeprosentlig (VDI/VDE 2173) Installasjonsretning loddrett til horisontalt (i forhold til spindelen) Ventilkropp Messing CW617N Ventilstempel Rustfritt stål AISI 316L Vekt 0.47 kg Produsent Belimo Type X8016M.2132A
X8016M.213A3 | 2-veis Ekspansjonsventil, Kvs 4.8 m³/h Egnet for kuldemedier i sikkerhetsklasse A3 (ISO 817) Egnet for CFC-, HFC-, HFO- og R290-kuldemedier Tett lukking, vedlikeholdsfri, med manuell overstyringsmekanisme Hermetisk forseglet ekspansjonsventil for kontinuerlig effektregulering i kjøle- og klimaapplikasjoner Kommunikasjon og konfigurasjon via smarttelefon (xBALL Syncra-appen) Intern loddemuffe ODF 16-16 mm Kobber Nom. spenning AC/DC 24 V Strømforbruk i drift 1.5 W Effektforbruk for kabeldimensjonering 2.6 VA Bipolare trinnmotorsignaler (4 ledninger) fra overopphetingsregulatoren kommuniserende Kommunikasjon MP-Bus Gangtid motor 15 s / 90° Beskyttelsesgrad IEC/EN IP54 Beskyttelsesklasse IEC/EN III, Sikkerhet ekstra lav spenning (SELV) Omgivelsestemperatur -30...50°C [-22...122°F] Medie-temperatur -20...70°C [-4...158°F] med ZCQ-E 70...120 °C [158...248°F] Tillatt driftstrykk ps 5000 kPa Differansetrykk ∆pmax 3500 kPa Lekkasjefaktor luftbobletett, lekkasjefaktor A (EN 12266-1) Strømningskarakteristikk likeprosentlig (VDI/VDE 2173) Installasjonsretning loddrett til horisontalt (i forhold til spindelen) Ventilkropp Messing CW617N Ventilstempel Rustfritt stål AISI 316L Vekt 0.59 kg Produsent Belimo Type X8016M.213A3
X8016M.2159A | 2-veis Reguleringsventil, Kvs 4.8 m³/h Egnet for HFC- og HFO-kuldemedier Intern loddemuffe ODF 16-16 mm Kobber Nom. spenning AC/DC 24 V Strømforbruk i drift 0.7 W Effektforbruk ved stillstand 0.6 W Effektforbruk for kabeldimensjonering 1.5 VA BACnetMS/TP (fabrikkinnstilling) Modbus RTU kommuniserende Kommunikasjon BACnet MS/TP, Modbus RTU Gangtid motor 75 s / 90° Elektrisk tilkopling Kabel 1 m PVC Beskyttelsesgrad IEC/EN IP40 Beskyttelsesklasse IEC/EN III, Sikkerhet ekstra lav spenning (SELV) Omgivelsestemperatur -30...60°C [-22...140°F] Medie-temperatur -20...70°C [-4...158°F] med ZCQ-E 70...120 °C [158...248°F] Tillatt driftstrykk ps 5000 kPa Differansetrykk ∆pmax 3500 kPa Lekkasjefaktor luftbobletett, lekkasjefaktor A (EN 12266-1) Strømningskarakteristikk likeprosentlig (VDI/VDE 2173) Installasjonsretning loddrett til horisontalt (i forhold til spindelen) Ventilkropp Messing CW617N Ventilstempel Rustfritt stål AISI 316L Vekt 0.47 kg Produsent Belimo Type X8016M.2159A
X8016M.21A23 | 2-veis Reguleringsventil, Kvs 4.8 m³/h Egnet for kuldemedier i sikkerhetsklasse A3 (ISO 817) Egnet for CFC-, HFC-, HFO- og R290-kuldemedier Intern loddemuffe ODF 16-16 mm Kobber Nom. spenning AC/DC 24 V Strømforbruk i drift 2.5 W Effektforbruk ved stillstand 0.5 W Effektforbruk for kabeldimensjonering 5 VA modulerende Gangtid motor 15 s / 90° Gangtid til sikkerhetsfunksjon 15 s / 90° Elektrisk tilkopling Kabel 3 m PVC Beskyttelsesgrad IEC/EN IP40 Beskyttelsesklasse IEC/EN III, Sikkerhet ekstra lav spenning (SELV) Omgivelsestemperatur -30...50°C [-22...122°F] Medie-temperatur -20...70°C [-4...158°F] med ZCQ-E 70...120 °C [158...248°F] Tillatt driftstrykk ps 5000 kPa Differansetrykk ∆pmax 3500 kPa Lekkasjefaktor luftbobletett, lekkasjefaktor A (EN 12266-1) Strømningskarakteristikk likeprosentlig (VDI/VDE 2173) Installasjonsretning loddrett til horisontalt (i forhold til spindelen) Ventilkropp Messing CW617N Ventilstempel Rustfritt stål AISI 316L Vekt 0.47 kg Produsent Belimo Type X8016M.21A23
X8016M.21A2A | 2-veis Reguleringsventil, Kvs 4.8 m³/h Egnet for kuldemedier i sikkerhetsklasse A2L (ISO 817) Egnet for HFC- og HFO-kuldemedier Intern loddemuffe ODF 16-16 mm Kobber Nom. spenning AC/DC 24 V Strømforbruk i drift 2.5 W Effektforbruk ved stillstand 0.5 W Effektforbruk for kabeldimensjonering 5 VA modulerende Gangtid motor 15 s / 90° Gangtid til sikkerhetsfunksjon 15 s / 90° Elektrisk tilkopling Kabel 3 m PVC Beskyttelsesgrad IEC/EN IP40 Beskyttelsesklasse IEC/EN III, Sikkerhet ekstra lav spenning (SELV) Omgivelsestemperatur -30...50°C [-22...122°F] Medie-temperatur -20...70°C [-4...158°F] med ZCQ-E 70...120 °C [158...248°F] Tillatt driftstrykk ps 5000 kPa Differansetrykk ∆pmax 3500 kPa Lekkasjefaktor luftbobletett, lekkasjefaktor A (EN 12266-1) Strømningskarakteristikk likeprosentlig (VDI/VDE 2173) Installasjonsretning loddrett til horisontalt (i forhold til spindelen) Ventilkropp Messing CW617N Ventilstempel Rustfritt stål AISI 316L Vekt 0.47 kg Produsent Belimo Type X8016M.21A2A
X8016M.21AA3 | 2-veis Ekspansjonsventil, Kvs 4.8 m³/h Egnet for kuldemedier i sikkerhetsklasse A3 (ISO 817) Egnet for CFC-, HFC-, HFO- og R290-kuldemedier Tett lukking, vedlikeholdsfri, med manuell overstyringsmekanisme Hermetisk forseglet ekspansjonsventil for kontinuerlig effektregulering i kjøle- og klimaapplikasjoner Kommunikasjon og konfigurasjon via smarttelefon (xBALL Syncra-appen) Intern loddemuffe ODF 16-16 mm Kobber Nom. spenning AC/DC 24 V Strømforbruk i drift 1.5 W Effektforbruk for kabeldimensjonering 2.6 VA Bipolare trinnmotorsignaler (4 ledninger) fra overopphetingsregulatoren kommuniserende Kommunikasjon MP-Bus Gangtid motor 15 s / 90° Gangtid til sikkerhetsfunksjon 15 s / 90° Beskyttelsesgrad IEC/EN IP54 Beskyttelsesklasse IEC/EN III, Sikkerhet ekstra lav spenning (SELV) Omgivelsestemperatur -30...50°C [-22...122°F] Medie-temperatur -20...70°C [-4...158°F] med ZCQ-E 70...120 °C [158...248°F] Tillatt driftstrykk ps 5000 kPa Differansetrykk ∆pmax 3500 kPa Lekkasjefaktor luftbobletett, lekkasjefaktor A (EN 12266-1) Strømningskarakteristikk likeprosentlig (VDI/VDE 2173) Installasjonsretning loddrett til horisontalt (i forhold til spindelen) Ventilkropp Messing CW617N Ventilstempel Rustfritt stål AISI 316L Vekt 0.59 kg Produsent Belimo Type X8016M.21AA3
X8022M.32323 | 2-veis Reguleringsventil, Kvs 8 m³/h Egnet for kuldemedier i sikkerhetsklasse A3 (ISO 817) Egnet for CFC-, HFC-, HFO- og R290-kuldemedier Intern loddemuffe ODF 22-22 mm Kobber Nom. spenning AC/DC 24 V Strømforbruk i drift 0.3 W Effektforbruk ved stillstand 0.3 W Effektforbruk for kabeldimensjonering 0.6 VA modulerende Gangtid motor 15 s / 90° Elektrisk tilkopling Kabel 3 m PVC Beskyttelsesgrad IEC/EN IP40 Beskyttelsesklasse IEC/EN III, Sikkerhet ekstra lav spenning (SELV) Omgivelsestemperatur -30...60°C [-22...140°F] Medie-temperatur -20...70°C [-4...158°F] med ZCQ-E 70...120 °C [158...248°F] Tillatt driftstrykk ps 5000 kPa Differansetrykk ∆pmax 3500 kPa Lekkasjefaktor luftbobletett, lekkasjefaktor A (EN 12266-1) Strømningskarakteristikk likeprosentlig (VDI/VDE 2173) Installasjonsretning loddrett til horisontalt (i forhold til spindelen) Ventilkropp Messing CW617N Ventilstempel Rustfritt stål AISI 316L Vekt 0.56 kg Produsent Belimo Type X8022M.32323
X8022M.3232A | 2-veis Reguleringsventil, Kvs 8 m³/h Egnet for kuldemedier i sikkerhetsklasse A2L (ISO 817) Egnet for HFC- og HFO-kuldemedier Intern loddemuffe ODF 22-22 mm Kobber Nom. spenning AC/DC 24 V Strømforbruk i drift 0.3 W Effektforbruk ved stillstand 0.3 W Effektforbruk for kabeldimensjonering 0.6 VA modulerende Gangtid motor 15 s / 90° Elektrisk tilkopling Kabel 3 m PVC Beskyttelsesgrad IEC/EN IP40 Beskyttelsesklasse IEC/EN III, Sikkerhet ekstra lav spenning (SELV) Omgivelsestemperatur -30...60°C [-22...140°F] Medie-temperatur -20...70°C [-4...158°F] med ZCQ-E 70...120 °C [158...248°F] Tillatt driftstrykk ps 5000 kPa Differansetrykk ∆pmax 3500 kPa Lekkasjefaktor luftbobletett, lekkasjefaktor A (EN 12266-1) Strømningskarakteristikk likeprosentlig (VDI/VDE 2173) Installasjonsretning loddrett til horisontalt (i forhold til spindelen) Ventilkropp Messing CW617N Ventilstempel Rustfritt stål AISI 316L Vekt 0.56 kg Produsent Belimo Type X8022M.3232A
X8022M.323A3 | 2-veis Ekspansjonsventil, Kvs 8 m³/h Egnet for kuldemedier i sikkerhetsklasse A3 (ISO 817) Egnet for CFC-, HFC-, HFO- og R290-kuldemedier Tett lukking, vedlikeholdsfri, med manuell overstyringsmekanisme Hermetisk forseglet ekspansjonsventil for kontinuerlig effektregulering i kjøle- og klimaapplikasjoner Kommunikasjon og konfigurasjon via smarttelefon (xBALL Syncra-appen) Intern loddemuffe ODF 22-22 mm Kobber Nom. spenning AC/DC 24 V Strømforbruk i drift 1.5 W Effektforbruk for kabeldimensjonering 2.6 VA Bipolare trinnmotorsignaler (4 ledninger) fra overopphetingsregulatoren kommuniserende Kommunikasjon MP-Bus Gangtid motor 15 s / 90° Beskyttelsesgrad IEC/EN IP54 Beskyttelsesklasse IEC/EN III, Sikkerhet ekstra lav spenning (SELV) Omgivelsestemperatur -30...50°C [-22...122°F] Medie-temperatur -20...70°C [-4...158°F] med ZCQ-E 70...120 °C [158...248°F] Tillatt driftstrykk ps 5000 kPa Differansetrykk ∆pmax 3500 kPa Lekkasjefaktor luftbobletett, lekkasjefaktor A (EN 12266-1) Strømningskarakteristikk likeprosentlig (VDI/VDE 2173) Installasjonsretning loddrett til horisontalt (i forhold til spindelen) Ventilkropp Messing CW617N Ventilstempel Rustfritt stål AISI 316L Vekt 0.68 kg Produsent Belimo Type X8022M.323A3
X8022M.3259A | 2-veis Reguleringsventil, Kvs 8 m³/h Egnet for HFC- og HFO-kuldemedier Intern loddemuffe ODF 22-22 mm Kobber Nom. spenning AC/DC 24 V Strømforbruk i drift 0.7 W Effektforbruk ved stillstand 0.6 W Effektforbruk for kabeldimensjonering 1.5 VA BACnetMS/TP (fabrikkinnstilling) Modbus RTU kommuniserende Kommunikasjon BACnet MS/TP, Modbus RTU Gangtid motor 75 s / 90° Elektrisk tilkopling Kabel 1 m PVC Beskyttelsesgrad IEC/EN IP40 Beskyttelsesklasse IEC/EN III, Sikkerhet ekstra lav spenning (SELV) Omgivelsestemperatur -30...60°C [-22...140°F] Medie-temperatur -20...70°C [-4...158°F] med ZCQ-E 70...120 °C [158...248°F] Tillatt driftstrykk ps 5000 kPa Differansetrykk ∆pmax 3500 kPa Lekkasjefaktor luftbobletett, lekkasjefaktor A (EN 12266-1) Strømningskarakteristikk likeprosentlig (VDI/VDE 2173) Installasjonsretning loddrett til horisontalt (i forhold til spindelen) Ventilkropp Messing CW617N Ventilstempel Rustfritt stål AISI 316L Vekt 0.56 kg Produsent Belimo Type X8022M.3259A
X8022M.32A23 | 2-veis Reguleringsventil, Kvs 8 m³/h Egnet for kuldemedier i sikkerhetsklasse A3 (ISO 817) Egnet for CFC-, HFC-, HFO- og R290-kuldemedier Intern loddemuffe ODF 22-22 mm Kobber Nom. spenning AC/DC 24 V Strømforbruk i drift 2.5 W Effektforbruk ved stillstand 0.5 W Effektforbruk for kabeldimensjonering 5 VA modulerende Gangtid motor 15 s / 90° Gangtid til sikkerhetsfunksjon 15 s / 90° Elektrisk tilkopling Kabel 3 m PVC Beskyttelsesgrad IEC/EN IP40 Beskyttelsesklasse IEC/EN III, Sikkerhet ekstra lav spenning (SELV) Omgivelsestemperatur -30...50°C [-22...122°F] Medie-temperatur -20...70°C [-4...158°F] med ZCQ-E 70...120 °C [158...248°F] Tillatt driftstrykk ps 5000 kPa Differansetrykk ∆pmax 3500 kPa Lekkasjefaktor luftbobletett, lekkasjefaktor A (EN 12266-1) Strømningskarakteristikk likeprosentlig (VDI/VDE 2173) Installasjonsretning loddrett til horisontalt (i forhold til spindelen) Ventilkropp Messing CW617N Ventilstempel Rustfritt stål AISI 316L Vekt 0.56 kg Produsent Belimo Type X8022M.32A23
X8022M.32A2A | 2-veis Reguleringsventil, Kvs 8 m³/h Egnet for kuldemedier i sikkerhetsklasse A2L (ISO 817) Egnet for HFC- og HFO-kuldemedier Intern loddemuffe ODF 22-22 mm Kobber Nom. spenning AC/DC 24 V Strømforbruk i drift 2.5 W Effektforbruk ved stillstand 0.5 W Effektforbruk for kabeldimensjonering 5 VA modulerende Gangtid motor 15 s / 90° Gangtid til sikkerhetsfunksjon 15 s / 90° Elektrisk tilkopling Kabel 3 m PVC Beskyttelsesgrad IEC/EN IP40 Beskyttelsesklasse IEC/EN III, Sikkerhet ekstra lav spenning (SELV) Omgivelsestemperatur -30...50°C [-22...122°F] Medie-temperatur -20...70°C [-4...158°F] med ZCQ-E 70...120 °C [158...248°F] Tillatt driftstrykk ps 5000 kPa Differansetrykk ∆pmax 3500 kPa Lekkasjefaktor luftbobletett, lekkasjefaktor A (EN 12266-1) Strømningskarakteristikk likeprosentlig (VDI/VDE 2173) Installasjonsretning loddrett til horisontalt (i forhold til spindelen) Ventilkropp Messing CW617N Ventilstempel Rustfritt stål AISI 316L Vekt 0.56 kg Produsent Belimo Type X8022M.32A2A
X8022M.32AA3 | 2-veis Ekspansjonsventil, Kvs 8 m³/h Egnet for kuldemedier i sikkerhetsklasse A3 (ISO 817) Egnet for CFC-, HFC-, HFO- og R290-kuldemedier Tett lukking, vedlikeholdsfri, med manuell overstyringsmekanisme Hermetisk forseglet ekspansjonsventil for kontinuerlig effektregulering i kjøle- og klimaapplikasjoner Kommunikasjon og konfigurasjon via smarttelefon (xBALL Syncra-appen) Intern loddemuffe ODF 22-22 mm Kobber Nom. spenning AC/DC 24 V Strømforbruk i drift 1.5 W Effektforbruk for kabeldimensjonering 2.6 VA Bipolare trinnmotorsignaler (4 ledninger) fra overopphetingsregulatoren kommuniserende Kommunikasjon MP-Bus Gangtid motor 15 s / 90° Gangtid til sikkerhetsfunksjon 15 s / 90° Beskyttelsesgrad IEC/EN IP54 Beskyttelsesklasse IEC/EN III, Sikkerhet ekstra lav spenning (SELV) Omgivelsestemperatur -30...50°C [-22...122°F] Medie-temperatur -20...70°C [-4...158°F] med ZCQ-E 70...120 °C [158...248°F] Tillatt driftstrykk ps 5000 kPa Differansetrykk ∆pmax 3500 kPa Lekkasjefaktor luftbobletett, lekkasjefaktor A (EN 12266-1) Strømningskarakteristikk likeprosentlig (VDI/VDE 2173) Installasjonsretning loddrett til horisontalt (i forhold til spindelen) Ventilkropp Messing CW617N Ventilstempel Rustfritt stål AISI 316L Vekt 0.68 kg Produsent Belimo Type X8022M.32AA3
X8028M.1A323 | 2-veis Reguleringsventil, Kvs 1.2 m³/h Egnet for kuldemedier i sikkerhetsklasse A3 (ISO 817) Egnet for CFC-, HFC-, HFO- og R290-kuldemedier Intern loddemuffe ODF 28-28 mm Messing Nom. spenning AC/DC 24 V Strømforbruk i drift 0.3 W Effektforbruk ved stillstand 0.3 W Effektforbruk for kabeldimensjonering 0.6 VA modulerende Gangtid motor 15 s / 90° Elektrisk tilkopling Kabel 3 m PVC Beskyttelsesgrad IEC/EN IP40 Beskyttelsesklasse IEC/EN III, Sikkerhet ekstra lav spenning (SELV) Omgivelsestemperatur -30...60°C [-22...140°F] Medie-temperatur -20...70°C [-4...158°F] med ZCQ-E 70...120 °C [158...248°F] Tillatt driftstrykk ps 5000 kPa Differansetrykk ∆pmax 3500 kPa Lekkasjefaktor luftbobletett, lekkasjefaktor A (EN 12266-1) Strømningskarakteristikk likeprosentlig (VDI/VDE 2173) Installasjonsretning loddrett til horisontalt (i forhold til spindelen) Ventilkropp Messing CW617N Ventilstempel Rustfritt stål AISI 316L Vekt 0.65 kg Produsent Belimo Type X8028M.1A323
X8028M.1A32A | 2-veis Reguleringsventil, Kvs 1.2 m³/h Egnet for kuldemedier i sikkerhetsklasse A2L (ISO 817) Egnet for HFC- og HFO-kuldemedier Intern loddemuffe ODF 28-28 mm Messing Nom. spenning AC/DC 24 V Strømforbruk i drift 0.3 W Effektforbruk ved stillstand 0.3 W Effektforbruk for kabeldimensjonering 0.6 VA modulerende Gangtid motor 15 s / 90° Elektrisk tilkopling Kabel 3 m PVC Beskyttelsesgrad IEC/EN IP40 Beskyttelsesklasse IEC/EN III, Sikkerhet ekstra lav spenning (SELV) Omgivelsestemperatur -30...60°C [-22...140°F] Medie-temperatur -20...70°C [-4...158°F] med ZCQ-E 70...120 °C [158...248°F] Tillatt driftstrykk ps 5000 kPa Differansetrykk ∆pmax 3500 kPa Lekkasjefaktor luftbobletett, lekkasjefaktor A (EN 12266-1) Strømningskarakteristikk likeprosentlig (VDI/VDE 2173) Installasjonsretning loddrett til horisontalt (i forhold til spindelen) Ventilkropp Messing CW617N Ventilstempel Rustfritt stål AISI 316L Vekt 0.65 kg Produsent Belimo Type X8028M.1A32A
X8028M.1A3A3 | 2-veis Ekspansjonsventil, Kvs 1.2 m³/h Egnet for kuldemedier i sikkerhetsklasse A3 (ISO 817) Egnet for CFC-, HFC-, HFO- og R290-kuldemedier Tett lukking, vedlikeholdsfri, med manuell overstyringsmekanisme Hermetisk forseglet ekspansjonsventil for kontinuerlig effektregulering i kjøle- og klimaapplikasjoner Kommunikasjon og konfigurasjon via smarttelefon (xBALL Syncra-appen) Intern loddemuffe ODF 28-28 mm Messing Nom. spenning AC/DC 24 V Strømforbruk i drift 1.5 W Effektforbruk for kabeldimensjonering 2.6 VA Bipolare trinnmotorsignaler (4 ledninger) fra overopphetingsregulatoren kommuniserende Kommunikasjon MP-Bus Gangtid motor 15 s / 90° Beskyttelsesgrad IEC/EN IP54 Beskyttelsesklasse IEC/EN III, Sikkerhet ekstra lav spenning (SELV) Omgivelsestemperatur -30...50°C [-22...122°F] Medie-temperatur -20...70°C [-4...158°F] med ZCQ-E 70...120 °C [158...248°F] Tillatt driftstrykk ps 5000 kPa Differansetrykk ∆pmax 3500 kPa Lekkasjefaktor luftbobletett, lekkasjefaktor A (EN 12266-1) Strømningskarakteristikk likeprosentlig (VDI/VDE 2173) Installasjonsretning loddrett til horisontalt (i forhold til spindelen) Ventilkropp Messing CW617N Ventilstempel Rustfritt stål AISI 316L Vekt 0.69 kg Produsent Belimo Type X8028M.1A3A3
X8028M.1A59A | 2-veis Reguleringsventil, Kvs 1.2 m³/h Egnet for HFC- og HFO-kuldemedier Intern loddemuffe ODF 28-28 mm Messing Nom. spenning AC/DC 24 V Strømforbruk i drift 0.7 W Effektforbruk ved stillstand 0.6 W Effektforbruk for kabeldimensjonering 1.5 VA BACnetMS/TP (fabrikkinnstilling) Modbus RTU kommuniserende Kommunikasjon BACnet MS/TP, Modbus RTU Gangtid motor 75 s / 90° Elektrisk tilkopling Kabel 1 m PVC Beskyttelsesgrad IEC/EN IP40 Beskyttelsesklasse IEC/EN III, Sikkerhet ekstra lav spenning (SELV) Omgivelsestemperatur -30...60°C [-22...140°F] Medie-temperatur -20...70°C [-4...158°F] med ZCQ-E 70...120 °C [158...248°F] Tillatt driftstrykk ps 5000 kPa Differansetrykk ∆pmax 3500 kPa Lekkasjefaktor luftbobletett, lekkasjefaktor A (EN 12266-1) Strømningskarakteristikk likeprosentlig (VDI/VDE 2173) Installasjonsretning loddrett til horisontalt (i forhold til spindelen) Ventilkropp Messing CW617N Ventilstempel Rustfritt stål AISI 316L Vekt 0.65 kg Produsent Belimo Type X8028M.1A59A
X8028M.1AA23 | 2-veis Reguleringsventil, Kvs 1.2 m³/h Egnet for kuldemedier i sikkerhetsklasse A3 (ISO 817) Egnet for CFC-, HFC-, HFO- og R290-kuldemedier Intern loddemuffe ODF 28-28 mm Messing Nom. spenning AC/DC 24 V Strømforbruk i drift 2.5 W Effektforbruk ved stillstand 0.5 W Effektforbruk for kabeldimensjonering 5 VA modulerende Gangtid motor 15 s / 90° Gangtid til sikkerhetsfunksjon 15 s / 90° Elektrisk tilkopling Kabel 3 m PVC Beskyttelsesgrad IEC/EN IP40 Beskyttelsesklasse IEC/EN III, Sikkerhet ekstra lav spenning (SELV) Omgivelsestemperatur -30...50°C [-22...122°F] Medie-temperatur -20...70°C [-4...158°F] med ZCQ-E 70...120 °C [158...248°F] Tillatt driftstrykk ps 5000 kPa Differansetrykk ∆pmax 3500 kPa Lekkasjefaktor luftbobletett, lekkasjefaktor A (EN 12266-1) Strømningskarakteristikk likeprosentlig (VDI/VDE 2173) Installasjonsretning loddrett til horisontalt (i forhold til spindelen) Ventilkropp Messing CW617N Ventilstempel Rustfritt stål AISI 316L Vekt 0.65 kg Produsent Belimo Type X8028M.1AA23
X8028M.1AA2A | 2-veis Reguleringsventil, Kvs 1.2 m³/h Egnet for kuldemedier i sikkerhetsklasse A2L (ISO 817) Egnet for HFC- og HFO-kuldemedier Intern loddemuffe ODF 28-28 mm Messing Nom. spenning AC/DC 24 V Strømforbruk i drift 2.5 W Effektforbruk ved stillstand 0.5 W Effektforbruk for kabeldimensjonering 5 VA modulerende Gangtid motor 15 s / 90° Gangtid til sikkerhetsfunksjon 15 s / 90° Elektrisk tilkopling Kabel 3 m PVC Beskyttelsesgrad IEC/EN IP40 Beskyttelsesklasse IEC/EN III, Sikkerhet ekstra lav spenning (SELV) Omgivelsestemperatur -30...50°C [-22...122°F] Medie-temperatur -20...70°C [-4...158°F] med ZCQ-E 70...120 °C [158...248°F] Tillatt driftstrykk ps 5000 kPa Differansetrykk ∆pmax 3500 kPa Lekkasjefaktor luftbobletett, lekkasjefaktor A (EN 12266-1) Strømningskarakteristikk likeprosentlig (VDI/VDE 2173) Installasjonsretning loddrett til horisontalt (i forhold til spindelen) Ventilkropp Messing CW617N Ventilstempel Rustfritt stål AISI 316L Vekt 0.65 kg Produsent Belimo Type X8028M.1AA2A
X8028M.1AAA3 | 2-veis Ekspansjonsventil, Kvs 1.2 m³/h Egnet for kuldemedier i sikkerhetsklasse A3 (ISO 817) Egnet for CFC-, HFC-, HFO- og R290-kuldemedier Tett lukking, vedlikeholdsfri, med manuell overstyringsmekanisme Hermetisk forseglet ekspansjonsventil for kontinuerlig effektregulering i kjøle- og klimaapplikasjoner Kommunikasjon og konfigurasjon via smarttelefon (xBALL Syncra-appen) Intern loddemuffe ODF 28-28 mm Messing Nom. spenning AC/DC 24 V Strømforbruk i drift 1.5 W Effektforbruk for kabeldimensjonering 2.6 VA Bipolare trinnmotorsignaler (4 ledninger) fra overopphetingsregulatoren kommuniserende Kommunikasjon MP-Bus Gangtid motor 15 s / 90° Gangtid til sikkerhetsfunksjon 15 s / 90° Beskyttelsesgrad IEC/EN IP54 Beskyttelsesklasse IEC/EN III, Sikkerhet ekstra lav spenning (SELV) Omgivelsestemperatur -30...50°C [-22...122°F] Medie-temperatur -20...70°C [-4...158°F] med ZCQ-E 70...120 °C [158...248°F] Tillatt driftstrykk ps 5000 kPa Differansetrykk ∆pmax 3500 kPa Lekkasjefaktor luftbobletett, lekkasjefaktor A (EN 12266-1) Strømningskarakteristikk likeprosentlig (VDI/VDE 2173) Installasjonsretning loddrett til horisontalt (i forhold til spindelen) Ventilkropp Messing CW617N Ventilstempel Rustfritt stål AISI 316L Vekt 0.69 kg Produsent Belimo Type X8028M.1AAA3
X8028M.2A323 | 2-veis Reguleringsventil, Kvs 4.8 m³/h Egnet for kuldemedier i sikkerhetsklasse A3 (ISO 817) Egnet for CFC-, HFC-, HFO- og R290-kuldemedier Intern loddemuffe ODF 28-28 mm Messing Nom. spenning AC/DC 24 V Strømforbruk i drift 0.3 W Effektforbruk ved stillstand 0.3 W Effektforbruk for kabeldimensjonering 0.6 VA modulerende Gangtid motor 15 s / 90° Elektrisk tilkopling Kabel 3 m PVC Beskyttelsesgrad IEC/EN IP40 Beskyttelsesklasse IEC/EN III, Sikkerhet ekstra lav spenning (SELV) Omgivelsestemperatur -30...60°C [-22...140°F] Medie-temperatur -20...70°C [-4...158°F] med ZCQ-E 70...120 °C [158...248°F] Tillatt driftstrykk ps 5000 kPa Differansetrykk ∆pmax 3500 kPa Lekkasjefaktor luftbobletett, lekkasjefaktor A (EN 12266-1) Strømningskarakteristikk likeprosentlig (VDI/VDE 2173) Installasjonsretning loddrett til horisontalt (i forhold til spindelen) Ventilkropp Messing CW617N Ventilstempel Rustfritt stål AISI 316L Vekt 0.67 kg Produsent Belimo Type X8028M.2A323
X8028M.2A32A | 2-veis Reguleringsventil, Kvs 4.8 m³/h Egnet for kuldemedier i sikkerhetsklasse A2L (ISO 817) Egnet for HFC- og HFO-kuldemedier Intern loddemuffe ODF 28-28 mm Messing Nom. spenning AC/DC 24 V Strømforbruk i drift 0.3 W Effektforbruk ved stillstand 0.3 W Effektforbruk for kabeldimensjonering 0.6 VA modulerende Gangtid motor 15 s / 90° Elektrisk tilkopling Kabel 3 m PVC Beskyttelsesgrad IEC/EN IP40 Beskyttelsesklasse IEC/EN III, Sikkerhet ekstra lav spenning (SELV) Omgivelsestemperatur -30...60°C [-22...140°F] Medie-temperatur -20...70°C [-4...158°F] med ZCQ-E 70...120 °C [158...248°F] Tillatt driftstrykk ps 5000 kPa Differansetrykk ∆pmax 3500 kPa Lekkasjefaktor luftbobletett, lekkasjefaktor A (EN 12266-1) Strømningskarakteristikk likeprosentlig (VDI/VDE 2173) Installasjonsretning loddrett til horisontalt (i forhold til spindelen) Ventilkropp Messing CW617N Ventilstempel Rustfritt stål AISI 316L Vekt 0.67 kg Produsent Belimo Type X8028M.2A32A
X8028M.2A3A3 | 2-veis Ekspansjonsventil, Kvs 4.8 m³/h Egnet for kuldemedier i sikkerhetsklasse A3 (ISO 817) Egnet for CFC-, HFC-, HFO- og R290-kuldemedier Tett lukking, vedlikeholdsfri, med manuell overstyringsmekanisme Hermetisk forseglet ekspansjonsventil for kontinuerlig effektregulering i kjøle- og klimaapplikasjoner Kommunikasjon og konfigurasjon via smarttelefon (xBALL Syncra-appen) Intern loddemuffe ODF 28-28 mm Messing Nom. spenning AC/DC 24 V Strømforbruk i drift 1.5 W Effektforbruk for kabeldimensjonering 2.6 VA Bipolare trinnmotorsignaler (4 ledninger) fra overopphetingsregulatoren kommuniserende Kommunikasjon MP-Bus Gangtid motor 15 s / 90° Beskyttelsesgrad IEC/EN IP54 Beskyttelsesklasse IEC/EN III, Sikkerhet ekstra lav spenning (SELV) Omgivelsestemperatur -30...50°C [-22...122°F] Medie-temperatur -20...70°C [-4...158°F] med ZCQ-E 70...120 °C [158...248°F] Tillatt driftstrykk ps 5000 kPa Differansetrykk ∆pmax 3500 kPa Lekkasjefaktor luftbobletett, lekkasjefaktor A (EN 12266-1) Strømningskarakteristikk likeprosentlig (VDI/VDE 2173) Installasjonsretning loddrett til horisontalt (i forhold til spindelen) Ventilkropp Messing CW617N Ventilstempel Rustfritt stål AISI 316L Vekt 0.79 kg Produsent Belimo Type X8028M.2A3A3
X8028M.2A59A | 2-veis Reguleringsventil, Kvs 4.8 m³/h Egnet for HFC- og HFO-kuldemedier Intern loddemuffe ODF 28-28 mm Messing Nom. spenning AC/DC 24 V Strømforbruk i drift 0.7 W Effektforbruk ved stillstand 0.6 W Effektforbruk for kabeldimensjonering 1.5 VA BACnetMS/TP (fabrikkinnstilling) Modbus RTU kommuniserende Kommunikasjon BACnet MS/TP, Modbus RTU Gangtid motor 75 s / 90° Elektrisk tilkopling Kabel 1 m PVC Beskyttelsesgrad IEC/EN IP40 Beskyttelsesklasse IEC/EN III, Sikkerhet ekstra lav spenning (SELV) Omgivelsestemperatur -30...60°C [-22...140°F] Medie-temperatur -20...70°C [-4...158°F] med ZCQ-E 70...120 °C [158...248°F] Tillatt driftstrykk ps 5000 kPa Differansetrykk ∆pmax 3500 kPa Lekkasjefaktor luftbobletett, lekkasjefaktor A (EN 12266-1) Strømningskarakteristikk likeprosentlig (VDI/VDE 2173) Installasjonsretning loddrett til horisontalt (i forhold til spindelen) Ventilkropp Messing CW617N Ventilstempel Rustfritt stål AISI 316L Vekt 0.67 kg Produsent Belimo Type X8028M.2A59A
X8028M.2AA23 | 2-veis Reguleringsventil, Kvs 4.8 m³/h Egnet for kuldemedier i sikkerhetsklasse A3 (ISO 817) Egnet for CFC-, HFC-, HFO- og R290-kuldemedier Intern loddemuffe ODF 28-28 mm Messing Nom. spenning AC/DC 24 V Strømforbruk i drift 2.5 W Effektforbruk ved stillstand 0.5 W Effektforbruk for kabeldimensjonering 5 VA modulerende Gangtid motor 15 s / 90° Gangtid til sikkerhetsfunksjon 15 s / 90° Elektrisk tilkopling Kabel 3 m PVC Beskyttelsesgrad IEC/EN IP40 Beskyttelsesklasse IEC/EN III, Sikkerhet ekstra lav spenning (SELV) Omgivelsestemperatur -30...50°C [-22...122°F] Medie-temperatur -20...70°C [-4...158°F] med ZCQ-E 70...120 °C [158...248°F] Tillatt driftstrykk ps 5000 kPa Differansetrykk ∆pmax 3500 kPa Lekkasjefaktor luftbobletett, lekkasjefaktor A (EN 12266-1) Strømningskarakteristikk likeprosentlig (VDI/VDE 2173) Installasjonsretning loddrett til horisontalt (i forhold til spindelen) Ventilkropp Messing CW617N Ventilstempel Rustfritt stål AISI 316L Vekt 0.67 kg Produsent Belimo Type X8028M.2AA23
X8028M.2AA2A | 2-veis Reguleringsventil, Kvs 4.8 m³/h Egnet for kuldemedier i sikkerhetsklasse A2L (ISO 817) Egnet for HFC- og HFO-kuldemedier Intern loddemuffe ODF 28-28 mm Messing Nom. spenning AC/DC 24 V Strømforbruk i drift 2.5 W Effektforbruk ved stillstand 0.5 W Effektforbruk for kabeldimensjonering 5 VA modulerende Gangtid motor 15 s / 90° Gangtid til sikkerhetsfunksjon 15 s / 90° Elektrisk tilkopling Kabel 3 m PVC Beskyttelsesgrad IEC/EN IP40 Beskyttelsesklasse IEC/EN III, Sikkerhet ekstra lav spenning (SELV) Omgivelsestemperatur -30...50°C [-22...122°F] Medie-temperatur -20...70°C [-4...158°F] med ZCQ-E 70...120 °C [158...248°F] Tillatt driftstrykk ps 5000 kPa Differansetrykk ∆pmax 3500 kPa Lekkasjefaktor luftbobletett, lekkasjefaktor A (EN 12266-1) Strømningskarakteristikk likeprosentlig (VDI/VDE 2173) Installasjonsretning loddrett til horisontalt (i forhold til spindelen) Ventilkropp Messing CW617N Ventilstempel Rustfritt stål AISI 316L Vekt 0.67 kg Produsent Belimo Type X8028M.2AA2A
X8028M.2AAA3 | 2-veis Ekspansjonsventil, Kvs 4.8 m³/h Egnet for kuldemedier i sikkerhetsklasse A3 (ISO 817) Egnet for CFC-, HFC-, HFO- og R290-kuldemedier Tett lukking, vedlikeholdsfri, med manuell overstyringsmekanisme Hermetisk forseglet ekspansjonsventil for kontinuerlig effektregulering i kjøle- og klimaapplikasjoner Kommunikasjon og konfigurasjon via smarttelefon (xBALL Syncra-appen) Intern loddemuffe ODF 28-28 mm Messing Nom. spenning AC/DC 24 V Strømforbruk i drift 1.5 W Effektforbruk for kabeldimensjonering 2.6 VA Bipolare trinnmotorsignaler (4 ledninger) fra overopphetingsregulatoren kommuniserende Kommunikasjon MP-Bus Gangtid motor 15 s / 90° Gangtid til sikkerhetsfunksjon 15 s / 90° Beskyttelsesgrad IEC/EN IP54 Beskyttelsesklasse IEC/EN III, Sikkerhet ekstra lav spenning (SELV) Omgivelsestemperatur -30...50°C [-22...122°F] Medie-temperatur -20...70°C [-4...158°F] med ZCQ-E 70...120 °C [158...248°F] Tillatt driftstrykk ps 5000 kPa Differansetrykk ∆pmax 3500 kPa Lekkasjefaktor luftbobletett, lekkasjefaktor A (EN 12266-1) Strømningskarakteristikk likeprosentlig (VDI/VDE 2173) Installasjonsretning loddrett til horisontalt (i forhold til spindelen) Ventilkropp Messing CW617N Ventilstempel Rustfritt stål AISI 316L Vekt 0.79 kg Produsent Belimo Type X8028M.2AAA3
X8035M.2A323 | 2-veis Reguleringsventil, Kvs 4.8 m³/h Egnet for kuldemedier i sikkerhetsklasse A3 (ISO 817) Egnet for CFC-, HFC-, HFO- og R290-kuldemedier Intern loddemuffe ODF 35-35 mm Messing Nom. spenning AC/DC 24 V Strømforbruk i drift 0.3 W Effektforbruk ved stillstand 0.3 W Effektforbruk for kabeldimensjonering 0.6 VA modulerende Gangtid motor 15 s / 90° Elektrisk tilkopling Kabel 3 m PVC Beskyttelsesgrad IEC/EN IP40 Beskyttelsesklasse IEC/EN III, Sikkerhet ekstra lav spenning (SELV) Omgivelsestemperatur -30...60°C [-22...140°F] Medie-temperatur -20...70°C [-4...158°F] med ZCQ-E 70...120 °C [158...248°F] Tillatt driftstrykk ps 5000 kPa Differansetrykk ∆pmax 3500 kPa Lekkasjefaktor luftbobletett, lekkasjefaktor A (EN 12266-1) Strømningskarakteristikk likeprosentlig (VDI/VDE 2173) Installasjonsretning loddrett til horisontalt (i forhold til spindelen) Ventilkropp Messing CW617N Ventilstempel Rustfritt stål AISI 316L Vekt 0.76 kg Produsent Belimo Type X8035M.2A323
X8035M.2A32A | 2-veis Reguleringsventil, Kvs 4.8 m³/h Egnet for kuldemedier i sikkerhetsklasse A2L (ISO 817) Egnet for HFC- og HFO-kuldemedier Intern loddemuffe ODF 35-35 mm Messing Nom. spenning AC/DC 24 V Strømforbruk i drift 0.3 W Effektforbruk ved stillstand 0.3 W Effektforbruk for kabeldimensjonering 0.6 VA modulerende Gangtid motor 15 s / 90° Elektrisk tilkopling Kabel 3 m PVC Beskyttelsesgrad IEC/EN IP40 Beskyttelsesklasse IEC/EN III, Sikkerhet ekstra lav spenning (SELV) Omgivelsestemperatur -30...60°C [-22...140°F] Medie-temperatur -20...70°C [-4...158°F] med ZCQ-E 70...120 °C [158...248°F] Tillatt driftstrykk ps 5000 kPa Differansetrykk ∆pmax 3500 kPa Lekkasjefaktor luftbobletett, lekkasjefaktor A (EN 12266-1) Strømningskarakteristikk likeprosentlig (VDI/VDE 2173) Installasjonsretning loddrett til horisontalt (i forhold til spindelen) Ventilkropp Messing CW617N Ventilstempel Rustfritt stål AISI 316L Vekt 0.76 kg Produsent Belimo Type X8035M.2A32A
X8035M.2A3A3 | 2-veis Ekspansjonsventil, Kvs 4.8 m³/h Egnet for kuldemedier i sikkerhetsklasse A3 (ISO 817) Egnet for CFC-, HFC-, HFO- og R290-kuldemedier Tett lukking, vedlikeholdsfri, med manuell overstyringsmekanisme Hermetisk forseglet ekspansjonsventil for kontinuerlig effektregulering i kjøle- og klimaapplikasjoner Kommunikasjon og konfigurasjon via smarttelefon (xBALL Syncra-appen) Intern loddemuffe ODF 35-35 mm Messing Nom. spenning AC/DC 24 V Strømforbruk i drift 1.5 W Effektforbruk for kabeldimensjonering 2.6 VA Bipolare trinnmotorsignaler (4 ledninger) fra overopphetingsregulatoren kommuniserende Kommunikasjon MP-Bus Gangtid motor 15 s / 90° Beskyttelsesgrad IEC/EN IP54 Beskyttelsesklasse IEC/EN III, Sikkerhet ekstra lav spenning (SELV) Omgivelsestemperatur -30...50°C [-22...122°F] Medie-temperatur -20...70°C [-4...158°F] med ZCQ-E 70...120 °C [158...248°F] Tillatt driftstrykk ps 5000 kPa Differansetrykk ∆pmax 3500 kPa Lekkasjefaktor luftbobletett, lekkasjefaktor A (EN 12266-1) Strømningskarakteristikk likeprosentlig (VDI/VDE 2173) Installasjonsretning loddrett til horisontalt (i forhold til spindelen) Ventilkropp Messing CW617N Ventilstempel Rustfritt stål AISI 316L Vekt 0.88 kg Produsent Belimo Type X8035M.2A3A3
X8035M.2A59A | 2-veis Reguleringsventil, Kvs 4.8 m³/h Egnet for HFC- og HFO-kuldemedier Intern loddemuffe ODF 35-35 mm Messing Nom. spenning AC/DC 24 V Strømforbruk i drift 0.7 W Effektforbruk ved stillstand 0.6 W Effektforbruk for kabeldimensjonering 1.5 VA BACnetMS/TP (fabrikkinnstilling) Modbus RTU kommuniserende Kommunikasjon BACnet MS/TP, Modbus RTU Gangtid motor 75 s / 90° Elektrisk tilkopling Kabel 1 m PVC Beskyttelsesgrad IEC/EN IP40 Beskyttelsesklasse IEC/EN III, Sikkerhet ekstra lav spenning (SELV) Omgivelsestemperatur -30...60°C [-22...140°F] Medie-temperatur -20...70°C [-4...158°F] med ZCQ-E 70...120 °C [158...248°F] Tillatt driftstrykk ps 5000 kPa Differansetrykk ∆pmax 3500 kPa Lekkasjefaktor luftbobletett, lekkasjefaktor A (EN 12266-1) Strømningskarakteristikk likeprosentlig (VDI/VDE 2173) Installasjonsretning loddrett til horisontalt (i forhold til spindelen) Ventilkropp Messing CW617N Ventilstempel Rustfritt stål AISI 316L Vekt 0.76 kg Produsent Belimo Type X8035M.2A59A
X8035M.2AA23 | 2-veis Reguleringsventil, Kvs 4.8 m³/h Egnet for kuldemedier i sikkerhetsklasse A3 (ISO 817) Egnet for CFC-, HFC-, HFO- og R290-kuldemedier Intern loddemuffe ODF 35-35 mm Messing Nom. spenning AC/DC 24 V Strømforbruk i drift 2.5 W Effektforbruk ved stillstand 0.5 W Effektforbruk for kabeldimensjonering 5 VA modulerende Gangtid motor 15 s / 90° Gangtid til sikkerhetsfunksjon 15 s / 90° Elektrisk tilkopling Kabel 3 m PVC Beskyttelsesgrad IEC/EN IP40 Beskyttelsesklasse IEC/EN III, Sikkerhet ekstra lav spenning (SELV) Omgivelsestemperatur -30...50°C [-22...122°F] Medie-temperatur -20...70°C [-4...158°F] med ZCQ-E 70...120 °C [158...248°F] Tillatt driftstrykk ps 5000 kPa Differansetrykk ∆pmax 3500 kPa Lekkasjefaktor luftbobletett, lekkasjefaktor A (EN 12266-1) Strømningskarakteristikk likeprosentlig (VDI/VDE 2173) Installasjonsretning loddrett til horisontalt (i forhold til spindelen) Ventilkropp Messing CW617N Ventilstempel Rustfritt stål AISI 316L Vekt 0.76 kg Produsent Belimo Type X8035M.2AA23
X8035M.2AA2A | 2-veis Reguleringsventil, Kvs 4.8 m³/h Egnet for kuldemedier i sikkerhetsklasse A2L (ISO 817) Egnet for HFC- og HFO-kuldemedier Intern loddemuffe ODF 35-35 mm Messing Nom. spenning AC/DC 24 V Strømforbruk i drift 2.5 W Effektforbruk ved stillstand 0.5 W Effektforbruk for kabeldimensjonering 5 VA modulerende Gangtid motor 15 s / 90° Gangtid til sikkerhetsfunksjon 15 s / 90° Elektrisk tilkopling Kabel 3 m PVC Beskyttelsesgrad IEC/EN IP40 Beskyttelsesklasse IEC/EN III, Sikkerhet ekstra lav spenning (SELV) Omgivelsestemperatur -30...50°C [-22...122°F] Medie-temperatur -20...70°C [-4...158°F] med ZCQ-E 70...120 °C [158...248°F] Tillatt driftstrykk ps 5000 kPa Differansetrykk ∆pmax 3500 kPa Lekkasjefaktor luftbobletett, lekkasjefaktor A (EN 12266-1) Strømningskarakteristikk likeprosentlig (VDI/VDE 2173) Installasjonsretning loddrett til horisontalt (i forhold til spindelen) Ventilkropp Messing CW617N Ventilstempel Rustfritt stål AISI 316L Vekt 0.76 kg Produsent Belimo Type X8035M.2AA2A
X8035M.2AAA3 | 2-veis Ekspansjonsventil, Kvs 4.8 m³/h Egnet for kuldemedier i sikkerhetsklasse A3 (ISO 817) Egnet for CFC-, HFC-, HFO- og R290-kuldemedier Tett lukking, vedlikeholdsfri, med manuell overstyringsmekanisme Hermetisk forseglet ekspansjonsventil for kontinuerlig effektregulering i kjøle- og klimaapplikasjoner Kommunikasjon og konfigurasjon via smarttelefon (xBALL Syncra-appen) Intern loddemuffe ODF 35-35 mm Messing Nom. spenning AC/DC 24 V Strømforbruk i drift 1.5 W Effektforbruk for kabeldimensjonering 2.6 VA Bipolare trinnmotorsignaler (4 ledninger) fra overopphetingsregulatoren kommuniserende Kommunikasjon MP-Bus Gangtid motor 15 s / 90° Gangtid til sikkerhetsfunksjon 15 s / 90° Beskyttelsesgrad IEC/EN IP54 Beskyttelsesklasse IEC/EN III, Sikkerhet ekstra lav spenning (SELV) Omgivelsestemperatur -30...50°C [-22...122°F] Medie-temperatur -20...70°C [-4...158°F] med ZCQ-E 70...120 °C [158...248°F] Tillatt driftstrykk ps 5000 kPa Differansetrykk ∆pmax 3500 kPa Lekkasjefaktor luftbobletett, lekkasjefaktor A (EN 12266-1) Strømningskarakteristikk likeprosentlig (VDI/VDE 2173) Installasjonsretning loddrett til horisontalt (i forhold til spindelen) Ventilkropp Messing CW617N Ventilstempel Rustfritt stål AISI 316L Vekt 0.88 kg Produsent Belimo Type X8035M.2AAA3
X8035M.4322A | 2-veis Reguleringsventil, Kvs 15.5 m³/h Egnet for HFC- og HFO-kuldemedier Intern loddemuffe ODF 35-35 mm Kobber Nom. spenning AC/DC 24 V Strømforbruk i drift 13 W Effektforbruk ved stillstand 2 W Effektforbruk for kabeldimensjonering 23 VA modulerende Gangtid motor 9 s / 90° Elektrisk tilkopling Kabel 3 m PVC Beskyttelsesgrad IEC/EN IP54 Beskyttelsesklasse IEC/EN III, Sikkerhet ekstra lav spenning (SELV) Omgivelsestemperatur -30...50°C [-22...122°F] Medie-temperatur -20...90°C [-4...194°F] Tillatt driftstrykk ps 5000 kPa Differansetrykk ∆pmax 3200 kPa Lekkasjefaktor luftbobletett, lekkasjefaktor A (EN 12266-1) Installasjonsretning loddrett til horisontalt (i forhold til spindelen) Ventilkropp Messing CW617N Ventilstempel Rustfritt stål AISI 316L Vekt 1.87 kg Produsent Belimo Type X8035M.4322A
X8035M.4392A | 2-veis Reguleringsventil, Kvs 15.5 m³/h Egnet for kuldemedier i sikkerhetsklasse A2L (ISO 817) Egnet for HFC- og HFO-kuldemedier Intern loddemuffe ODF 35-35 mm Kobber Nom. spenning AC/DC 24 V Strømforbruk i drift 11 W Effektforbruk ved stillstand 3 W Effektforbruk for kabeldimensjonering 22 VA MF/programmerbar Gangtid motor 4 s / 90° Gangtid til sikkerhetsfunksjon <4 s / 90° Elektrisk tilkopling Kabel 3 m PVC Beskyttelsesgrad IEC/EN IP54 Beskyttelsesklasse IEC/EN III, Sikkerhet ekstra lav spenning (SELV) Omgivelsestemperatur -30...50°C [-22...122°F] Medie-temperatur -20...90°C [-4...194°F] Tillatt driftstrykk ps 5000 kPa Differansetrykk ∆pmax 1800 kPa Lekkasjefaktor luftbobletett, lekkasjefaktor A (EN 12266-1) Installasjonsretning loddrett til horisontalt (i forhold til spindelen) Ventilkropp Messing CW617N Ventilstempel Rustfritt stål AISI 316L Vekt 2.13 kg Produsent Belimo Type X8035M.4392A
X8042M.3B323 | 2-veis Reguleringsventil, Kvs 8 m³/h Egnet for kuldemedier i sikkerhetsklasse A3 (ISO 817) Egnet for CFC-, HFC-, HFO- og R290-kuldemedier Intern loddemuffe ODF 42-42 mm Messing Nom. spenning AC/DC 24 V Strømforbruk i drift 0.3 W Effektforbruk ved stillstand 0.3 W Effektforbruk for kabeldimensjonering 0.6 VA modulerende Gangtid motor 15 s / 90° Elektrisk tilkopling Kabel 3 m PVC Beskyttelsesgrad IEC/EN IP40 Beskyttelsesklasse IEC/EN III, Sikkerhet ekstra lav spenning (SELV) Omgivelsestemperatur -30...60°C [-22...140°F] Medie-temperatur -20...70°C [-4...158°F] med ZCQ-E 70...120 °C [158...248°F] Tillatt driftstrykk ps 5000 kPa Differansetrykk ∆pmax 3500 kPa Lekkasjefaktor luftbobletett, lekkasjefaktor A (EN 12266-1) Strømningskarakteristikk likeprosentlig (VDI/VDE 2173) Installasjonsretning loddrett til horisontalt (i forhold til spindelen) Ventilkropp Messing CW617N Ventilstempel Rustfritt stål AISI 316L Vekt 0.85 kg Produsent Belimo Type X8042M.3B323
X8042M.3B32A | 2-veis Reguleringsventil, Kvs 8 m³/h Egnet for kuldemedier i sikkerhetsklasse A2L (ISO 817) Egnet for HFC- og HFO-kuldemedier Intern loddemuffe ODF 42-42 mm Messing Nom. spenning AC/DC 24 V Strømforbruk i drift 0.3 W Effektforbruk ved stillstand 0.3 W Effektforbruk for kabeldimensjonering 0.6 VA modulerende Gangtid motor 15 s / 90° Elektrisk tilkopling Kabel 3 m PVC Beskyttelsesgrad IEC/EN IP40 Beskyttelsesklasse IEC/EN III, Sikkerhet ekstra lav spenning (SELV) Omgivelsestemperatur -30...60°C [-22...140°F] Medie-temperatur -20...70°C [-4...158°F] med ZCQ-E 70...120 °C [158...248°F] Tillatt driftstrykk ps 5000 kPa Differansetrykk ∆pmax 3500 kPa Lekkasjefaktor luftbobletett, lekkasjefaktor A (EN 12266-1) Strømningskarakteristikk likeprosentlig (VDI/VDE 2173) Installasjonsretning loddrett til horisontalt (i forhold til spindelen) Ventilkropp Messing CW617N Ventilstempel Rustfritt stål AISI 316L Vekt 0.85 kg Produsent Belimo Type X8042M.3B32A
X8042M.3B3A3 | 2-veis Ekspansjonsventil, Kvs 8 m³/h Egnet for kuldemedier i sikkerhetsklasse A3 (ISO 817) Egnet for CFC-, HFC-, HFO- og R290-kuldemedier Tett lukking, vedlikeholdsfri, med manuell overstyringsmekanisme Hermetisk forseglet ekspansjonsventil for kontinuerlig effektregulering i kjøle- og klimaapplikasjoner Kommunikasjon og konfigurasjon via smarttelefon (xBALL Syncra-appen) Intern loddemuffe ODF 42-42 mm Messing Nom. spenning AC/DC 24 V Strømforbruk i drift 1.5 W Effektforbruk for kabeldimensjonering 2.6 VA Bipolare trinnmotorsignaler (4 ledninger) fra overopphetingsregulatoren kommuniserende Kommunikasjon MP-Bus Gangtid motor 15 s / 90° Beskyttelsesgrad IEC/EN IP54 Beskyttelsesklasse IEC/EN III, Sikkerhet ekstra lav spenning (SELV) Omgivelsestemperatur -30...50°C [-22...122°F] Medie-temperatur -20...70°C [-4...158°F] med ZCQ-E 70...120 °C [158...248°F] Tillatt driftstrykk ps 5000 kPa Differansetrykk ∆pmax 3500 kPa Lekkasjefaktor luftbobletett, lekkasjefaktor A (EN 12266-1) Strømningskarakteristikk likeprosentlig (VDI/VDE 2173) Installasjonsretning loddrett til horisontalt (i forhold til spindelen) Ventilkropp Messing CW617N Ventilstempel Rustfritt stål AISI 316L Vekt 0.97 kg Produsent Belimo Type X8042M.3B3A3
X8042M.3B59A | 2-veis Reguleringsventil, Kvs 8 m³/h Egnet for HFC- og HFO-kuldemedier Intern loddemuffe ODF 42-42 mm Messing Nom. spenning AC/DC 24 V Strømforbruk i drift 0.7 W Effektforbruk ved stillstand 0.6 W Effektforbruk for kabeldimensjonering 1.5 VA BACnetMS/TP (fabrikkinnstilling) Modbus RTU kommuniserende Kommunikasjon BACnet MS/TP, Modbus RTU Gangtid motor 75 s / 90° Elektrisk tilkopling Kabel 1 m PVC Beskyttelsesgrad IEC/EN IP40 Beskyttelsesklasse IEC/EN III, Sikkerhet ekstra lav spenning (SELV) Omgivelsestemperatur -30...60°C [-22...140°F] Medie-temperatur -20...70°C [-4...158°F] med ZCQ-E 70...120 °C [158...248°F] Tillatt driftstrykk ps 5000 kPa Differansetrykk ∆pmax 3500 kPa Lekkasjefaktor luftbobletett, lekkasjefaktor A (EN 12266-1) Strømningskarakteristikk likeprosentlig (VDI/VDE 2173) Installasjonsretning loddrett til horisontalt (i forhold til spindelen) Ventilkropp Messing CW617N Ventilstempel Rustfritt stål AISI 316L Vekt 0.85 kg Produsent Belimo Type X8042M.3B59A
X8042M.3BA23 | 2-veis Reguleringsventil, Kvs 8 m³/h Egnet for kuldemedier i sikkerhetsklasse A3 (ISO 817) Egnet for CFC-, HFC-, HFO- og R290-kuldemedier Intern loddemuffe ODF 42-42 mm Messing Nom. spenning AC/DC 24 V Strømforbruk i drift 2.5 W Effektforbruk ved stillstand 0.5 W Effektforbruk for kabeldimensjonering 5 VA modulerende Gangtid motor 15 s / 90° Gangtid til sikkerhetsfunksjon 15 s / 90° Elektrisk tilkopling Kabel 3 m PVC Beskyttelsesgrad IEC/EN IP40 Beskyttelsesklasse IEC/EN III, Sikkerhet ekstra lav spenning (SELV) Omgivelsestemperatur -30...50°C [-22...122°F] Medie-temperatur -20...70°C [-4...158°F] med ZCQ-E 70...120 °C [158...248°F] Tillatt driftstrykk ps 5000 kPa Differansetrykk ∆pmax 3500 kPa Lekkasjefaktor luftbobletett, lekkasjefaktor A (EN 12266-1) Strømningskarakteristikk likeprosentlig (VDI/VDE 2173) Installasjonsretning loddrett til horisontalt (i forhold til spindelen) Ventilkropp Messing CW617N Ventilstempel Rustfritt stål AISI 316L Vekt 0.85 kg Produsent Belimo Type X8042M.3BA23
X8042M.3BA2A | 2-veis Reguleringsventil, Kvs 8 m³/h Egnet for kuldemedier i sikkerhetsklasse A2L (ISO 817) Egnet for HFC- og HFO-kuldemedier Intern loddemuffe ODF 42-42 mm Messing Nom. spenning AC/DC 24 V Strømforbruk i drift 2.5 W Effektforbruk ved stillstand 0.5 W Effektforbruk for kabeldimensjonering 5 VA modulerende Gangtid motor 15 s / 90° Gangtid til sikkerhetsfunksjon 15 s / 90° Elektrisk tilkopling Kabel 3 m PVC Beskyttelsesgrad IEC/EN IP40 Beskyttelsesklasse IEC/EN III, Sikkerhet ekstra lav spenning (SELV) Omgivelsestemperatur -30...50°C [-22...122°F] Medie-temperatur -20...70°C [-4...158°F] med ZCQ-E 70...120 °C [158...248°F] Tillatt driftstrykk ps 5000 kPa Differansetrykk ∆pmax 3500 kPa Lekkasjefaktor luftbobletett, lekkasjefaktor A (EN 12266-1) Strømningskarakteristikk likeprosentlig (VDI/VDE 2173) Installasjonsretning loddrett til horisontalt (i forhold til spindelen) Ventilkropp Messing CW617N Ventilstempel Rustfritt stål AISI 316L Vekt 0.85 kg Produsent Belimo Type X8042M.3BA2A
X8042M.3BAA3 | 2-veis Ekspansjonsventil, Kvs 8 m³/h Egnet for kuldemedier i sikkerhetsklasse A3 (ISO 817) Egnet for CFC-, HFC-, HFO- og R290-kuldemedier Tett lukking, vedlikeholdsfri, med manuell overstyringsmekanisme Hermetisk forseglet ekspansjonsventil for kontinuerlig effektregulering i kjøle- og klimaapplikasjoner Kommunikasjon og konfigurasjon via smarttelefon (xBALL Syncra-appen) Intern loddemuffe ODF 42-42 mm Messing Nom. spenning AC/DC 24 V Strømforbruk i drift 1.5 W Effektforbruk for kabeldimensjonering 2.6 VA Bipolare trinnmotorsignaler (4 ledninger) fra overopphetingsregulatoren kommuniserende Kommunikasjon MP-Bus Gangtid motor 15 s / 90° Gangtid til sikkerhetsfunksjon 15 s / 90° Beskyttelsesgrad IEC/EN IP54 Beskyttelsesklasse IEC/EN III, Sikkerhet ekstra lav spenning (SELV) Omgivelsestemperatur -30...50°C [-22...122°F] Medie-temperatur -20...70°C [-4...158°F] med ZCQ-E 70...120 °C [158...248°F] Tillatt driftstrykk ps 5000 kPa Differansetrykk ∆pmax 3500 kPa Lekkasjefaktor luftbobletett, lekkasjefaktor A (EN 12266-1) Strømningskarakteristikk likeprosentlig (VDI/VDE 2173) Installasjonsretning loddrett til horisontalt (i forhold til spindelen) Ventilkropp Messing CW617N Ventilstempel Rustfritt stål AISI 316L Vekt 0.97 kg Produsent Belimo Type X8042M.3BAA3
X8042M.5322A | 2-veis Reguleringsventil, Kvs 21 m³/h Egnet for HFC- og HFO-kuldemedier Intern loddemuffe ODF 42-42 mm Kobber Nom. spenning AC/DC 24 V Strømforbruk i drift 13 W Effektforbruk ved stillstand 2 W Effektforbruk for kabeldimensjonering 23 VA modulerende Gangtid motor 9 s / 90° Elektrisk tilkopling Kabel 3 m PVC Beskyttelsesgrad IEC/EN IP54 Beskyttelsesklasse IEC/EN III, Sikkerhet ekstra lav spenning (SELV) Omgivelsestemperatur -30...50°C [-22...122°F] Medie-temperatur -20...90°C [-4...194°F] Tillatt driftstrykk ps 5000 kPa Differansetrykk ∆pmax 3200 kPa Lekkasjefaktor luftbobletett, lekkasjefaktor A (EN 12266-1) Installasjonsretning loddrett til horisontalt (i forhold til spindelen) Ventilkropp Messing CW617N Ventilstempel Rustfritt stål AISI 316L Vekt 1.9 kg Produsent Belimo Type X8042M.5322A
X8042M.5392A | 2-veis Reguleringsventil, Kvs 21 m³/h Egnet for kuldemedier i sikkerhetsklasse A2L (ISO 817) Egnet for HFC- og HFO-kuldemedier Intern loddemuffe ODF 42-42 mm Kobber Nom. spenning AC/DC 24 V Strømforbruk i drift 11 W Effektforbruk ved stillstand 3 W Effektforbruk for kabeldimensjonering 22 VA MF/programmerbar Gangtid motor 4 s / 90° Gangtid til sikkerhetsfunksjon <4 s / 90° Elektrisk tilkopling Kabel 3 m PVC Beskyttelsesgrad IEC/EN IP54 Beskyttelsesklasse IEC/EN III, Sikkerhet ekstra lav spenning (SELV) Omgivelsestemperatur -30...50°C [-22...122°F] Medie-temperatur -20...90°C [-4...194°F] Tillatt driftstrykk ps 5000 kPa Differansetrykk ∆pmax 1800 kPa Lekkasjefaktor luftbobletett, lekkasjefaktor A (EN 12266-1) Installasjonsretning loddrett til horisontalt (i forhold til spindelen) Ventilkropp Messing CW617N Ventilstempel Rustfritt stål AISI 316L Vekt 2.17 kg Produsent Belimo Type X8042M.5392A
X8054M.6322A | 2-veis Reguleringsventil, Kvs 43 m³/h Egnet for HFC- og HFO-kuldemedier Intern loddemuffe ODF 54-54 mm Kobber Nom. spenning AC/DC 24 V Strømforbruk i drift 13 W Effektforbruk ved stillstand 2 W Effektforbruk for kabeldimensjonering 23 VA modulerende Gangtid motor 9 s / 90° Elektrisk tilkopling Kabel 3 m PVC Beskyttelsesgrad IEC/EN IP54 Beskyttelsesklasse IEC/EN III, Sikkerhet ekstra lav spenning (SELV) Omgivelsestemperatur -30...50°C [-22...122°F] Medie-temperatur -20...90°C [-4...194°F] Tillatt driftstrykk ps 5000 kPa Differansetrykk ∆pmax 3200 kPa Lekkasjefaktor luftbobletett, lekkasjefaktor A (EN 12266-1) Installasjonsretning loddrett til horisontalt (i forhold til spindelen) Ventilkropp Messing CW617N Ventilstempel Rustfritt stål AISI 316L Vekt 1.94 kg Produsent Belimo Type X8054M.6322A
X8054M.6392A | 2-veis Reguleringsventil, Kvs 43 m³/h Egnet for kuldemedier i sikkerhetsklasse A2L (ISO 817) Egnet for HFC- og HFO-kuldemedier Intern loddemuffe ODF 54-54 mm Kobber Nom. spenning AC/DC 24 V Strømforbruk i drift 11 W Effektforbruk ved stillstand 3 W Effektforbruk for kabeldimensjonering 22 VA MF/programmerbar Gangtid motor 4 s / 90° Gangtid til sikkerhetsfunksjon <4 s / 90° Elektrisk tilkopling Kabel 3 m PVC Beskyttelsesgrad IEC/EN IP54 Beskyttelsesklasse IEC/EN III, Sikkerhet ekstra lav spenning (SELV) Omgivelsestemperatur -30...50°C [-22...122°F] Medie-temperatur -20...90°C [-4...194°F] Tillatt driftstrykk ps 5000 kPa Differansetrykk ∆pmax 1800 kPa Lekkasjefaktor luftbobletett, lekkasjefaktor A (EN 12266-1) Installasjonsretning loddrett til horisontalt (i forhold til spindelen) Ventilkropp Messing CW617N Ventilstempel Rustfritt stål AISI 316L Vekt 2.2 kg Produsent Belimo Type X8054M.6392A
Z-ARCM | Antirotasjonsklips for CM.. / UM.. Thermoplastic polymer Multipack 20 stk.
Z-ARCM.1
Z-ARS180 | Antirotasjonsmekanisme 180 mm for TM...A, LM..A, NM..A, TF antirotasjonsbraketter 179x18 mm, korte bolter inkl. 2 skruer Multipack 20 stk.
Z-ARS180L | Antirotasjonsmekanisme 180 mm for LF.. antirotasjonsbraketter 179x18 mm, lange bolter inkl. 2 skruer Multipack 20 stk.
Z-ARS230 | Antirotasjonsmekanisme 230 mm for LM..A / NM..A / SM..A / GM..A / EF..A / GK..A antirotasjonsbraketter 228x20 mm, korte bolter inkl. 2 skruer Multipack 20 stk.
Z-ARS230L | Antirotasjonsmekanisme 230 mm for NF..A / SF..A antirotasjonsbraketter 228x20 mm, lange bolter inkl. 2 skruer Multipack 20 stk.
Z-AS1 | Anslagssett for SH.. Består av: endestopper SH Flathodet skrue M3x5 (Torx T10) kun for åpne/lukke og -MP-typer Multipack 20 stk.
Z-AS2 | Anslagssett for LH.. / CH.. Består av: endestopper LH / CH Flathodet skrue M3x5 (Torx T10) kun for åpne/lukke og -MP-typer Multipack 20 stk.
Z-DS1 | Festeplate for lineær aktuator for kompensasjon av tverrkrefter med gjenge M6 inkl. 1 bolt og 2 skruer M6x10 mm
Z-EM-C1050 | Skap for Belimo energimanifold for maks. 12 soner Galvanisert stålplate
Z-EM-C1200 | Skap for Belimo energimanifold for maks. 12 soner Galvanisert stålplate
Z-EM-C600 | Skap for Belimo energimanifold for maks. 5 soner Galvanisert stålplate
Z-EM-C750 | Skap for Belimo energimanifold for maks. 7 soner Galvanisert stålplate
Z-EM-C900 | Skap for Belimo energimanifold for maks. 11 soner Galvanisert stålplate
Z-ESCM | Endestopperklips for CM.. / CH.. / CQ.. / CQK.. / KR.. / UM.. Thermoplastic polymer Multipack 20 stk.
Z-ESUH | Endestopperklips for UH.. Thermoplastic polymer Multipack 20 stk.
Z-FKCH | Fjærklips for CH.. Herdet stål Multipack 20 stk.
Z-GMA | Bunnplateforlenger fra GM..A til GM.. inkl. 2 skruer Galvanisert stål
Z-INSH15 | Isolasjonsskall for EPIV / Belimo Energy Valve™ 2-veis DN 15...25 kun for ikke-kondenserende applikasjoner
Z-INSH32 | Isolasjonsskall for EPIV / Belimo Energy Valve™ 2-veis DN 32...50 kun for ikke-kondenserende applikasjoner
Z-KB-PG11 | Kabelmuffe inkl. muffe for kabeldiameter ø4...10 mm egnet for skruetilkobling PG11
Z-KS1 | Koplingsstykke M8 for SH.. Gaffelhode, aksialledd med innvendig gjenge M8 doble festebolter holdebrakett
Z-KS2 | Koplingsstykke M6 for LH.. / CH.. Gaffelhode, aksialledd med innvendig gjenge M6 doble festebolter holdebrakett
Z-MA | Magnet for girutkobling for CM.. / CH.. / CM..D.. Thermoplastic polymer Forniklet magnet Multipack 20 stk.
Z-NMA | Bunnplateforlenger fra NM..A til NM.. fra LMQ..A til NMQB.. inkl. 1 skrue Galvanisert stål
Z-PCUM | Beskyttelsesdeksel for UM..- / UH.. Thermoplastic polymer Multipack 20 stk.
Z-PI | Posisjonsindikator for LM..A, NM..A, SM..A, GM..A Multipack 20 stk.
Z-PICM | Posisjonsindikator for CM.. / UM.. med magnet for girutkobling Thermoplastic polymer Forniklet magnet Multipack 20 stk.
Z-SF | Bunnplateforlenger fra NF..A / SF..A til NF.. / AF.. inkl. 1 skrue og 1 mutter Galvanisert stål
Z-SMA | Bunnplateforlenger fra SM..A til SM../AM.. inkl. 2 skruer Galvanisert stål
Z-SPA | Adapter for hjelpebryter og tilbakemeldingspotensiometer hvis spindelklemme montert under på xMQ..A.., NKQ..A.., GK..A.. Thermoplastic polymer Multipack 20 stk.
Z-STRJ.1 | Utsparing for RJ tilkoblingsmodul Multipack 50 stk.
Z-TP | Teminalbeskyttelse IP54 for aktuatorer med rekkeklemmer for kabeldiametere ø4...6 mm, ø6...8 mm, ø8...10 mm Multipack 20 stk.
Z-UIC | Signalomformer spenning/strøm 4...20 mA, forsyning AC/DC 24 V Inngang 0(2)...10 V eller 0(4)...20 mA Utgang 0(4)...20 mA ingen galvanisk isolasjon Rekkeklemmer 1.5 mm²
ZA-LM | Akseladapter for LM..A Spindeladapterlengde = 50 mm for korte spjeldakslinger 8 x 8 mm, < 35 mm lengde for LM...-spindelklemmeversjoner ø16 mm
ZA10-B | Form fit innsats for BFL for hul aksel 12x12 mm Reduksjon til 10x10 mm
ZA10-B.1 | Form fit innsats for BFL for hul aksel 12x12 mm Reduksjon til 10x10 mm Multipack 50 stk.
ZA11-B | Form fit innsats for BFL, BFN for hul aksel 12x12 mm Reduksjon til 11x11 mm
ZA11-B.1 | Form fit innsats for BFL, BFN for hul aksel 12x12 mm Reduksjon til 11x11 mm Multipack 50 stk.
ZA12ON-B.1 | Form fit innsats uten kammer for BFL for hul aksel 12x12 mm Reduksjon til 10x10 mm Multipack 100 stk.
ZA18-BF | Adapter for BFL, BLF, BFN, BF, BLE, BEN, BEE for form-fit 12 mm med rund aksel 18 mm, L = 33 mm
ZA8-B | Form fit innsats for BFL for hul aksel 12x12 mm Reduksjon til 8x8 mm
ZA8-B.1 | Form fit innsats for BFL for hul aksel 12x12 mm Reduksjon til 8x8 mm Multipack 50 stk.
ZBAE0 | Deksel for BAE (uten termosikring for innetemperatur kanal)
ZBAE72 | Reserve utløserenhet for BAE Temperatur i kanal 72 °C (farge sort) Sondelengde 65 mm
ZBAE72/9 | Reserve utløserenhet for BAE Temperatur i kanal 72 °C (farge sort) Sondelengde 90 mm
ZBAE95 | Reserve utløserenhet for BAE Temperatur i kanal 95 °C (farge grønn) Sondelengde 65 mm
ZBAE95/9 | Reserve utløserenhet for BAE Temperatur i kanal 95 °C (farge grønn) Sondelengde 90 mm
ZBAT0 | Deksel for BAT (uten termosikring for innetemperatur kanal)
ZBAT120 | Reserve utløserenhet for BAT Temperatur i kanal 120 °C (farge oransje) Sondelengde 65 mm
ZBAT120.1 | Reserve utløserenhet for BAT Temperatur i kanal 120 °C (farge oransje) Sondelengde 65 mm Multipack 20 stk.
ZBAT140 | Reserve utløserenhet for BAT Temperatur i kanal 140 °C (farge rød) Sondelengde 65 mm
ZBAT72 | Reserve utløserenhet for BAT Temperatur i kanal 72 °C (farge sort) Sondelengde 65 mm
ZBAT72.1 | Reserve utløserenhet for BAT Temperatur i kanal 72 °C (farge sort) Sondelengde 65 mm Multipack 20 stk.
ZBAT72/9 | Reserve utløserenhet for BAT Temperatur i kanal 72 °C (farge sort) Sondelengde 90 mm
ZBAT95 | Reserve utløserenhet for BAT Temperatur i kanal 95 °C (farge grå) Sondelengde 65 mm
ZBAT95.1 | Reserve utløserenhet for BAT Temperatur i kanal 95 °C (farge grå) Sondelengde 65 mm Multipack 20 stk.
ZBAT95/9 | Reserve utløserenhet for BAT Temperatur i kanal 95 °C (farge grå) Sondelengde 90 mm
ZCQ-C | Endestopperklips for CQ-aktuator Thermoplastic polymer Multipack 5 stk.
ZCQ-E | Spindelforlenger CQ Mediumtemperatur -20…90°C Thermoplastic polymer
ZCQ-FL | Mengdebegrenser PIQCV Manuell mengdeinnstilling
ZCQ-W | Deksel CQ Farge: hvit (RAL 9010) Thermoplastic polymer
ZD6N-H100 | Spak for spjeldventiler DN 25...100 Produsent Belimo Type ZD6N-H100
ZD6N-H150 | Spak for spjeldventiler DN 125...150 Produsent Belimo Type ZD6N-H150
ZD6N-S100 | Snekkegir for spjeldventiler DN 25...100 Selvlukkende, Vedlikeholdsfri Girutveksling 24:1 Epoxy pulverlakkert (svart RAL9005) Ikke egnet for bruk utendørs. Produsent Belimo Type ZD6N-S100
ZD6N-S150 | Snekkegir for spjeldventiler DN 125...300 Selvlukkende, Vedlikeholdsfri Girutveksling 24:1 Epoxy pulverlakkert (svart RAL9005) Ikke egnet for bruk utendørs. Produsent Belimo Type ZD6N-S150
ZD6N-S350 | Snekkegir for spjeldventiler DN 350 Selvlukkende, Vedlikeholdsfri Girutveksling 50:1 Epoxy pulverlakkert (svart RAL9005) Ikke egnet for bruk utendørs. Produsent Belimo Type ZD6N-S350
ZD6N-S400 | Snekkegir for spjeldventiler DN 400 Selvlukkende, Vedlikeholdsfri Girutveksling 80:1 Epoxy pulverlakkert (svart RAL9005) Ikke egnet for bruk utendørs. Produsent Belimo Type ZD6N-S400
ZD6N-S450 | Snekkegir for spjeldventiler DN 450 Selvlukkende, Vedlikeholdsfri Girutveksling 80:1 Epoxy pulverlakkert (svart RAL9005) Ikke egnet for bruk utendørs. Produsent Belimo Type ZD6N-S450
ZD6N-S500 | Snekkegir for spjeldventiler DN 500 Selvlukkende, Vedlikeholdsfri Girutveksling 560:1 Epoxy pulverlakkert (svart RAL9005) Ikke egnet for bruk utendørs. Produsent Belimo Type ZD6N-S500
ZD6N-S600 | Snekkegir for spjeldventiler DN 600 Selvlukkende, Vedlikeholdsfri Girutveksling 640:1 Epoxy pulverlakkert (svart RAL9005) Ikke egnet for bruk utendørs. Produsent Belimo Type ZD6N-S600
ZD6N-S700 | Snekkegir for spjeldventiler DN 700 Selvlukkende, Vedlikeholdsfri Girutveksling 704:1 Epoxy pulverlakkert (svart RAL9005) Ikke egnet for bruk utendørs. Produsent Belimo Type ZD6N-S700
ZD7100 | T-stykke DN 100 Flens PN 16 for 3-veis spjeldventil
ZD7125 | T-stykke DN 125 Flens PN 16 for 3-veis spjeldventil
ZD7150 | T-stykke DN 150 Flens PN 16 for 3-veis spjeldventil
ZD7200 | T-stykke DN 200 Flens PN 16 for 3-veis spjeldventil
ZD7250 | T-stykke DN 250 Flens PN 16 for 3-veis spjeldventil
ZD7300 | T-stykke DN 300 Flens PN 16 for 3-veis spjeldventil
ZDB-AF | Dreievinkelbegrenser for AF.. Galvanisert stål
ZDB-LF | Dreievinkelbegrenser for LF.., med endestopper Galvanisert stål
ZDB-TF | Dreievinkelbegrenser for TF.., med endestopper Galvanisert stål
ZDF-09 | Form-fit adapter, flatt hode for DR..-R 9xø12x30 mm (BxøxH)
ZDF-11 | Form-fit adapter, flatt hode for DR..-R 11xø15x22 mm (BxøxH)
ZDV-01 | Form-fit adapter, flatt hode for DR..-R 13xø19x33 mm (WxøxH)
ZDV-02 | Form-fit adapter firkantet for DR..-R 17x17x19 mm (LxWxH)
ZDV-03 | Form-fit adapter, flatt hode for DR..-R 17xø22x33 mm (WxøxH)
ZDV-04 | Form-fit adapter, flatt hode for DR..-R 14xø18x33 mm (WxøxH)
ZF10-LMA | Form fit innsats 10x10 mm for LM..A, TM..A Thermoplastic polymer Multipack 20 stk.
ZF10-NSA | Form fit innsats 10x10 mm for LMQ..A / NM..A / SM..A Thermoplastic polymer Multipack 20 stk.
ZF10-NSA-F | Form fit innsats 10x10 mm for NF..A / SF..A Thermoplastic polymer Multipack 20 stk.
ZF12-LMA | Form fit innsats 12x12 mm for LM..A, TM..A Thermoplastic polymer Multipack 20 stk.
ZF12-NSA | Form fit innsats 12x12 mm for LMQ..A / NM..A / SM..A Thermoplastic polymer Multipack 20 stk.
ZF12-NSA-F | Form fit innsats 12x12 mm for NF..A / SF..A Thermoplastic polymer Multipack 20 stk.
ZF15-NSA | Form fit innsats 15x15 mm for LMQ..A / NM..A / SM..A Thermoplastic polymer Multipack 20 stk.
ZF15-NSA-F | Form fit innsats 15x15 mm for NF..A / SF..A Thermoplastic polymer Multipack 20 stk.
ZF16-NSA | Form fit innsats 16x16 mm for LMQ..A / NM..A / SM..A Thermoplastic polymer Multipack 20 stk.
ZF16-NSA-F | Form fit innsats 16x16 mm for NF..A / SF..A Thermoplastic polymer Multipack 20 stk.
ZF8-LF | Form-fit adapter 8x8 mm for spjeldakslinger, med form-fit 8x8 mm for LF.. Galvanisert stål
ZF8-LMA | Form fit innsats 8x8 mm for LM..A, TM..A Thermoplastic polymer Multipack 20 stk.
ZF8-NMA | Form fit innsats 8x8 mm for LMQ..A / NM..A Thermoplastic polymer Multipack 20 stk.
ZF8-TF | Form-fit adapter 8x8 mm med form-fit 8x8 mm for TF.. Galvanisert stål
ZFP2-MP | Tilkoblingspanel MP-bus for koblingsbokser EXT-WR-FP..-MP Tilkobling for 2 MP-aktuatorer inkl. sensorer Servicekontakt for Belimo-verktøy Tilkobling for MP-aktuatorer via kontakt
ZFRL10-LMA | Form fit innsats 10x10 mm for LM..A, TM..A med dreievinkelbegrenser og posisjonsindikator Thermoplastic polymer Multipack 20 stk.
ZFRL12-LMA | Form fit innsats 12x12 mm for LM..A, TM..A med dreievinkelbegrenser og posisjonsindikator Thermoplastic polymer Multipack 20 stk.
ZFRL8-LMA | Form fit innsats 8x8 mm for LM..A, TM..A med dreievinkelbegrenser og posisjonsindikator Thermoplastic polymer Multipack 20 stk.
ZG-AF | Monteringssett for stagoverføring for AF..
ZG-AFB | Monteringssett for stagoverføring for flat og sideinstallasjon
ZG-EFB | Monteringssett for stagoverføring for flat og sideinstallasjon
ZG-GMA | Monteringssett for stagoverføring for flat installasjon
ZG-LF1 | Monteringssett for stagoverføring for flat installasjon
ZG-LF3 | Monteringssett for stagoverføring for sideinstallasjon
ZG-NMA | Monteringssett for stagoverføring for flat installasjon
ZG-SMA | Monteringssett for stagoverføring for flat installasjon
ZG-TF1 | Monteringssett for stagoverføring for flat og sideinstallasjon
ZG-VRU01 | Blindplugg for VST kontaktplugg for bruk uten aktuator Multipack 25 stk.
ZGF-08 | Form-fit adapter, flatt hode for GR..-R 8xø11x33 mm (WxøxH)
ZGF-14 | Form-fit adapter, flatt hode for GR..-R 14xø18x33 mm (WxøxH)
ZGF-17 | Form-fit adapter, flatt hode for GR..-R 17xø22x33 mm (WxøxH)
ZGI-001 | Innsats for form-fit adapter ZGV-19 14x14x20 mm (LxWxH)
ZGI-002 | Innsats for form-fit adapter ZGV-16 11x11x20 mm (LxWxH)
ZGI-003 | Innsats for form-fit adapter ZGV-19 14x14x35 mm (LxWxH)
ZGI-004 | Innsats for form-fit adapter ZGV-16 11x11x35 mm (LxWxH)
ZGI-009 | Innsats for form-fit adapter ZGV-19 11xø17x15 mm (WxøxH)
ZGI-010 | Innsats for form-fit adapter ZGV-19 10xø17x15 mm (WxøxH)
ZGI-012 | Innsats for form-fit adapter ZGV-19 12x12x35 mm (LxWxH)
ZGI-013 | Innsats for form-fit adapter ZGV-16 10x10x15 mm (LxWxH)
ZGI-014 | Innsats for form-fit adapter ZGV-19 8xø17x15 mm (WxøxH)
ZGI-015 | Innsats for form-fit adapter ZGV-19 9xø17x15 mm (BxøxH)
ZGV-14 | Form-fit adapter firkantet for GR..-R 14x14x40 mm (LxWxH)
ZGV-16 | Form-fit adapter firkantet for GR..-R 16x16x40 mm (LxWxH)
ZGV-17 | Form-fit adapter firkantet for GR..-R 17x17x20 mm (LxWxH)
ZGV-19 | Form-fit adapter firkantet for GR..-R 19x19x40 mm (LxWxH)
ZH24-1 | Spindelvarmer DN 15...50 AC/DC 24 V, 45 W
ZH24-1-A | Spindelvarmer AC/DC 24 V, 30 W
ZH24-1-B | Spindelvarmer AC/DC 24 V, 60 W
ZH24-1-C | Spindelvarmer DN 65...100 AC 24 V, 60 W
ZH24-1-D | Spindelvarmer DN 125...250 AC 24 V, 60 W
ZH4515 | Rørkupling DN 15 for seteventil med utvendig gjenge Aduserjern, galvanisert
ZH4520 | Rørkupling DN 20 for seteventil med utvendig gjenge Aduserjern, galvanisert
ZH4525 | Rørkupling DN 25 for seteventil med utvendig gjenge Aduserjern, galvanisert
ZH4532 | Rørkupling DN 32 for seteventil med utvendig gjenge Aduserjern, galvanisert
ZH4540 | Rørkupling DN 40 for seteventil med utvendig gjenge Aduserjern, galvanisert
ZH4550 | Rørkupling DN 50 for seteventil med utvendig gjenge Aduserjern, galvanisert
ZH515 | Blindlokk DN 15 for seteventil med utvendig gjenge for endring til 2-veis ventil Aduserjern, galvanisert
ZH520 | Blindlokk DN 20 for seteventil med utvendig gjenge for endring til 2-veis ventil Aduserjern, galvanisert
ZH525 | Blindlokk DN 25 for seteventil med utvendig gjenge for endring til 2-veis ventil Aduserjern, galvanisert
ZH532 | Blindlokk DN 32 for seteventil med utvendig gjenge for endring til 2-veis ventil Aduserjern, galvanisert
ZH540 | Blindlokk DN 40 for seteventil med utvendig gjenge for endring til 2-veis ventil Aduserjern, galvanisert
ZH550 | Blindlokk DN 50 for seteventil med utvendig gjenge for endring til 2-veis ventil Aduserjern, galvanisert
ZH7100 | Blindflens PN 16 DN 100 for seteventil for endring til 2-veis ventil
ZH7125 | Blindflens PN 16 DN 125 for seteventil for endring til 2-veis ventil
ZH715 | Blindflens PN 16 DN 15 for seteventil for endring til 2-veis ventil
ZH7150 | Blindflens PN 16 DN 150 for seteventil for endring til 2-veis ventil
ZH720 | Blindflens PN 16 DN 20 for seteventil for endring til 2-veis ventil
ZH725 | Blindflens PN 16 DN 25 for seteventil for endring til 2-veis ventil
ZH732 | Blindflens PN 16 DN 32 for seteventil for endring til 2-veis ventil
ZH740 | Blindflens PN 16 DN 40 for seteventil for endring til 2-veis ventil
ZH750 | Blindflens PN 16 DN 50 for seteventil for endring til 2-veis ventil
ZH765 | Blindflens PN 16 DN 65 for seteventil for endring til 2-veis ventil
ZH780 | Blindflens PN 16 DN 80 for seteventil for endring til 2-veis ventil
ZIP-BT-NFC
ZJR01 | Posisjonsindikator og akseltapp F07, firkantet 45° forskyvning, SW 17 DN 125...150
ZJR03 | Posisjonsindikator og akseltapp F05, firkantet 45° forskyvning, SW 14 DN 50...100
ZJR20 | Håndsveiv for JR-aktuator
ZK-BF | Adapter for BF, BLF for form-fit med klemme for rund spindel 10...20 mm / firkantet 10...16 mm
ZK1-B | Håndsveiv 40 mm for BLF, BF, BLE, BE
ZK1-B.1 | Håndsveiv 40 mm for BLF, BF, BLE, BE Multipack 100 stk.
ZK1-GEN | Tilkoblingskabel 5 m A: RJ11 6/4 LINK.10 B: 6-pin Servicekontakt for Belimo-enhet
ZK1-VAV | Tilkoblingskabel 5 m A: RJ11 6/4 LINK.10 B: 3-pins serviceplugg NMV-D2M, CR..
ZK2-B | Håndsveiv 70 mm for BLF, BF, BLE, BE
ZK2-B.1 | Håndsveiv 70 mm for BLF, BF, BLE, BE Multipack 100 stk.
ZK2-GEN | Tilkoblingskabel 5 m A: RJ11 6/4 LINK.10 B: ledig ledning for tilkobling til MP/PP terminal
ZK4-GEN | Tilkoblingskabel 3 m A: RJ11 6/4 LINK.10 B: 3-pin Weidmüller og tilkopling tilførsel
ZK6-GEN | Tilkoblingskabel 5 m A+B: RJ12 6/6
ZKN1-B | Håndsveiv 40 mm for BFL, BFN, BEN, BEE
ZKN1-B.1 | Håndsveiv 40 mm for BFL, BFN, BEN, BEE Multipack 100 stk.
ZKN2-B | Håndsveiv 63 mm for BFL, BFN, BEN, BEE
ZKN2-B.1 | Håndsveiv 63 mm for BFL, BFN, BEN, BEE Multipack 100 stk.
ZLR-01 | Tilkoblingsadapter QCV-LR
ZN230-24 | Strømforsyning for MFT-C Spenningstilførsel AC 230 V Spenning ut AC 24 V / 14 VA
ZN230-24MP | MP-bus strømforsyning for MP-aktuatorer AC 24/230 V for lokal spenningsforsyning av en MP-aktuator ved drift på MP-bus AC 230 V (tilkopling: kabel med Euro plugg)
ZNV-203 | Avstandsring for LDM, slag 20 mm
ZNV-204 | Avstandsring for Sauter, slag 20 mm
ZNV-205 | Adaptersett Danfoss
ZNV-206 | Adaptersett IMI / Elesta
ZNV-207 | Spindeladapter for LV..-RE, NV..-RE, SV..-RE
ZNV-C | Reservekobling for aktuator LV.., NV.., SV..
ZPD-RE2 | Differansetrykk pickup for VAV retrofit for runde bokser opp til 400 mm Multipack 18 stk.
ZPD-RE2-SET | Differansetrykk pickup for VAV retrofit for runde bokser opp til 400 mm
ZPF-08 | Form-fit adapter, flatt hode for SR..P..-R 8xø17x57 mm (WxøxH)
ZPF-09 | Form-fit adapter, flatt hode for SR..P..-R 9xø12x57 mm (WxøxH)
ZPF-10 | Form-fit adapter, flatt hode for SR..P..-R 10xø17x57 mm (WxøxH)
ZPF-11 | Form-fit adapter, flatt hode for SR..P..-R 11xø14x57 mm (WxøxH)
ZPF-14 | Form-fit adapter, flatt hode for SR..P..-R 14xø18x57 mm (WxøxH)
ZPK-12 | Form-fit adapter,kilespor for SR..P..-R ø12x4x57 mm (øxBxH)
ZPK-14 | Form-fit adapter,kilespor for SR..P..-R ø14x5x57 mm (øxBxH)
ZPR01 | Posisjonsindikator og akseltapp F07, firkantet 45° forskyvning, SW 17 DN 125...300
ZPR02 | Akseltapp F07, firkantet 45° forskyvning, SW 17
ZPR03 | Posisjonsindikator og akseltapp F05, firkantet 45° forskyvning, SW 14 DN 80...100
ZPR05 | RetroFIT+ adaptersett for PR.. F07/F10 (inkl. skruer F07), flatt hode / firkantet, SW 17
ZPR06 | RetroFIT+ adaptersett for PR.. F07/F10 (inkl. skruer F07), firkantet 45° forskyvning, SW 14
ZPR08 | Adaptersett med avstandsring for PR.. F07, firkantet 45° forskyvning, SW 17
ZPR09 | RetroFIT+ adaptersett for PR.. F07/F05/F10 (inkl. skruer F07), flatt hode / firkantet, SW 14
ZPR10 | RetroFIT+ adaptersett for PR.. F05/F07/F10 (inkl. skruer F05), flatt hode / firkantet, SW 14
ZPR11 | RetroFIT+ adaptersett for PR.. F07/F10 (inkl. skruer F07), firkantet 45° forskyvning, SW 18
ZPR12 | RetroFIT+ adaptersett for PR.. F07/F10 (inkl. skruer F07), flatt hode / firkantet, SW 16
ZPR13 | RetroFIT+ adaptersett for PR.. F07/F05/F10 (inkl. skruer F07), flatt hode / firkantet, SW 11
ZPR14 | RetroFIT+ adaptersett for PR.. F07/F05/F10 (inkl. skruer F07), flatt hode / firkantet, SW 12,7
ZPR15 | RetroFIT+ adaptersett for PR.. F07/F10 (inkl. skruer F07), firkantet 45° forskyvning, SW 11
ZPR20 | Håndsveiv for PR/PM-aktuator
ZPV-08 | Form-fit adapter firkantet for SR..P..-R 8x8x57 mm (LxWxH)
ZPV-09 | Form-fit adapter firkantet for SR..P..-R 9x9x57 mm (LxWxH)
ZPV-10 | Form-fit adapter firkantet for SR..P..-R 10x10x57 mm (LxWxH)10x10x57 mm (LxWxH)
ZPV-11 | Form-fit adapter firkantet for SR..P..-R 11x11x57 mm (LxWxH)
ZPV-12 | Form-fit adapter firkantet for SR..P..-R 12x12x57 mm (LxWxH)
ZPV-14 | Form-fit adapter firkantet for SR..P..-R 14x14x57 mm (LxWxH)
ZR-004 | Festebrakett for 6-veis ventil Blågalvanisert stål
ZR-005 | Festebrakett for 6-veis ventil Rustfritt stål
ZR-EXT-01 | Forlenger ventilhals for kuleventil DN15...50
ZR-EXT-F05 | Forlenger ventilhals for kuleventil DN65...150 for spjeldventiler opp til DN 80
ZR2315 | Rørkupling DN 15 for kuleventil med innvendige gjenger Forniklet messing
ZR2320 | Rørkupling DN 20 for kuleventil med innvendige gjenger Forniklet messing
ZR2325 | Rørkupling DN 25 for kuleventil med innvendige gjenger Forniklet messing
ZR2332 | Rørkupling DN 32 for kuleventil med innvendige gjenger Forniklet messing
ZR2340 | Rørkupling DN 40 for kuleventil med innvendige gjenger Forniklet messing
ZR2350 | Rørkupling DN 50 for kuleventil med innvendige gjenger Forniklet messing
ZR24-2 | Spindelvarmer inkl. holdebrakett DN 15...50 AC/DC 24 V, 20 W
ZR24-F05 | Spindelvarmer flens ISO 5211, F05 AC/DC 24 V, 30 W
ZR4510 | Rørkupling DN 10 for kuleventil med utvendige gjenger Forniklet messing
ZR4515 | Rørkupling DN 15 for kuleventil med utvendige gjenger Forniklet messing
ZR4515Q | Rørkupling DN 15 for kuleventil med utvendige gjenger Forniklet messing
ZR4520 | Rørkupling DN 20 for kuleventil med utvendige gjenger Forniklet messing
ZR4520Q | Rørkupling DN 20 for kuleventil med utvendige gjenger Forniklet messing
ZR4525 | Rørkupling DN 25 for kuleventil med utvendige gjenger Forniklet messing
ZR4532 | Rørkupling DN 32 for kuleventil med utvendige gjenger Forniklet messing
ZR4540 | Rørkupling DN 40 for kuleventil med utvendige gjenger Forniklet messing
ZR4550 | Rørkupling DN 50 for kuleventil med utvendige gjenger Forniklet messing
ZR6065
ZR6080
ZR6100
ZR6125
ZR6150
ZREV15F | Rørkupling DN 15 Innvendige gjenger for EPIV (elektronisk trykkuavhengig reguleringsventil) / Energy Valve med utvendige gjenger Forniklet messing
ZREV20F | Rørkupling DN 20 Innvendige gjenger for EPIV (elektronisk trykkuavhengig reguleringsventil) / Energy Valve med utvendige gjenger Forniklet messing
ZREV25F | Rørkupling DN 25 Innvendige gjenger for EPIV (elektronisk trykkuavhengig reguleringsventil) / Energy Valve med utvendige gjenger Forniklet messing
ZREV32F | Rørkupling DN 32 Innvendige gjenger for EPIV (elektronisk trykkuavhengig reguleringsventil) / Energy Valve med utvendige gjenger Forniklet messing
ZREV40F | Rørkupling DN 40 Innvendige gjenger for EPIV (elektronisk trykkuavhengig reguleringsventil) / Energy Valve med utvendige gjenger Forniklet messing
ZREV50F | Rørkupling DN 50 Innvendige gjenger for EPIV (elektronisk trykkuavhengig reguleringsventil) / Energy Valve med utvendige gjenger Forniklet messing
ZRI-001 | Avstandsring Høyde 22 mm F04/F05
ZRI-002 | Avstandsring Høyde 23,5 mm F05/F07
ZRV-301 | Avstandsring for Sauter, slag 50 mm
ZRV-302 | Avstandsring for Siebe, slag 50 mm
ZRV-303 | Avstandsring for Johnson Control, slag 50 mm
ZRV-304 | Skive Sauter for Sauter, slag 50 mm
ZSD-B.1 | Beskyttelsespose med wire Dimensjoner LxW ca. 350x250 mm Multipack 100 stk.
ZSF-08 | Form-fit adapter, flatt hode for SR..-R 8xø17x57 mm (WxøxH)
ZSF-09 | Form-fit adapter, flatt hode for SR..-R 9xø12x57 mm (WxøxH)
ZSF-10 | Form-fit adapter, flatt hode for SR..-R 10xø17x57 mm (WxøxH)
ZSF-11 | Form-fit adapter, flatt hode for SR..-R 11xø14x57 mm (WxøxH)
ZSF-14 | Form-fit adapter, flatt hode for SR..-R 14xø18x57 mm (WxøxH)
ZSFF-08 | Form-fit adapter, flatt hode for SRF..-R 8xø17x55 mm (WxøxH)
ZSFF-09 | Form-fit adapter, flatt hode for SRF..-R 9xø12x55 mm (WxøxH)
ZSFF-10 | Form-fit adapter, flatt hode for SRF..-R 10xø17x55 mm (WxøxH)
ZSFF-11 | Form-fit adapter, flatt hode for SRF..-R 11xø14x55 mm (WxøxH)
ZSFF-14 | Form-fit adapter, flatt hode for SRF..-R 14xø18x55 mm (WxøxH)
ZSFK-12 | Form-fit adapter,kilespor for SRF..-R ø12x4x55 mm (øxBxH)
ZSFK-14 | Form-fit adapter,kilespor for SRF..-R ø14x5x55 mm (øxBxH)
ZSFV-08 | Form-fit adapter firkantet for SRF..-R 8x8x55 mm (LxWxH)
ZSFV-09 | Form-fit adapter firkantet for SRF..-R 9x9x55 mm (LxWxH)
ZSFV-10 | Form-fit adapter firkantet for SRF..-R 10x10x55 mm (LxWxH)
ZSFV-11 | Form-fit adapter firkantet for SRF..-R 11x11x55 mm (LxWxH)
ZSFV-12 | Form-fit adapter firkantet for SRF..-R 12x12x55 mm (LxWxH)
ZSFV-14 | Form-fit adapter firkantet for SRF..-R 14x14x55 mm (LxWxH)
ZSG-GMA-DE | Beskyttelseshus for GM..A
ZSG-LMA-DE | Beskyttelseshus for LM..A
ZSG-NMA-DE | Beskyttelseshus for NM..A
ZSG-NSA-F-DE | Beskyttelseshus for NF..A / SF..A
ZSG-RM-DE | Beskyttelseshus for LR.., NR.., SR..
ZSG-SMA-DE | Beskyttelseshus for SM..A
ZSK-12 | Form-fit adapter,kilespor for SR..-R ø12x4x57 mm (øxBxH)
ZSK-14 | Form-fit adapter,kilespor for SR..-R ø14x5x57 mm (øxBxH)
ZSN-B | Brakett for SN2-C7 for BFN/BFL, BEN/BEE, BFA
ZSN-BF | Brakett for SN2-C7 for BF
ZST-BS | Kabelsett med plugg 0.5 m for enhet for kommunikasjon og strømforsyning
ZSV-08 | Form-fit adapter firkantet for SR..-R 8x8x57 mm (LxWxH)
ZSV-09 | Form-fit adapter firkantet for SR..-R 9x9x57 mm (LxWxH)
ZSV-10 | Form-fit adapter firkantet for SR..-R 10x10x57 mm (LxWxH)10x10x57 mm (LxWxH)
ZSV-11 | Form-fit adapter firkantet for SR..-R 11x11x57 mm (LxWxH)
ZSV-11-4K | Form-fit adapter firkantet for SR..-R 11x11x57 mm (LxBxH, innvendig firkant)
ZSV-12 | Form-fit adapter firkantet for SR..-R 12x12x57 mm (LxWxH)
ZSV-14 | Form-fit adapter firkantet for SR..-R 14x14x57 mm (LxWxH)
ZSY-001 | Adaptersett firkantet 22x22 mm til firkantet 14x14 mm
ZSY-005 | Montering/adaptersett for SY2/3 firkantet 22x22 mm til firkantet 14x14 mm
ZSY-011 | Adaptersett med avstandsring for SY4/5/6 firkantet 35 x 35 mm på flatt hode NV 22
ZSY-012 | Montering/adaptersett for SY2/3 firkantet 22 x 22 mm på flatt hode NV 17
ZSY-013 | Montering/adaptersett for SY4/5/6 firkantet 22x22 mm til firkantet 17x17 mm
ZSY-014 | Isolasjonsdeksel for ARI ZESA, GESA-ventiler DN 125...200, PA 6GF50
ZSY-401 | Montering/adaptersett for BFV D6400N/NL + SY6
ZSY-402 | Montering/adaptersett for BFV D6450N/NL + SY5
ZSY-403 | Montering/adaptersett for Victaulic spjeldventiler
ZSY-404 | Montering/adaptersett for Victaulic spjeldventiler
ZSY-701 | Montering/adaptersett for BFV D6400N/NL + SY7
ZSY-702 | Montering/adaptersett for BFV D6450-500N/NL + SY7-8
ZSY-703 | Montering/adaptersett for BFV D6350N/NL + SY7
ZSY-901 | Montering/adaptersett for BFV D6500N/NL + SY9
ZSY-902 | Montering/adaptersett for BFV D6600N/NL + SY10-12
ZSY-903 | Montering/adaptersett for BFV D6700N/NL + SY12
ZTH EU | Serviceverktøy med ZIP-USB-funksjon for konfigurerbare og kommunikative aktuatorer, VAV-regulatorer og VVS reguleringsutstyr fra Belimo Tilkobling via servicekontakt på enheten eller MP/PP-tilkobling
ZWE50 | Klebemerke ta maks. 50 °C Rull med 1000 stk.
ZZ12-B | Pil for BLF, BF, BLE for hul aksel 12x12 mm Material stål
ZZ12-B.1 | Pil for BLF, BF, BLE for hul aksel 12x12 mm Material stål Multipack 100 stk.
ZZN12-B | Pil for BFL, BFN, BEN, BEE for hul aksel 12x12 mm Materiale polykarbonat
ZZN12-B.1 | Pil for BFL, BFN, BEN, BEE for hul aksel 12x12 mm Materiale polykarbonat Multipack 100 stk.